## bus_data
BUS_I | BUS_TYPE | Pd | Qd | Gs | Bs | area | Vm | Va | baseKV | zone | Vmax | Vmin
5 | 1 | 0 | 0 | 0 | 0 | 1 | 0.99308 | -0.13116 | 0.4 | 1 | 1.1 | 0.9
102 | 1 | 0 | 0 | 0 | 0 | 1 | 0.99315 | -0.12984 | 0.4 | 1 | 1.1 | 0.9
78 | 1 | 0 | 0 | 0 | 0 | 1 | 0.99163 | -0.15906 | 0.4 | 1 | 1.1 | 0.9
113 | 1 | 0.011017 | 0.0027612 | 0 | 0 | 1 | 0.99294 | -0.13384 | 0.4 | 1 | 1.1 | 0.9
64 | 1 | 0 | 0 | 0 | 0 | 1 | 0.99327 | -0.12746 | 0.4 | 1 | 1.1 | 0.9
110 | 1 | 0.0017963 | 0.0004502 | 0 | 0 | 1 | 0.99116 | -0.16825 | 0.4 | 1 | 1.1 | 0.9
11 | 1 | 0.0012424 | 0.00031136 | 0 | 0 | 1 | 0.98295 | -0.32555 | 0.4 | 1 | 1.1 | 0.9
12 | 1 | 0.0016791 | 0.00042083 | 0 | 0 | 1 | 0.98418 | -0.30176 | 0.4 | 1 | 1.1 | 0.9
13 | 1 | 0.0024335 | 0.00060989 | 0 | 0 | 1 | 0.98258 | -0.33274 | 0.4 | 1 | 1.1 | 0.9
14 | 1 | 0.0016402 | 0.00041106 | 0 | 0 | 1 | 0.98464 | -0.29288 | 0.4 | 1 | 1.1 | 0.9
15 | 1 | 0.0027312 | 0.0006845 | 0 | 0 | 1 | 0.98165 | -0.35075 | 0.4 | 1 | 1.1 | 0.9
70 | 1 | 0.0016415 | 0.0004114 | 0 | 0 | 1 | 0.9851 | -0.28399 | 0.4 | 1 | 1.1 | 0.9
91 | 1 | 0 | 0 | 0 | 0 | 1 | 0.97939 | -0.39472 | 0.4 | 1 | 1.1 | 0.9
135 | 1 | 0.0016393 | 0.00041085 | 0 | 0 | 1 | 0.98628 | -0.26123 | 0.4 | 1 | 1.1 | 0.9
100 | 1 | 0.0090152 | 0.0022594 | 0 | 0 | 1 | 0.9791 | -0.40044 | 0.4 | 1 | 1.1 | 0.9
98 | 1 | 0.0054591 | 0.0013682 | 0 | 0 | 1 | 0.97806 | -0.42054 | 0.4 | 1 | 1.1 | 0.9
27 | 1 | 0.0035502 | 0.00088976 | 0 | 0 | 1 | 0.97132 | -0.55315 | 0.4 | 1 | 1.1 | 0.9
28 | 1 | 0.002122 | 0.00053183 | 0 | 0 | 1 | 0.97119 | -0.55574 | 0.4 | 1 | 1.1 | 0.9
29 | 1 | 0 | 0 | 0 | 0 | 1 | 0.97174 | -0.54487 | 0.4 | 1 | 1.1 | 0.9
30 | 1 | 0.005599 | 0.0014032 | 0 | 0 | 1 | 0.97076 | -0.56427 | 0.4 | 1 | 1.1 | 0.9
32 | 1 | 0.0019621 | 0.00049176 | 0 | 0 | 1 | 0.97234 | -0.533 | 0.4 | 1 | 1.1 | 0.9
36 | 1 | 0.0015445 | 0.00038709 | 0 | 0 | 1 | 0.97069 | -0.56555 | 0.4 | 1 | 1.1 | 0.9
31 | 3 | 0.0024209 | 0.00060673 | 0 | 0 | 1 | 1 | 0 | 0.4 | 1 | 1.1 | 0.9
87 | 1 | 0.0019052 | 0.0004775 | 0 | 0 | 1 | 0.99911 | -0.0167 | 0.4 | 1 | 1.1 | 0.9
72 | 1 | 0 | 0 | 0 | 0 | 1 | 0.97268 | -0.52627 | 0.4 | 1 | 1.1 | 0.9
34 | 1 | 0.0035522 | 0.00089025 | 0 | 0 | 1 | 0.97067 | -0.56603 | 0.4 | 1 | 1.1 | 0.9
88 | 1 | 0 | 0 | 0 | 0 | 1 | 0.99723 | -0.052366 | 0.4 | 1 | 1.1 | 0.9
114 | 1 | 0 | 0 | 0 | 0 | 1 | 0.97422 | -0.49584 | 0.4 | 1 | 1.1 | 0.9
71 | 1 | 0 | 0 | 0 | 0 | 1 | 0.97235 | -0.53265 | 0.4 | 1 | 1.1 | 0.9
33 | 1 | 0.0015815 | 0.00039636 | 0 | 0 | 1 | 0.97062 | -0.56703 | 0.4 | 1 | 1.1 | 0.9
35 | 1 | 0.0018529 | 0.00046438 | 0 | 0 | 1 | 0.97048 | -0.56976 | 0.4 | 1 | 1.1 | 0.9
37 | 1 | 0.00063663 | 0.00015955 | 0 | 0 | 1 | 0.97043 | -0.57073 | 0.4 | 1 | 1.1 | 0.9
119 | 1 | 0.0043216 | 0.0010831 | 0 | 0 | 1 | 0.97041 | -0.57103 | 0.4 | 1 | 1.1 | 0.9
38 | 1 | 0.001926 | 0.00048271 | 0 | 0 | 1 | 0.9766 | -0.44947 | 0.4 | 1 | 1.1 | 0.9
39 | 1 | 0 | 0 | 0 | 0 | 1 | 0.97664 | -0.44868 | 0.4 | 1 | 1.1 | 0.9
41 | 1 | 0 | 0 | 0 | 0 | 1 | 0.9767 | -0.44744 | 0.4 | 1 | 1.1 | 0.9
131 | 1 | 0.0029715 | 0.00074474 | 0 | 0 | 1 | 0.97798 | -0.42227 | 0.4 | 1 | 1.1 | 0.9
128 | 1 | 0.0041226 | 0.0010332 | 0 | 0 | 1 | 0.97612 | -0.45883 | 0.4 | 1 | 1.1 | 0.9
85 | 1 | 0.0013958 | 0.00034982 | 0 | 0 | 1 | 0.98796 | -0.22902 | 0.4 | 1 | 1.1 | 0.9
86 | 1 | 0.0046182 | 0.0011574 | 0 | 0 | 1 | 0.98803 | -0.22752 | 0.4 | 1 | 1.1 | 0.9
129 | 1 | 0.014854 | 0.0037229 | 0 | 0 | 1 | 0.9761 | -0.45924 | 0.4 | 1 | 1.1 | 0.9
42 | 1 | 0.0015251 | 0.00038224 | 0 | 0 | 1 | 0.98973 | -0.19497 | 0.4 | 1 | 1.1 | 0.9
43 | 1 | 0.001551 | 0.00038872 | 0 | 0 | 1 | 0.98974 | -0.19485 | 0.4 | 1 | 1.1 | 0.9
44 | 1 | 0.0015545 | 0.0003896 | 0 | 0 | 1 | 0.98972 | -0.19509 | 0.4 | 1 | 1.1 | 0.9
45 | 1 | 0.0026083 | 0.00065371 | 0 | 0 | 1 | 0.99008 | -0.18823 | 0.4 | 1 | 1.1 | 0.9
46 | 1 | 0.0029711 | 0.00074462 | 0 | 0 | 1 | 0.98833 | -0.22183 | 0.4 | 1 | 1.1 | 0.9
62 | 1 | 0.0015446 | 0.00038712 | 0 | 0 | 1 | 0.99156 | -0.16012 | 0.4 | 1 | 1.1 | 0.9
67 | 1 | 0 | 0 | 0 | 0 | 1 | 0.98808 | -0.2266 | 0.4 | 1 | 1.1 | 0.9
63 | 1 | 0.001525 | 0.00038221 | 0 | 0 | 1 | 0.99156 | -0.16 | 0.4 | 1 | 1.1 | 0.9
69 | 1 | 0 | 0 | 0 | 0 | 1 | 0.98806 | -0.22693 | 0.4 | 1 | 1.1 | 0.9
65 | 1 | 0.0017214 | 0.00043143 | 0 | 0 | 1 | 0.98791 | -0.22995 | 0.4 | 1 | 1.1 | 0.9
48 | 1 | 0.0030127 | 0.00075505 | 0 | 0 | 1 | 0.98841 | -0.22156 | 0.4 | 1 | 1.1 | 0.9
49 | 1 | 0.0013734 | 0.00034421 | 0 | 0 | 1 | 0.9884 | -0.22175 | 0.4 | 1 | 1.1 | 0.9
50 | 1 | 0.004263 | 0.0010684 | 0 | 0 | 1 | 0.9885 | -0.2198 | 0.4 | 1 | 1.1 | 0.9
52 | 1 | 0 | 0 | 0 | 0 | 1 | 0.98857 | -0.21848 | 0.4 | 1 | 1.1 | 0.9
138 | 1 | 0.0026351 | 0.00066043 | 0 | 0 | 1 | 0.98871 | -0.21571 | 0.4 | 1 | 1.1 | 0.9
136 | 1 | 0.0014411 | 0.00036118 | 0 | 0 | 1 | 0.98893 | -0.21153 | 0.4 | 1 | 1.1 | 0.9
53 | 1 | 0.0038729 | 0.00097064 | 0 | 0 | 1 | 0.97104 | -0.55859 | 0.4 | 1 | 1.1 | 0.9
54 | 1 | 0.0062653 | 0.0015702 | 0 | 0 | 1 | 0.97125 | -0.55447 | 0.4 | 1 | 1.1 | 0.9
55 | 1 | 0.0067676 | 0.0016961 | 0 | 0 | 1 | 0.97089 | -0.56156 | 0.4 | 1 | 1.1 | 0.9
56 | 1 | 0.0029601 | 0.00074187 | 0 | 0 | 1 | 0.97185 | -0.54267 | 0.4 | 1 | 1.1 | 0.9
57 | 1 | 0.002865 | 0.00071803 | 0 | 0 | 1 | 0.97078 | -0.56386 | 0.4 | 1 | 1.1 | 0.9
121 | 1 | 0.0028426 | 0.00071243 | 0 | 0 | 1 | 0.97071 | -0.56517 | 0.4 | 1 | 1.1 | 0.9
122 | 1 | 0.0003788 | 9.4937e-05 | 0 | 0 | 1 | 0.9707 | -0.56532 | 0.4 | 1 | 1.1 | 0.9
103 | 1 | 0.0015248 | 0.00038214 | 0 | 0 | 1 | 0.99595 | -0.076515 | 0.4 | 1 | 1.1 | 0.9
134 | 1 | 0.0015576 | 0.00039037 | 0 | 0 | 1 | 0.99664 | -0.063367 | 0.4 | 1 | 1.1 | 0.9
66 | 1 | 0.0016385 | 0.00041065 | 0 | 0 | 1 | 0.98789 | -0.23019 | 0.4 | 1 | 1.1 | 0.9
68 | 1 | 0.0016691 | 0.00041832 | 0 | 0 | 1 | 0.98788 | -0.23042 | 0.4 | 1 | 1.1 | 0.9
73 | 1 | 0 | 0 | 0 | 0 | 1 | 0.97532 | -0.47418 | 0.4 | 1 | 1.1 | 0.9
99 | 1 | 0.0044805 | 0.0011229 | 0 | 0 | 1 | 0.97606 | -0.45984 | 0.4 | 1 | 1.1 | 0.9
143 | 1 | 0.010541 | 0.0026418 | 0 | 0 | 1 | 0.97388 | -0.50269 | 0.4 | 1 | 1.1 | 0.9
74 | 1 | 0.0010939 | 0.00027415 | 0 | 0 | 1 | 0.99031 | -0.18479 | 0.4 | 1 | 1.1 | 0.9
75 | 1 | 0.0028743 | 0.00072038 | 0 | 0 | 1 | 0.99019 | -0.18704 | 0.4 | 1 | 1.1 | 0.9
77 | 1 | 0.0043864 | 0.0010993 | 0 | 0 | 1 | 0.98995 | -0.19167 | 0.4 | 1 | 1.1 | 0.9
139 | 1 | 0.0016962 | 0.0004251 | 0 | 0 | 1 | 0.9893 | -0.20426 | 0.4 | 1 | 1.1 | 0.9
111 | 1 | 0.0016643 | 0.00041713 | 0 | 0 | 1 | 0.9911 | -0.16935 | 0.4 | 1 | 1.1 | 0.9
127 | 1 | 0.0019566 | 0.00049036 | 0 | 0 | 1 | 0.99684 | -0.059878 | 0.4 | 1 | 1.1 | 0.9
125 | 1 | 0.007289 | 0.0018268 | 0 | 0 | 1 | 0.9967 | -0.062443 | 0.4 | 1 | 1.1 | 0.9
144 | 1 | 0.010541 | 0.0026418 | 0 | 0 | 1 | 0.97367 | -0.50674 | 0.4 | 1 | 1.1 | 0.9
130 | 1 | 0.0036359 | 0.00091124 | 0 | 0 | 1 | 0.97609 | -0.45946 | 0.4 | 1 | 1.1 | 0.9
137 | 1 | 0.0013481 | 0.00033788 | 0 | 0 | 1 | 0.98921 | -0.20614 | 0.4 | 1 | 1.1 | 0.9

## generator_data
GEN_BUS | PG | QG | QMAX | QMIN | VG | MBASE | GEN_STATUS | PMAX | PMIN
31 | 0.21659 | 0.055737 | 10 | -10 | 1 | 100 | 1 | 10 | 0

## branch_data
F_BUS | T_BUS | BR_R | BR_X | BR_B | RATE_A | RATE_B | RATE_C | TAP | SHIFT | BR_STATUS | ANGMIN | ANGMAX | P_in | Q_in | P_out | Q_out
5 | 102 | 0.21109 | 0.1351 | 3.5448e-10 | 0 | 0 | 0 | 0 | 0 | 1 | -90 | 90 | -0.027678 | -0.006969 | 0.02768 | 0.0069701
5 | 78 | 4.4622 | 2.8558 | 7.4932e-09 | 0 | 0 | 0 | 0 | 0 | 1 | -90 | 90 | 0.027678 | 0.006969 | -0.027641 | -0.0069462
102 | 113 | 1.6042 | 1.0267 | 2.6939e-09 | 0 | 0 | 0 | 0 | 0 | 1 | -90 | 90 | 0.011019 | 0.0027622 | -0.011017 | -0.0027612
102 | 64 | 0.27328 | 0.1749 | 4.5891e-10 | 0 | 0 | 0 | 0 | 0 | 1 | -90 | 90 | -0.038699 | -0.0097323 | 0.038704 | 0.0097351
78 | 110 | 1.4681 | 0.93955 | 2.4653e-09 | 0 | 0 | 0 | 0 | 0 | 1 | -90 | 90 | 0.027641 | 0.0069462 | -0.027629 | -0.0069387
64 | 103 | 1.1513 | 0.73685 | 3.8668e-09 | 0 | 0 | 0 | 0 | 0 | 1 | -90 | 90 | -0.19866 | -0.050751 | 0.19915 | 0.051064
64 | 63 | 0.91172 | 0.5835 | 3.0621e-09 | 0 | 0 | 0 | 0 | 0 | 1 | -90 | 90 | 0.15996 | 0.041016 | -0.15971 | -0.040855
110 | 111 | 2.9076 | 1.8608 | 4.8826e-09 | 0 | 0 | 0 | 0 | 0 | 1 | -90 | 90 | 0.0016644 | 0.0004167 | -0.0016643 | -0.00041713
110 | 74 | 3.0147 | 1.9294 | 5.0625e-09 | 0 | 0 | 0 | 0 | 0 | 1 | -90 | 90 | 0.024168 | 0.0060718 | -0.024149 | -0.0060601
11 | 12 | 0.8145 | 0.52128 | 2.7355e-09 | 0 | 0 | 0 | 0 | 0 | 1 | -90 | 90 | -0.12766 | -0.032391 | 0.12781 | 0.032484
11 | 13 | 0.24813 | 0.15881 | 8.3337e-10 | 0 | 0 | 0 | 0 | 0 | 1 | -90 | 90 | 0.12642 | 0.032079 | -0.12638 | -0.032052
12 | 14 | 0.3006 | 0.19239 | 1.0096e-09 | 0 | 0 | 0 | 0 | 0 | 1 | -90 | 90 | -0.12949 | -0.032905 | 0.12954 | 0.03294
13 | 15 | 0.63345 | 0.40541 | 2.1275e-09 | 0 | 0 | 0 | 0 | 0 | 1 | -90 | 90 | 0.12394 | 0.031442 | -0.12384 | -0.031373
14 | 70 | 0.2973 | 0.19027 | 9.9851e-10 | 0 | 0 | 0 | 0 | 0 | 1 | -90 | 90 | -0.13118 | -0.033351 | 0.13124 | 0.033387
15 | 91 | 1.5757 | 1.0084 | 5.2919e-09 | 0 | 0 | 0 | 0 | 0 | 1 | -90 | 90 | 0.12111 | 0.030689 | -0.12085 | -0.030526
70 | 135 | 0.75298 | 0.48191 | 2.5289e-09 | 0 | 0 | 0 | 0 | 0 | 1 | -90 | 90 | -0.13288 | -0.033798 | 0.13303 | 0.033891
91 | 100 | 0.67299 | 0.43071 | 1.1301e-09 | 0 | 0 | 0 | 0 | 0 | 1 | -90 | 90 | 0.036606 | 0.0092037 | -0.036596 | -0.0091974
91 | 98 | 1.3249 | 0.84792 | 4.4497e-09 | 0 | 0 | 0 | 0 | 0 | 1 | -90 | 90 | 0.084244 | 0.021323 | -0.084139 | -0.021256
135 | 68 | 1.01 | 0.64639 | 3.3921e-09 | 0 | 0 | 0 | 0 | 0 | 1 | -90 | 90 | -0.13467 | -0.034302 | 0.13487 | 0.03443
100 | 131 | 3.4062 | 2.18 | 5.72e-09 | 0 | 0 | 0 | 0 | 0 | 1 | -90 | 90 | 0.027581 | 0.006938 | -0.027552 | -0.0069202
98 | 99 | 2.1489 | 1.3753 | 3.6087e-09 | 0 | 0 | 0 | 0 | 0 | 1 | -90 | 90 | 0.07868 | 0.019888 | -0.078532 | -0.019794
27 | 28 | 0.51651 | 0.33057 | 8.6736e-10 | 0 | 0 | 0 | 0 | 0 | 1 | -90 | 90 | 0.021223 | 0.0053234 | -0.02122 | -0.0053218
27 | 29 | 1.4144 | 0.90521 | 2.3751e-09 | 0 | 0 | 0 | 0 | 0 | 1 | -90 | 90 | -0.024773 | -0.0062132 | 0.024782 | 0.0062192
28 | 30 | 1.8889 | 1.2089 | 3.1719e-09 | 0 | 0 | 0 | 0 | 0 | 1 | -90 | 90 | 0.019098 | 0.00479 | -0.01909 | -0.0047853
29 | 32 | 2.0304 | 1.2995 | 3.4096e-09 | 0 | 0 | 0 | 0 | 0 | 1 | -90 | 90 | -0.024782 | -0.0062192 | 0.024797 | 0.0062279
30 | 36 | 0.399 | 0.25536 | 6.7004e-10 | 0 | 0 | 0 | 0 | 0 | 1 | -90 | 90 | 0.013491 | 0.003382 | -0.013491 | -0.0033815
32 | 72 | 1.0677 | 0.68334 | 1.793e-09 | 0 | 0 | 0 | 0 | 0 | 1 | -90 | 90 | -0.026759 | -0.0067196 | 0.026767 | 0.006725
36 | 34 | 0.16963 | 0.10857 | 2.8486e-10 | 0 | 0 | 0 | 0 | 0 | 1 | -90 | 90 | 0.011946 | 0.0029944 | -0.011946 | -0.0029943
31 | 87 | 0.3554 | 0.22746 | 1.1936e-09 | 0 | 0 | 0 | 0 | 0 | 1 | -90 | 90 | 0.21417 | 0.05513 | -0.21399 | -0.055019
87 | 88 | 0.76385 | 0.48887 | 2.5654e-09 | 0 | 0 | 0 | 0 | 0 | 1 | -90 | 90 | 0.21209 | 0.054541 | -0.21172 | -0.054307
72 | 114 | 2.453 | 1.5699 | 4.1193e-09 | 0 | 0 | 0 | 0 | 0 | 1 | -90 | 90 | -0.052758 | -0.013253 | 0.052835 | 0.013301
72 | 71 | 1.0429 | 0.66745 | 1.7513e-09 | 0 | 0 | 0 | 0 | 0 | 1 | -90 | 90 | 0.025991 | 0.0065277 | -0.025983 | -0.0065228
34 | 33 | 0.50298 | 0.32191 | 8.4464e-10 | 0 | 0 | 0 | 0 | 0 | 1 | -90 | 90 | 0.0083939 | 0.002104 | -0.0083935 | -0.0021038
88 | 127 | 3.62 | 2.3168 | 6.0789e-09 | 0 | 0 | 0 | 0 | 0 | 1 | -90 | 90 | 0.0092497 | 0.002319 | -0.0092464 | -0.0023175
88 | 134 | 0.24593 | 0.1574 | 8.2597e-10 | 0 | 0 | 0 | 0 | 0 | 1 | -90 | 90 | 0.20247 | 0.051988 | -0.20236 | -0.051919
114 | 143 | 1.3803 | 0.88338 | 2.3179e-09 | 0 | 0 | 0 | 0 | 0 | 1 | -90 | 90 | 0.02109 | 0.0052889 | -0.021083 | -0.0052848
114 | 73 | 1.2507 | 0.80045 | 2.1003e-09 | 0 | 0 | 0 | 0 | 0 | 1 | -90 | 90 | -0.073925 | -0.01859 | 0.074001 | 0.018639
71 | 56 | 1.6339 | 1.0457 | 2.7438e-09 | 0 | 0 | 0 | 0 | 0 | 1 | -90 | 90 | 0.025983 | 0.0065229 | -0.02597 | -0.0065152
33 | 35 | 1.6967 | 1.0859 | 2.8492e-09 | 0 | 0 | 0 | 0 | 0 | 1 | -90 | 90 | 0.0068121 | 0.0017074 | -0.0068112 | -0.0017071
35 | 37 | 0.82172 | 0.5259 | 1.3799e-09 | 0 | 0 | 0 | 0 | 0 | 1 | -90 | 90 | 0.0049584 | 0.0012427 | -0.0049581 | -0.0012427
37 | 119 | 0.29468 | 0.18859 | 4.9484e-10 | 0 | 0 | 0 | 0 | 0 | 1 | -90 | 90 | 0.0043215 | 0.0010831 | -0.0043215 | -0.0010832
38 | 39 | 1.768 | 1.1315 | 2.9689e-09 | 0 | 0 | 0 | 0 | 0 | 1 | -90 | 90 | -0.001926 | -0.00048273 | 0.0019261 | 0.00048249
39 | 41 | 2.7491 | 1.7594 | 4.6164e-09 | 0 | 0 | 0 | 0 | 0 | 1 | -90 | 90 | -0.0019261 | -0.00048249 | 0.0019262 | 0.00048212
41 | 131 | 4.3905 | 2.8099 | 7.3728e-09 | 0 | 0 | 0 | 0 | 0 | 1 | -90 | 90 | -0.024551 | -0.0061573 | 0.024581 | 0.0061754
41 | 128 | 2.1535 | 1.3783 | 3.6164e-09 | 0 | 0 | 0 | 0 | 0 | 1 | -90 | 90 | 0.022625 | 0.0056752 | -0.022613 | -0.0056677
128 | 129 | 0.093291 | 0.059706 | 1.5666e-10 | 0 | 0 | 0 | 0 | 0 | 1 | -90 | 90 | 0.01849 | 0.0046344 | -0.01849 | -0.0046342
85 | 86 | 4.7151 | 3.0177 | 7.918e-09 | 0 | 0 | 0 | 0 | 0 | 1 | -90 | 90 | -0.0013958 | -0.00034982 | 0.0013959 | 0.00034911
86 | 69 | 0.42571 | 0.27245 | 7.1487e-10 | 0 | 0 | 0 | 0 | 0 | 1 | -90 | 90 | -0.006014 | -0.0015065 | 0.0060142 | 0.0015066
129 | 130 | 0.26766 | 0.1713 | 4.4947e-10 | 0 | 0 | 0 | 0 | 0 | 1 | -90 | 90 | 0.0036358 | 0.00091125 | -0.0036358 | -0.00091127
42 | 43 | 0.0035173 | 0.0022511 | 1.1813e-11 | 0 | 0 | 0 | 0 | 0 | 1 | -90 | 90 | -0.15221 | -0.038875 | 0.15222 | 0.038875
42 | 44 | 0.0037605 | 0.0024067 | 1.263e-11 | 0 | 0 | 0 | 0 | 0 | 1 | -90 | 90 | 0.15069 | 0.038493 | -0.15069 | -0.038492
43 | 45 | 0.19127 | 0.12241 | 6.4238e-10 | 0 | 0 | 0 | 0 | 0 | 1 | -90 | 90 | -0.15377 | -0.039264 | 0.15382 | 0.039295
44 | 46 | 0.79609 | 0.5095 | 2.6737e-09 | 0 | 0 | 0 | 0 | 0 | 1 | -90 | 90 | 0.14913 | 0.038102 | -0.14894 | -0.037979
45 | 62 | 0.80069 | 0.51244 | 2.6892e-09 | 0 | 0 | 0 | 0 | 0 | 1 | -90 | 90 | -0.15642 | -0.039949 | 0.15664 | 0.040085
46 | 67 | 0.14465 | 0.092574 | 4.858e-10 | 0 | 0 | 0 | 0 | 0 | 1 | -90 | 90 | 0.14597 | 0.037235 | -0.14594 | -0.037213
62 | 63 | 0.0032892 | 0.0021051 | 1.1047e-11 | 0 | 0 | 0 | 0 | 0 | 1 | -90 | 90 | -0.15818 | -0.040472 | 0.15818 | 0.040473
67 | 69 | 0.23875 | 0.1528 | 4.0093e-10 | 0 | 0 | 0 | 0 | 0 | 1 | -90 | 90 | 0.0060143 | 0.0015066 | -0.0060142 | -0.0015066
67 | 65 | 0.10579 | 0.067707 | 3.5531e-10 | 0 | 0 | 0 | 0 | 0 | 1 | -90 | 90 | 0.13992 | 0.035707 | -0.1399 | -0.035692
65 | 66 | 0.0077071 | 0.0049325 | 2.5885e-11 | 0 | 0 | 0 | 0 | 0 | 1 | -90 | 90 | 0.13818 | 0.035261 | -0.13818 | -0.03526
48 | 49 | 0.60658 | 0.38821 | 1.0186e-09 | 0 | 0 | 0 | 0 | 0 | 1 | -90 | 90 | 0.0013734 | 0.00034412 | -0.0013734 | -0.00034421
48 | 50 | 1.7488 | 1.1192 | 2.9367e-09 | 0 | 0 | 0 | 0 | 0 | 1 | -90 | 90 | -0.0043861 | -0.0010992 | 0.0043865 | 0.0010991
50 | 52 | 0.66903 | 0.42818 | 1.1235e-09 | 0 | 0 | 0 | 0 | 0 | 1 | -90 | 90 | -0.0086494 | -0.0021675 | 0.00865 | 0.0021678
52 | 138 | 1.4051 | 0.89928 | 2.3596e-09 | 0 | 0 | 0 | 0 | 0 | 1 | -90 | 90 | -0.00865 | -0.0021678 | 0.0086511 | 0.0021683
138 | 136 | 1.621 | 1.0374 | 2.7221e-09 | 0 | 0 | 0 | 0 | 0 | 1 | -90 | 90 | -0.011286 | -0.0028287 | 0.011288 | 0.0028299
136 | 137 | 1.8594 | 1.19 | 3.1224e-09 | 0 | 0 | 0 | 0 | 0 | 1 | -90 | 90 | -0.01273 | -0.0031911 | 0.012733 | 0.0031928
53 | 54 | 1.0403 | 0.6658 | 1.747e-09 | 0 | 0 | 0 | 0 | 0 | 1 | -90 | 90 | -0.016729 | -0.0041931 | 0.016732 | 0.0041951
53 | 55 | 0.97628 | 0.62482 | 1.6394e-09 | 0 | 0 | 0 | 0 | 0 | 1 | -90 | 90 | 0.012856 | 0.0032225 | -0.012854 | -0.0032214
54 | 56 | 2.1722 | 1.3902 | 3.6477e-09 | 0 | 0 | 0 | 0 | 0 | 1 | -90 | 90 | -0.022997 | -0.0057654 | 0.02301 | 0.0057733
55 | 57 | 1.5977 | 1.0225 | 2.6829e-09 | 0 | 0 | 0 | 0 | 0 | 1 | -90 | 90 | 0.0060871 | 0.0015252 | -0.0060864 | -0.0015251
57 | 121 | 1.7179 | 1.0994 | 2.8848e-09 | 0 | 0 | 0 | 0 | 0 | 1 | -90 | 90 | 0.0032215 | 0.000807 | -0.0032213 | -0.00080714
121 | 122 | 1.716 | 1.0982 | 2.8816e-09 | 0 | 0 | 0 | 0 | 0 | 1 | -90 | 90 | 0.00037879 | 9.4672e-05 | -0.00037879 | -9.4942e-05
103 | 134 | 0.29587 | 0.18936 | 9.9369e-10 | 0 | 0 | 0 | 0 | 0 | 1 | -90 | 90 | -0.20068 | -0.051446 | 0.20081 | 0.051528
66 | 68 | 0.0075349 | 0.0048224 | 2.5306e-11 | 0 | 0 | 0 | 0 | 0 | 1 | -90 | 90 | 0.13654 | 0.034849 | -0.13654 | -0.034848
73 | 99 | 0.82977 | 0.53105 | 1.3934e-09 | 0 | 0 | 0 | 0 | 0 | 1 | -90 | 90 | -0.074001 | -0.018639 | 0.074052 | 0.018671
143 | 144 | 1.6365 | 1.0474 | 2.7482e-09 | 0 | 0 | 0 | 0 | 0 | 1 | -90 | 90 | 0.010543 | 0.0026429 | -0.01054 | -0.0026419
74 | 75 | 0.42955 | 0.27491 | 7.2134e-10 | 0 | 0 | 0 | 0 | 0 | 1 | -90 | 90 | 0.023056 | 0.0057859 | -0.023053 | -0.0057844
75 | 77 | 1.0107 | 0.64685 | 1.6973e-09 | 0 | 0 | 0 | 0 | 0 | 1 | -90 | 90 | 0.020179 | 0.005064 | -0.020174 | -0.0050613
77 | 139 | 3.5034 | 2.2422 | 5.8831e-09 | 0 | 0 | 0 | 0 | 0 | 1 | -90 | 90 | 0.015788 | 0.003962 | -0.015778 | -0.0039565
139 | 137 | 0.5841 | 0.37382 | 9.8086e-10 | 0 | 0 | 0 | 0 | 0 | 1 | -90 | 90 | 0.014082 | 0.0035314 | -0.014081 | -0.0035307
127 | 125 | 1.5668 | 1.0027 | 2.631e-09 | 0 | 0 | 0 | 0 | 0 | 1 | -90 | 90 | 0.0072899 | 0.0018271 | -0.007289 | -0.0018268