## bus_data
BUS_I | BUS_TYPE | Pd | Qd | Gs | Bs | area | Vm | Va | baseKV | zone | Vmax | Vmin
1 | 1 | 0.0060481 | 0.0015158 | 0 | 0 | 1 | 0.99308 | -0.13224 | 0.4 | 1 | 1.1 | 0.9
2 | 1 | 0 | 0 | 0 | 0 | 1 | 0.99312 | -0.13142 | 0.4 | 1 | 1.1 | 0.9
4 | 1 | 0.0018624 | 0.00046676 | 0 | 0 | 1 | 0.99308 | -0.1323 | 0.4 | 1 | 1.1 | 0.9
5 | 1 | 0.0028909 | 0.00072452 | 0 | 0 | 1 | 0.99333 | -0.12749 | 0.4 | 1 | 1.1 | 0.9
3 | 1 | 0 | 0 | 0 | 0 | 1 | 0.98895 | -0.21171 | 0.4 | 1 | 1.1 | 0.9
6 | 1 | 0 | 0 | 0 | 0 | 1 | 0.98712 | -0.24717 | 0.4 | 1 | 1.1 | 0.9
7 | 1 | 0 | 0 | 0 | 0 | 1 | 0.98931 | -0.20484 | 0.4 | 1 | 1.1 | 0.9
8 | 1 | 0.0021034 | 0.00052716 | 0 | 0 | 1 | 0.99306 | -0.13259 | 0.4 | 1 | 1.1 | 0.9
9 | 1 | 0 | 0 | 0 | 0 | 1 | 0.99335 | -0.12714 | 0.4 | 1 | 1.1 | 0.9
11 | 1 | 0.022874 | 0.0057326 | 0 | 0 | 1 | 0.98522 | -0.28397 | 0.4 | 1 | 1.1 | 0.9
12 | 1 | 0.0068378 | 0.0017137 | 0 | 0 | 1 | 0.98925 | -0.20594 | 0.4 | 1 | 1.1 | 0.9
13 | 1 | 0.036029 | 0.0090298 | 0 | 0 | 1 | 0.9905 | -0.18182 | 0.4 | 1 | 1.1 | 0.9
128 | 1 | 0.0090266 | 0.0022623 | 0 | 0 | 1 | 0.99296 | -0.13463 | 0.4 | 1 | 1.1 | 0.9
123 | 1 | 0.0090452 | 0.0022669 | 0 | 0 | 1 | 0.99342 | -0.12573 | 0.4 | 1 | 1.1 | 0.9
10 | 1 | 0 | 0 | 0 | 0 | 1 | 0.98235 | -0.3401 | 0.4 | 1 | 1.1 | 0.9
113 | 1 | 0.0031061 | 0.00077846 | 0 | 0 | 1 | 0.9823 | -0.34106 | 0.4 | 1 | 1.1 | 0.9
91 | 1 | 0 | 0 | 0 | 0 | 1 | 0.98239 | -0.33925 | 0.4 | 1 | 1.1 | 0.9
92 | 1 | 0.0054976 | 0.0013778 | 0 | 0 | 1 | 0.98385 | -0.31078 | 0.4 | 1 | 1.1 | 0.9
124 | 1 | 0.035323 | 0.0088529 | 0 | 0 | 1 | 0.99152 | -0.16213 | 0.4 | 1 | 1.1 | 0.9
57 | 1 | 0.0039022 | 0.00097798 | 0 | 0 | 1 | 0.98205 | -0.34586 | 0.4 | 1 | 1.1 | 0.9
55 | 1 | 0 | 0 | 0 | 0 | 1 | 0.98209 | -0.34514 | 0.4 | 1 | 1.1 | 0.9
129 | 1 | 0.0073759 | 0.0018486 | 0 | 0 | 1 | 0.99285 | -0.13671 | 0.4 | 1 | 1.1 | 0.9
121 | 1 | 0 | 0 | 0 | 0 | 1 | 0.99444 | -0.10594 | 0.4 | 1 | 1.1 | 0.9
114 | 1 | 0 | 0 | 0 | 0 | 1 | 0.98181 | -0.35064 | 0.4 | 1 | 1.1 | 0.9
105 | 1 | 0.0029959 | 0.00075085 | 0 | 0 | 1 | 0.98218 | -0.34335 | 0.4 | 1 | 1.1 | 0.9
90 | 1 | 0 | 0 | 0 | 0 | 1 | 0.98295 | -0.3284 | 0.4 | 1 | 1.1 | 0.9
122 | 1 | 0 | 0 | 0 | 0 | 1 | 0.99279 | -0.13773 | 0.4 | 1 | 1.1 | 0.9
14 | 1 | 0.0062985 | 0.0015786 | 0 | 0 | 1 | 0.98935 | -0.20357 | 0.4 | 1 | 1.1 | 0.9
15 | 1 | 0.0036321 | 0.0009103 | 0 | 0 | 1 | 0.98919 | -0.20666 | 0.4 | 1 | 1.1 | 0.9
16 | 1 | 0 | 0 | 0 | 0 | 1 | 0.99011 | -0.18896 | 0.4 | 1 | 1.1 | 0.9
17 | 1 | 0.0035047 | 0.00087837 | 0 | 0 | 1 | 0.98868 | -0.21647 | 0.4 | 1 | 1.1 | 0.9
18 | 1 | 0.0051563 | 0.0012923 | 0 | 0 | 1 | 0.99076 | -0.17646 | 0.4 | 1 | 1.1 | 0.9
19 | 1 | 0.0093269 | 0.0023375 | 0 | 0 | 1 | 0.98988 | -0.1935 | 0.4 | 1 | 1.1 | 0.9
20 | 1 | 0.0045483 | 0.0011399 | 0 | 0 | 1 | 0.98809 | -0.2279 | 0.4 | 1 | 1.1 | 0.9
21 | 1 | 0 | 0 | 0 | 0 | 1 | 0.99151 | -0.16196 | 0.4 | 1 | 1.1 | 0.9
22 | 1 | 0.0034655 | 0.00086854 | 0 | 0 | 1 | 0.98982 | -0.19454 | 0.4 | 1 | 1.1 | 0.9
52 | 1 | 0.0047782 | 0.0011975 | 0 | 0 | 1 | 0.98805 | -0.22875 | 0.4 | 1 | 1.1 | 0.9
75 | 1 | 0.0051389 | 0.0012879 | 0 | 0 | 1 | 0.99227 | -0.14745 | 0.4 | 1 | 1.1 | 0.9
99 | 1 | 0.004987 | 0.0012499 | 0 | 0 | 1 | 0.98976 | -0.19584 | 0.4 | 1 | 1.1 | 0.9
50 | 1 | 0.0072283 | 0.0018116 | 0 | 0 | 1 | 0.98804 | -0.22897 | 0.4 | 1 | 1.1 | 0.9
76 | 1 | 0.0072843 | 0.0018256 | 0 | 0 | 1 | 0.99264 | -0.14032 | 0.4 | 1 | 1.1 | 0.9
23 | 1 | 0.0025477 | 0.00063852 | 0 | 0 | 1 | 0.98424 | -0.30234 | 0.4 | 1 | 1.1 | 0.9
24 | 1 | 0.0038958 | 0.00097639 | 0 | 0 | 1 | 0.98467 | -0.29397 | 0.4 | 1 | 1.1 | 0.9
25 | 1 | 0.0013188 | 0.00033051 | 0 | 0 | 1 | 0.98409 | -0.30534 | 0.4 | 1 | 1.1 | 0.9
26 | 1 | 0 | 0 | 0 | 0 | 1 | 0.98514 | -0.28491 | 0.4 | 1 | 1.1 | 0.9
27 | 1 | 0.0012004 | 0.00030084 | 0 | 0 | 1 | 0.98401 | -0.30675 | 0.4 | 1 | 1.1 | 0.9
28 | 1 | 0.012174 | 0.0030511 | 0 | 0 | 1 | 0.98558 | -0.27641 | 0.4 | 1 | 1.1 | 0.9
30 | 1 | 0 | 0 | 0 | 0 | 1 | 0.98509 | -0.28599 | 0.4 | 1 | 1.1 | 0.9
32 | 1 | 0.0017765 | 0.00044523 | 0 | 0 | 1 | 0.98378 | -0.31121 | 0.4 | 1 | 1.1 | 0.9
74 | 1 | 0 | 0 | 0 | 0 | 1 | 0.9859 | -0.27035 | 0.4 | 1 | 1.1 | 0.9
29 | 1 | 0 | 0 | 0 | 0 | 1 | 0.98585 | -0.27132 | 0.4 | 1 | 1.1 | 0.9
93 | 1 | 0.0074463 | 0.0018662 | 0 | 0 | 1 | 0.98582 | -0.27174 | 0.4 | 1 | 1.1 | 0.9
132 | 1 | 0.0039432 | 0.00098825 | 0 | 0 | 1 | 0.98498 | -0.28806 | 0.4 | 1 | 1.1 | 0.9
31 | 1 | 0 | 0 | 0 | 0 | 1 | 0.98142 | -0.35719 | 0.4 | 1 | 1.1 | 0.9
108 | 1 | 0.0024884 | 0.00062365 | 0 | 0 | 1 | 0.98137 | -0.35831 | 0.4 | 1 | 1.1 | 0.9
106 | 1 | 0.002139 | 0.00053608 | 0 | 0 | 1 | 0.98147 | -0.35623 | 0.4 | 1 | 1.1 | 0.9
78 | 1 | 0.0020736 | 0.00051969 | 0 | 0 | 1 | 0.98342 | -0.31827 | 0.4 | 1 | 1.1 | 0.9
73 | 1 | 0.011156 | 0.0027959 | 0 | 0 | 1 | 0.98615 | -0.26536 | 0.4 | 1 | 1.1 | 0.9
107 | 1 | 0 | 0 | 0 | 0 | 1 | 0.98157 | -0.35426 | 0.4 | 1 | 1.1 | 0.9
77 | 1 | 0.0014288 | 0.0003581 | 0 | 0 | 1 | 0.98324 | -0.32177 | 0.4 | 1 | 1.1 | 0.9
33 | 1 | 0.0036527 | 0.00091546 | 0 | 0 | 1 | 0.97138 | -0.55392 | 0.4 | 1 | 1.1 | 0.9
34 | 1 | 0.0032964 | 0.00082617 | 0 | 0 | 1 | 0.9714 | -0.5535 | 0.4 | 1 | 1.1 | 0.9
35 | 1 | 0 | 0 | 0 | 0 | 1 | 0.97114 | -0.55869 | 0.4 | 1 | 1.1 | 0.9
36 | 1 | 0.002339 | 0.00058621 | 0 | 0 | 1 | 0.97152 | -0.55126 | 0.4 | 1 | 1.1 | 0.9
37 | 1 | 0.00513 | 0.0012857 | 0 | 0 | 1 | 0.97092 | -0.56303 | 0.4 | 1 | 1.1 | 0.9
38 | 1 | 0.0015539 | 0.00038945 | 0 | 0 | 1 | 0.971 | -0.56147 | 0.4 | 1 | 1.1 | 0.9
39 | 1 | 0.0015016 | 0.00037633 | 0 | 0 | 1 | 0.97176 | -0.54652 | 0.4 | 1 | 1.1 | 0.9
40 | 1 | 0.0028386 | 0.00071142 | 0 | 0 | 1 | 0.97091 | -0.56318 | 0.4 | 1 | 1.1 | 0.9
41 | 1 | 0.0020288 | 0.00050846 | 0 | 0 | 1 | 0.97093 | -0.56291 | 0.4 | 1 | 1.1 | 0.9
104 | 1 | 0 | 0 | 0 | 0 | 1 | 0.97255 | -0.5309 | 0.4 | 1 | 1.1 | 0.9
95 | 1 | 0.0045371 | 0.0011371 | 0 | 0 | 1 | 0.97089 | -0.56363 | 0.4 | 1 | 1.1 | 0.9
47 | 1 | 0.0049539 | 0.0012416 | 0 | 0 | 1 | 0.97266 | -0.52863 | 0.4 | 1 | 1.1 | 0.9
103 | 1 | 0.002498 | 0.00062605 | 0 | 0 | 1 | 0.97253 | -0.53125 | 0.4 | 1 | 1.1 | 0.9
56 | 1 | 0 | 0 | 0 | 0 | 1 | 0.98218 | -0.34342 | 0.4 | 1 | 1.1 | 0.9
94 | 1 | 0.0015579 | 0.00039045 | 0 | 0 | 1 | 0.97086 | -0.56417 | 0.4 | 1 | 1.1 | 0.9
42 | 1 | 0.0029651 | 0.00074313 | 0 | 0 | 1 | 0.97402 | -0.50187 | 0.4 | 1 | 1.1 | 0.9
43 | 1 | 0 | 0 | 0 | 0 | 1 | 0.97404 | -0.50138 | 0.4 | 1 | 1.1 | 0.9
45 | 1 | 0.0038489 | 0.00096462 | 0 | 0 | 1 | 0.97359 | -0.51035 | 0.4 | 1 | 1.1 | 0.9
46 | 1 | 0.0019277 | 0.00048313 | 0 | 0 | 1 | 0.97472 | -0.488 | 0.4 | 1 | 1.1 | 0.9
48 | 1 | 0.0046039 | 0.0011539 | 0 | 0 | 1 | 0.97547 | -0.47341 | 0.4 | 1 | 1.1 | 0.9
102 | 1 | 0.0030106 | 0.00075454 | 0 | 0 | 1 | 0.97699 | -0.44353 | 0.4 | 1 | 1.1 | 0.9
101 | 1 | 0.0030177 | 0.00075631 | 0 | 0 | 1 | 0.97759 | -0.43179 | 0.4 | 1 | 1.1 | 0.9
49 | 1 | 0.0064911 | 0.0016268 | 0 | 0 | 1 | 0.98798 | -0.22999 | 0.4 | 1 | 1.1 | 0.9
51 | 1 | 0.002217 | 0.00055563 | 0 | 0 | 1 | 0.98766 | -0.23621 | 0.4 | 1 | 1.1 | 0.9
53 | 1 | 0.01682 | 0.0042155 | 0 | 0 | 1 | 0.9869 | -0.25097 | 0.4 | 1 | 1.1 | 0.9
54 | 1 | 0.023158 | 0.005804 | 0 | 0 | 1 | 0.98688 | -0.25123 | 0.4 | 1 | 1.1 | 0.9
72 | 1 | 0.0093428 | 0.0023415 | 0 | 0 | 1 | 0.98676 | -0.25358 | 0.4 | 1 | 1.1 | 0.9
58 | 1 | 0.0028172 | 0.00070606 | 0 | 0 | 1 | 0.98217 | -0.34365 | 0.4 | 1 | 1.1 | 0.9
59 | 1 | 0.0056539 | 0.001417 | 0 | 0 | 1 | 0.98234 | -0.34031 | 0.4 | 1 | 1.1 | 0.9
130 | 1 | 0.0026335 | 0.00066001 | 0 | 0 | 1 | 0.98198 | -0.3473 | 0.4 | 1 | 1.1 | 0.9
88 | 1 | 0.0041372 | 0.0010369 | 0 | 0 | 1 | 0.98238 | -0.33952 | 0.4 | 1 | 1.1 | 0.9
98 | 1 | 0 | 0 | 0 | 0 | 1 | 0.98196 | -0.34765 | 0.4 | 1 | 1.1 | 0.9
89 | 1 | 0.0027525 | 0.00068985 | 0 | 0 | 1 | 0.98279 | -0.33137 | 0.4 | 1 | 1.1 | 0.9
60 | 1 | 0.0014019 | 0.00035136 | 0 | 0 | 1 | 0.98097 | -0.36591 | 0.4 | 1 | 1.1 | 0.9
61 | 1 | 0.0015847 | 0.00039717 | 0 | 0 | 1 | 0.98136 | -0.35832 | 0.4 | 1 | 1.1 | 0.9
62 | 1 | 0 | 0 | 0 | 0 | 1 | 0.97925 | -0.39936 | 0.4 | 1 | 1.1 | 0.9
63 | 1 | 0 | 0 | 0 | 0 | 1 | 0.9822 | -0.34195 | 0.4 | 1 | 1.1 | 0.9
64 | 1 | 0.0019108 | 0.00047888 | 0 | 0 | 1 | 0.97869 | -0.41027 | 0.4 | 1 | 1.1 | 0.9
65 | 1 | 0 | 0 | 0 | 0 | 1 | 0.97914 | -0.40156 | 0.4 | 1 | 1.1 | 0.9
66 | 1 | 0.0014859 | 0.00037241 | 0 | 0 | 1 | 0.98213 | -0.34334 | 0.4 | 1 | 1.1 | 0.9
67 | 1 | 0.0019344 | 0.0004848 | 0 | 0 | 1 | 0.98197 | -0.34641 | 0.4 | 1 | 1.1 | 0.9
68 | 1 | 0.0013388 | 0.00033555 | 0 | 0 | 1 | 0.98299 | -0.32662 | 0.4 | 1 | 1.1 | 0.9
69 | 1 | 0.0022695 | 0.00056878 | 0 | 0 | 1 | 0.978 | -0.42387 | 0.4 | 1 | 1.1 | 0.9
70 | 1 | 0.0022053 | 0.00055271 | 0 | 0 | 1 | 0.97895 | -0.40534 | 0.4 | 1 | 1.1 | 0.9
79 | 1 | 0.0045059 | 0.0011293 | 0 | 0 | 1 | 0.98187 | -0.34835 | 0.4 | 1 | 1.1 | 0.9
80 | 1 | 0.0020957 | 0.00052524 | 0 | 0 | 1 | 0.98171 | -0.35151 | 0.4 | 1 | 1.1 | 0.9
119 | 1 | 0.0021522 | 0.00053938 | 0 | 0 | 1 | 0.97894 | -0.40555 | 0.4 | 1 | 1.1 | 0.9
71 | 1 | 0.0053973 | 0.0013527 | 0 | 0 | 1 | 0.99239 | -0.14566 | 0.4 | 1 | 1.1 | 0.9
85 | 1 | 0.0048256 | 0.0012094 | 0 | 0 | 1 | 0.99241 | -0.14524 | 0.4 | 1 | 1.1 | 0.9
81 | 1 | 0.0045059 | 0.0011293 | 0 | 0 | 1 | 0.98178 | -0.35026 | 0.4 | 1 | 1.1 | 0.9
126 | 1 | 0.0023985 | 0.00060113 | 0 | 0 | 1 | 0.97891 | -0.40598 | 0.4 | 1 | 1.1 | 0.9
83 | 1 | 0 | 0 | 0 | 0 | 1 | 0.9925 | -0.14352 | 0.4 | 1 | 1.1 | 0.9
131 | 1 | 0.0039045 | 0.00097857 | 0 | 0 | 1 | 0.99338 | -0.12616 | 0.4 | 1 | 1.1 | 0.9
125 | 1 | 0.0024447 | 0.0006127 | 0 | 0 | 1 | 0.99345 | -0.12491 | 0.4 | 1 | 1.1 | 0.9
82 | 3 | 0 | 0 | 0 | 0 | 1 | 1 | 0 | 0.4 | 1 | 1.1 | 0.9
84 | 1 | 0.00717 | 0.001797 | 0 | 0 | 1 | 0.99704 | -0.056324 | 0.4 | 1 | 1.1 | 0.9
86 | 1 | 0.002369 | 0.00059372 | 0 | 0 | 1 | 0.99271 | -0.1395 | 0.4 | 1 | 1.1 | 0.9
87 | 1 | 0 | 0 | 0 | 0 | 1 | 0.99529 | -0.089759 | 0.4 | 1 | 1.1 | 0.9
120 | 1 | 0.059847 | 0.014999 | 0 | 0 | 1 | 0.99349 | -0.12429 | 0.4 | 1 | 1.1 | 0.9
109 | 1 | 0.0029959 | 0.00075085 | 0 | 0 | 1 | 0.98208 | -0.34532 | 0.4 | 1 | 1.1 | 0.9
97 | 1 | 0.0024283 | 0.00060859 | 0 | 0 | 1 | 0.98193 | -0.34825 | 0.4 | 1 | 1.1 | 0.9
110 | 1 | 0.0033727 | 0.00084527 | 0 | 0 | 1 | 0.98202 | -0.34659 | 0.4 | 1 | 1.1 | 0.9
111 | 1 | 0.0033801 | 0.00084714 | 0 | 0 | 1 | 0.98202 | -0.34661 | 0.4 | 1 | 1.1 | 0.9
112 | 1 | 0.0029943 | 0.00075044 | 0 | 0 | 1 | 0.982 | -0.34681 | 0.4 | 1 | 1.1 | 0.9
117 | 1 | 0.0029997 | 0.00075179 | 0 | 0 | 1 | 0.98197 | -0.34745 | 0.4 | 1 | 1.1 | 0.9
118 | 1 | 0.0031378 | 0.00078642 | 0 | 0 | 1 | 0.98196 | -0.34779 | 0.4 | 1 | 1.1 | 0.9
115 | 1 | 0.0090509 | 0.0022684 | 0 | 0 | 1 | 0.98159 | -0.35487 | 0.4 | 1 | 1.1 | 0.9
127 | 1 | 0.0023042 | 0.00057748 | 0 | 0 | 1 | 0.97891 | -0.40601 | 0.4 | 1 | 1.1 | 0.9

## generator_data
GEN_BUS | PG | QG | QMAX | QMIN | VG | MBASE | GEN_STATUS | PMAX | PMIN
82 | 0.56039 | 0.14309 | 10 | -10 | 1 | 100 | 1 | 10 | 0

## branch_data
F_BUS | T_BUS | BR_R | BR_X | BR_B | RATE_A | RATE_B | RATE_C | TAP | SHIFT | BR_STATUS | ANGMIN | ANGMAX | P_in | Q_in | P_out | Q_out
1 | 2 | 0.5989 | 0.3833 | 1.0057e-09 | 0 | 0 | 0 | 0 | 0 | 1 | -90 | 90 | -0.0060481 | -0.0015158 | 0.0060483 | 0.0015159
2 | 4 | 0.98229 | 0.62867 | 1.6495e-09 | 0 | 0 | 0 | 0 | 0 | 1 | -90 | 90 | 0.003966 | 0.00099378 | -0.0039658 | -0.00099384
2 | 5 | 1.7333 | 1.1093 | 2.9107e-09 | 0 | 0 | 0 | 0 | 0 | 1 | -90 | 90 | -0.010014 | -0.0025096 | 0.010016 | 0.0025105
4 | 8 | 0.61252 | 0.39201 | 1.0286e-09 | 0 | 0 | 0 | 0 | 0 | 1 | -90 | 90 | 0.0021034 | 0.00052708 | -0.0021034 | -0.00052716
5 | 9 | 0.11987 | 0.07672 | 2.013e-10 | 0 | 0 | 0 | 0 | 0 | 1 | -90 | 90 | -0.012907 | -0.0032351 | 0.012907 | 0.0032352
3 | 6 | 1.7891 | 1.145 | 3.0043e-09 | 0 | 0 | 0 | 0 | 0 | 1 | -90 | 90 | 0.087209 | 0.022039 | -0.087061 | -0.021944
3 | 7 | 0.34742 | 0.22235 | 5.8341e-10 | 0 | 0 | 0 | 0 | 0 | 1 | -90 | 90 | -0.087209 | -0.022039 | 0.087237 | 0.022057
6 | 11 | 1.8494 | 1.1836 | 3.1056e-09 | 0 | 0 | 0 | 0 | 0 | 1 | -90 | 90 | 0.08706 | 0.021944 | -0.086907 | -0.021847
7 | 12 | 0.71086 | 0.45495 | 1.1937e-09 | 0 | 0 | 0 | 0 | 0 | 1 | -90 | 90 | 0.0068382 | 0.0017138 | -0.0068378 | -0.0017137
7 | 13 | 1.0802 | 0.69134 | 1.814e-09 | 0 | 0 | 0 | 0 | 0 | 1 | -90 | 90 | -0.094075 | -0.023771 | 0.094179 | 0.023837
9 | 128 | 1.1422 | 0.73103 | 1.9181e-09 | 0 | 0 | 0 | 0 | 0 | 1 | -90 | 90 | 0.029011 | 0.0072766 | -0.029001 | -0.0072702
9 | 123 | 0.14864 | 0.095131 | 2.4961e-10 | 0 | 0 | 0 | 0 | 0 | 1 | -90 | 90 | -0.041919 | -0.010512 | 0.041921 | 0.010514
11 | 92 | 1.8235 | 1.1671 | 3.0622e-09 | 0 | 0 | 0 | 0 | 0 | 1 | -90 | 90 | 0.064034 | 0.016114 | -0.063952 | -0.016062
13 | 124 | 0.66889 | 0.42809 | 1.1232e-09 | 0 | 0 | 0 | 0 | 0 | 1 | -90 | 90 | -0.13021 | -0.032867 | 0.13033 | 0.032946
128 | 129 | 0.45972 | 0.29422 | 7.72e-10 | 0 | 0 | 0 | 0 | 0 | 1 | -90 | 90 | 0.019974 | 0.0050079 | -0.019972 | -0.0050067
123 | 121 | 1.7201 | 1.1008 | 2.8885e-09 | 0 | 0 | 0 | 0 | 0 | 1 | -90 | 90 | -0.050967 | -0.012781 | 0.051015 | 0.012811
10 | 113 | 0.34072 | 0.21806 | 5.7216e-10 | 0 | 0 | 0 | 0 | 0 | 1 | -90 | 90 | 0.012163 | 0.0030499 | -0.012163 | -0.0030496
10 | 91 | 0.30344 | 0.1942 | 5.0955e-10 | 0 | 0 | 0 | 0 | 0 | 1 | -90 | 90 | -0.012163 | -0.0030499 | 0.012164 | 0.0030502
113 | 114 | 4.5756 | 2.9284 | 7.6836e-09 | 0 | 0 | 0 | 0 | 0 | 1 | -90 | 90 | 0.0090568 | 0.0022711 | -0.0090526 | -0.0022692
91 | 105 | 0.81034 | 0.51862 | 1.3608e-09 | 0 | 0 | 0 | 0 | 0 | 1 | -90 | 90 | 0.021884 | 0.0054871 | -0.021879 | -0.0054845
91 | 90 | 1.3795 | 0.88285 | 2.3165e-09 | 0 | 0 | 0 | 0 | 0 | 1 | -90 | 90 | -0.034047 | -0.0085372 | 0.034065 | 0.0085483
92 | 90 | 1.309 | 0.83777 | 2.1982e-09 | 0 | 0 | 0 | 0 | 0 | 1 | -90 | 90 | 0.058455 | 0.014684 | -0.058405 | -0.014653
124 | 122 | 0.6527 | 0.41773 | 2.1921e-09 | 0 | 0 | 0 | 0 | 0 | 1 | -90 | 90 | -0.16566 | -0.041798 | 0.16585 | 0.041922
57 | 55 | 0.79847 | 0.51102 | 1.3408e-09 | 0 | 0 | 0 | 0 | 0 | 1 | -90 | 90 | -0.0039021 | -0.00097799 | 0.0039023 | 0.00097794
55 | 56 | 1.9081 | 1.2212 | 3.2043e-09 | 0 | 0 | 0 | 0 | 0 | 1 | -90 | 90 | -0.0039023 | -0.00097794 | 0.0039026 | 0.00097784
129 | 86 | 0.97652 | 0.62497 | 1.6398e-09 | 0 | 0 | 0 | 0 | 0 | 1 | -90 | 90 | 0.012597 | 0.0031581 | -0.012595 | -0.0031572
121 | 120 | 0.36139 | 0.23129 | 2.4275e-09 | 0 | 0 | 0 | 0 | 0 | 1 | -90 | 90 | 0.226 | 0.057116 | -0.2258 | -0.056989
121 | 87 | 0.26041 | 0.16666 | 1.7492e-09 | 0 | 0 | 0 | 0 | 0 | 1 | -90 | 90 | -0.27702 | -0.069927 | 0.27723 | 0.070065
114 | 115 | 2.0174 | 1.2911 | 3.3877e-09 | 0 | 0 | 0 | 0 | 0 | 1 | -90 | 90 | 0.0090526 | 0.0022692 | -0.0090508 | -0.0022684
105 | 109 | 0.45067 | 0.28843 | 7.568e-10 | 0 | 0 | 0 | 0 | 0 | 1 | -90 | 90 | 0.018883 | 0.0047336 | -0.018882 | -0.0047326
90 | 89 | 0.52802 | 0.33794 | 8.8669e-10 | 0 | 0 | 0 | 0 | 0 | 1 | -90 | 90 | 0.02434 | 0.0061047 | -0.024337 | -0.0061026
122 | 120 | 0.36036 | 0.23063 | 2.4205e-09 | 0 | 0 | 0 | 0 | 0 | 1 | -90 | 90 | -0.16585 | -0.041922 | 0.16596 | 0.04199
14 | 15 | 0.06075 | 0.03888 | 4.0806e-10 | 0 | 0 | 0 | 0 | 0 | 1 | -90 | 90 | 0.22416 | 0.056748 | -0.22412 | -0.056727
14 | 16 | 0.28011 | 0.17927 | 1.8815e-09 | 0 | 0 | 0 | 0 | 0 | 1 | -90 | 90 | -0.23045 | -0.058327 | 0.23062 | 0.05843
15 | 17 | 0.19636 | 0.12567 | 1.319e-09 | 0 | 0 | 0 | 0 | 0 | 1 | -90 | 90 | 0.22049 | 0.055817 | -0.22039 | -0.05575
16 | 18 | 0.22288 | 0.14264 | 1.4971e-09 | 0 | 0 | 0 | 0 | 0 | 1 | -90 | 90 | -0.2484 | -0.062888 | 0.24855 | 0.062984
16 | 19 | 1.1218 | 0.71793 | 1.8837e-09 | 0 | 0 | 0 | 0 | 0 | 1 | -90 | 90 | 0.017784 | 0.0044584 | -0.01778 | -0.0044561
17 | 20 | 0.23215 | 0.14857 | 1.5593e-09 | 0 | 0 | 0 | 0 | 0 | 1 | -90 | 90 | 0.21688 | 0.054872 | -0.21676 | -0.054796
18 | 21 | 0.25333 | 0.16213 | 1.7016e-09 | 0 | 0 | 0 | 0 | 0 | 1 | -90 | 90 | -0.2537 | -0.064276 | 0.25388 | 0.064389
19 | 22 | 0.54058 | 0.34597 | 9.0777e-10 | 0 | 0 | 0 | 0 | 0 | 1 | -90 | 90 | 0.0084532 | 0.0021186 | -0.0084528 | -0.0021184
20 | 52 | 0.017648 | 0.011295 | 1.1854e-10 | 0 | 0 | 0 | 0 | 0 | 1 | -90 | 90 | 0.21221 | 0.053656 | -0.21221 | -0.053651
21 | 75 | 0.25394 | 0.16252 | 1.7058e-09 | 0 | 0 | 0 | 0 | 0 | 1 | -90 | 90 | -0.25388 | -0.064389 | 0.25406 | 0.064502
22 | 99 | 1.1406 | 0.72997 | 1.9153e-09 | 0 | 0 | 0 | 0 | 0 | 1 | -90 | 90 | 0.0049873 | 0.0012499 | -0.004987 | -0.0012499
52 | 50 | 0.0047089 | 0.0030137 | 3.163e-11 | 0 | 0 | 0 | 0 | 0 | 1 | -90 | 90 | 0.20743 | 0.052453 | -0.20743 | -0.052452
75 | 76 | 0.12249 | 0.078391 | 8.2275e-10 | 0 | 0 | 0 | 0 | 0 | 1 | -90 | 90 | -0.2592 | -0.06579 | 0.25929 | 0.065847
50 | 49 | 0.022447 | 0.014366 | 1.5078e-10 | 0 | 0 | 0 | 0 | 0 | 1 | -90 | 90 | 0.2002 | 0.05064 | -0.20019 | -0.050634
76 | 131 | 0.23681 | 0.15156 | 1.5907e-09 | 0 | 0 | 0 | 0 | 0 | 1 | -90 | 90 | -0.26657 | -0.067672 | 0.26675 | 0.067789
23 | 24 | 0.35496 | 0.22718 | 2.3843e-09 | 0 | 0 | 0 | 0 | 0 | 1 | -90 | 90 | -0.10305 | -0.026099 | 0.10309 | 0.026125
23 | 25 | 0.13053 | 0.083539 | 8.7678e-10 | 0 | 0 | 0 | 0 | 0 | 1 | -90 | 90 | 0.1005 | 0.02546 | -0.10049 | -0.025451
24 | 26 | 0.37102 | 0.23746 | 2.4922e-09 | 0 | 0 | 0 | 0 | 0 | 1 | -90 | 90 | -0.10699 | -0.027101 | 0.10703 | 0.027131
25 | 27 | 0.062196 | 0.039806 | 4.1778e-10 | 0 | 0 | 0 | 0 | 0 | 1 | -90 | 90 | 0.099168 | 0.02512 | -0.099161 | -0.025116
26 | 28 | 0.33546 | 0.2147 | 2.2533e-09 | 0 | 0 | 0 | 0 | 0 | 1 | -90 | 90 | -0.11098 | -0.028119 | 0.11102 | 0.028148
26 | 30 | 1.1916 | 0.76265 | 2.0011e-09 | 0 | 0 | 0 | 0 | 0 | 1 | -90 | 90 | 0.0039437 | 0.00098808 | -0.0039435 | -0.00098814
27 | 32 | 0.19914 | 0.12745 | 1.3377e-09 | 0 | 0 | 0 | 0 | 0 | 1 | -90 | 90 | 0.097961 | 0.024815 | -0.09794 | -0.024802
28 | 74 | 0.2157 | 0.13805 | 1.4489e-09 | 0 | 0 | 0 | 0 | 0 | 1 | -90 | 90 | -0.1232 | -0.031199 | 0.12323 | 0.031221
30 | 132 | 2.28 | 1.4592 | 3.8288e-09 | 0 | 0 | 0 | 0 | 0 | 1 | -90 | 90 | 0.0039435 | 0.00098814 | -0.0039432 | -0.00098826
32 | 78 | 0.32058 | 0.20517 | 2.1534e-09 | 0 | 0 | 0 | 0 | 0 | 1 | -90 | 90 | 0.096163 | 0.024357 | -0.096131 | -0.024336
74 | 73 | 0.16763 | 0.10728 | 1.126e-09 | 0 | 0 | 0 | 0 | 0 | 1 | -90 | 90 | -0.13068 | -0.033088 | 0.13071 | 0.033108
74 | 29 | 0.56203 | 0.3597 | 9.438e-10 | 0 | 0 | 0 | 0 | 0 | 1 | -90 | 90 | 0.0074468 | 0.0018664 | -0.0074464 | -0.0018663
29 | 93 | 0.24804 | 0.15874 | 4.1652e-10 | 0 | 0 | 0 | 0 | 0 | 1 | -90 | 90 | 0.0074464 | 0.0018663 | -0.0074463 | -0.0018662
31 | 108 | 1.9393 | 1.2411 | 3.2566e-09 | 0 | 0 | 0 | 0 | 0 | 1 | -90 | 90 | 0.0024885 | 0.00062343 | -0.0024884 | -0.00062366
31 | 106 | 1.6661 | 1.0663 | 2.7978e-09 | 0 | 0 | 0 | 0 | 0 | 1 | -90 | 90 | -0.0024885 | -0.00062343 | 0.0024886 | 0.00062324
106 | 107 | 1.8317 | 1.1723 | 3.0759e-09 | 0 | 0 | 0 | 0 | 0 | 1 | -90 | 90 | -0.0046276 | -0.0011593 | 0.004628 | 0.0011593
78 | 77 | 0.16217 | 0.10379 | 1.0893e-09 | 0 | 0 | 0 | 0 | 0 | 1 | -90 | 90 | 0.094057 | 0.023816 | -0.094041 | -0.023806
73 | 72 | 0.36448 | 0.23327 | 2.4482e-09 | 0 | 0 | 0 | 0 | 0 | 1 | -90 | 90 | -0.14187 | -0.035904 | 0.14195 | 0.035955
107 | 80 | 2.5675 | 1.6432 | 4.3115e-09 | 0 | 0 | 0 | 0 | 0 | 1 | -90 | 90 | -0.004628 | -0.0011593 | 0.0046286 | 0.0011593
77 | 68 | 0.22849 | 0.14623 | 1.5348e-09 | 0 | 0 | 0 | 0 | 0 | 1 | -90 | 90 | 0.092613 | 0.023448 | -0.092591 | -0.023435
33 | 34 | 0.082263 | 0.052648 | 1.3814e-10 | 0 | 0 | 0 | 0 | 0 | 1 | -90 | 90 | -0.021306 | -0.005342 | 0.021307 | 0.0053423
33 | 35 | 1.1429 | 0.73147 | 1.9193e-09 | 0 | 0 | 0 | 0 | 0 | 1 | -90 | 90 | 0.017654 | 0.0044265 | -0.01765 | -0.0044242
34 | 36 | 0.38514 | 0.24649 | 6.4675e-10 | 0 | 0 | 0 | 0 | 0 | 1 | -90 | 90 | -0.024603 | -0.0061685 | 0.024606 | 0.0061701
35 | 37 | 2.3009 | 1.4726 | 3.8638e-09 | 0 | 0 | 0 | 0 | 0 | 1 | -90 | 90 | 0.0079701 | 0.0019979 | -0.0079684 | -0.0019972
35 | 38 | 1.2142 | 0.77709 | 2.039e-09 | 0 | 0 | 0 | 0 | 0 | 1 | -90 | 90 | 0.0096795 | 0.0024263 | -0.0096782 | -0.0024256
36 | 39 | 0.74459 | 0.47654 | 1.2504e-09 | 0 | 0 | 0 | 0 | 0 | 1 | -90 | 90 | -0.026945 | -0.0067563 | 0.026951 | 0.0067601
37 | 40 | 0.22309 | 0.14278 | 3.7462e-10 | 0 | 0 | 0 | 0 | 0 | 1 | -90 | 90 | 0.0028386 | 0.00071143 | -0.0028385 | -0.00071146
38 | 41 | 0.75017 | 0.48011 | 1.2597e-09 | 0 | 0 | 0 | 0 | 0 | 1 | -90 | 90 | 0.0081243 | 0.0020362 | -0.0081238 | -0.0020359
39 | 104 | 2.3277 | 1.4897 | 3.9088e-09 | 0 | 0 | 0 | 0 | 0 | 1 | -90 | 90 | -0.028452 | -0.0071364 | 0.028473 | 0.0071496
41 | 95 | 0.49609 | 0.3175 | 8.3306e-10 | 0 | 0 | 0 | 0 | 0 | 1 | -90 | 90 | 0.0060951 | 0.0015275 | -0.0060949 | -0.0015274
104 | 47 | 0.31126 | 0.19921 | 5.2269e-10 | 0 | 0 | 0 | 0 | 0 | 1 | -90 | 90 | -0.030971 | -0.0077756 | 0.030975 | 0.0077777
104 | 103 | 0.58973 | 0.37743 | 9.9032e-10 | 0 | 0 | 0 | 0 | 0 | 1 | -90 | 90 | 0.002498 | 0.00062601 | -0.0024979 | -0.00062608
95 | 94 | 1.4848 | 0.95024 | 2.4933e-09 | 0 | 0 | 0 | 0 | 0 | 1 | -90 | 90 | 0.0015579 | 0.00039026 | -0.0015579 | -0.00039047
47 | 45 | 2.1614 | 1.3833 | 3.6295e-09 | 0 | 0 | 0 | 0 | 0 | 1 | -90 | 90 | -0.035929 | -0.0090193 | 0.03596 | 0.009039
56 | 58 | 0.12643 | 0.080913 | 2.1231e-10 | 0 | 0 | 0 | 0 | 0 | 1 | -90 | 90 | 0.00788 | 0.0019746 | -0.0078799 | -0.0019745
56 | 59 | 1.1418 | 0.73077 | 1.9174e-09 | 0 | 0 | 0 | 0 | 0 | 1 | -90 | 90 | -0.011783 | -0.0029524 | 0.011784 | 0.0029533
42 | 43 | 0.70546 | 0.4515 | 1.1847e-09 | 0 | 0 | 0 | 0 | 0 | 1 | -90 | 90 | -0.0029651 | -0.00074315 | 0.0029651 | 0.00074309
43 | 45 | 0.95948 | 0.61407 | 1.6112e-09 | 0 | 0 | 0 | 0 | 0 | 1 | -90 | 90 | 0.039826 | 0.010014 | -0.039809 | -0.010004
43 | 46 | 1.3332 | 0.85326 | 2.2388e-09 | 0 | 0 | 0 | 0 | 0 | 1 | -90 | 90 | -0.042791 | -0.010757 | 0.042818 | 0.010775
46 | 48 | 1.3929 | 0.89146 | 2.3391e-09 | 0 | 0 | 0 | 0 | 0 | 1 | -90 | 90 | -0.044746 | -0.011258 | 0.044777 | 0.011278
48 | 102 | 2.5928 | 1.6594 | 4.354e-09 | 0 | 0 | 0 | 0 | 0 | 1 | -90 | 90 | -0.049381 | -0.012431 | 0.049452 | 0.012476
102 | 101 | 0.96158 | 0.61541 | 1.6148e-09 | 0 | 0 | 0 | 0 | 0 | 1 | -90 | 90 | -0.052462 | -0.013231 | 0.052492 | 0.013249
101 | 69 | 0.61463 | 0.39336 | 1.0321e-09 | 0 | 0 | 0 | 0 | 0 | 1 | -90 | 90 | -0.055509 | -0.014006 | 0.055531 | 0.014019
49 | 51 | 0.14139 | 0.090491 | 9.4974e-10 | 0 | 0 | 0 | 0 | 0 | 1 | -90 | 90 | 0.1937 | 0.049007 | -0.19364 | -0.04897
51 | 53 | 0.33886 | 0.21687 | 2.2761e-09 | 0 | 0 | 0 | 0 | 0 | 1 | -90 | 90 | 0.19142 | 0.048415 | -0.19129 | -0.048328
53 | 54 | 0.0064789 | 0.0041465 | 4.3519e-11 | 0 | 0 | 0 | 0 | 0 | 1 | -90 | 90 | 0.17447 | 0.044113 | -0.17446 | -0.044111
54 | 72 | 0.068301 | 0.043712 | 4.5878e-10 | 0 | 0 | 0 | 0 | 0 | 1 | -90 | 90 | 0.15131 | 0.038307 | -0.15129 | -0.038296
58 | 130 | 3.1168 | 1.9947 | 5.2339e-09 | 0 | 0 | 0 | 0 | 0 | 1 | -90 | 90 | 0.0050627 | 0.0012685 | -0.0050619 | -0.0012684
59 | 88 | 0.19603 | 0.12546 | 3.292e-10 | 0 | 0 | 0 | 0 | 0 | 1 | -90 | 90 | -0.017438 | -0.0043704 | 0.017439 | 0.0043707
130 | 98 | 0.62794 | 0.40188 | 1.0545e-09 | 0 | 0 | 0 | 0 | 0 | 1 | -90 | 90 | 0.0024284 | 0.00060839 | -0.0024283 | -0.00060847
88 | 89 | 1.6343 | 1.0459 | 2.7444e-09 | 0 | 0 | 0 | 0 | 0 | 1 | -90 | 90 | -0.021576 | -0.0054076 | 0.021584 | 0.0054127
98 | 97 | 1.06 | 0.67842 | 1.7801e-09 | 0 | 0 | 0 | 0 | 0 | 1 | -90 | 90 | 0.0024283 | 0.00060847 | -0.0024283 | -0.0006086
60 | 61 | 0.4682 | 0.29965 | 7.8623e-10 | 0 | 0 | 0 | 0 | 0 | 1 | -90 | 90 | -0.070355 | -0.017804 | 0.070381 | 0.01782
60 | 62 | 2.1023 | 1.3455 | 3.5303e-09 | 0 | 0 | 0 | 0 | 0 | 1 | -90 | 90 | 0.068953 | 0.017453 | -0.068842 | -0.017382
61 | 63 | 0.98921 | 0.63309 | 1.6611e-09 | 0 | 0 | 0 | 0 | 0 | 1 | -90 | 90 | -0.071965 | -0.018217 | 0.072022 | 0.018254
62 | 64 | 0.78833 | 0.50453 | 1.3238e-09 | 0 | 0 | 0 | 0 | 0 | 1 | -90 | 90 | 0.05978 | 0.01511 | -0.059748 | -0.015091
62 | 65 | 1.0446 | 0.66855 | 1.7542e-09 | 0 | 0 | 0 | 0 | 0 | 1 | -90 | 90 | 0.0090628 | 0.0022719 | -0.0090619 | -0.0022715
63 | 66 | 0.5721 | 0.36615 | 9.6071e-10 | 0 | 0 | 0 | 0 | 0 | 1 | -90 | 90 | 0.010501 | 0.0026323 | -0.0105 | -0.002632
63 | 67 | 2.2285 | 1.4262 | 3.7423e-09 | 0 | 0 | 0 | 0 | 0 | 1 | -90 | 90 | 0.0086622 | 0.0021707 | -0.0086603 | -0.0021698
63 | 68 | 0.73159 | 0.46822 | 2.4571e-09 | 0 | 0 | 0 | 0 | 0 | 1 | -90 | 90 | -0.091185 | -0.023056 | 0.091252 | 0.023099
64 | 69 | 1.014 | 0.64895 | 1.7028e-09 | 0 | 0 | 0 | 0 | 0 | 1 | -90 | 90 | 0.057838 | 0.014612 | -0.0578 | -0.014588
65 | 70 | 1.7941 | 1.1482 | 3.0127e-09 | 0 | 0 | 0 | 0 | 0 | 1 | -90 | 90 | 0.0090619 | 0.0022715 | -0.0090602 | -0.0022708
66 | 79 | 2.4014 | 1.5369 | 4.0326e-09 | 0 | 0 | 0 | 0 | 0 | 1 | -90 | 90 | 0.0090143 | 0.0022596 | -0.0090122 | -0.0022586
67 | 80 | 3.2737 | 2.0952 | 5.4974e-09 | 0 | 0 | 0 | 0 | 0 | 1 | -90 | 90 | 0.006726 | 0.001685 | -0.0067244 | -0.0016845
70 | 119 | 0.12918 | 0.082673 | 2.1692e-10 | 0 | 0 | 0 | 0 | 0 | 1 | -90 | 90 | 0.0068549 | 0.001718 | -0.0068549 | -0.001718
79 | 81 | 1.8363 | 1.1752 | 3.0836e-09 | 0 | 0 | 0 | 0 | 0 | 1 | -90 | 90 | 0.0045063 | 0.0011293 | -0.0045059 | -0.0011293
119 | 126 | 0.39577 | 0.25329 | 6.6461e-10 | 0 | 0 | 0 | 0 | 0 | 1 | -90 | 90 | 0.0047027 | 0.0011786 | -0.0047026 | -0.0011786
71 | 85 | 0.34482 | 0.22068 | 5.7904e-10 | 0 | 0 | 0 | 0 | 0 | 1 | -90 | 90 | -0.0053973 | -0.0013527 | 0.0053974 | 0.0013527
85 | 83 | 0.74123 | 0.47439 | 1.2447e-09 | 0 | 0 | 0 | 0 | 0 | 1 | -90 | 90 | -0.010223 | -0.0025621 | 0.010224 | 0.0025626
126 | 127 | 0.054512 | 0.034888 | 9.154e-11 | 0 | 0 | 0 | 0 | 0 | 1 | -90 | 90 | 0.0023041 | 0.00057748 | -0.0023041 | -0.00057749
83 | 86 | 1.7387 | 1.1128 | 2.9198e-09 | 0 | 0 | 0 | 0 | 0 | 1 | -90 | 90 | -0.010224 | -0.0025626 | 0.010226 | 0.0025635
131 | 125 | 0.020656 | 0.01322 | 1.3875e-10 | 0 | 0 | 0 | 0 | 0 | 1 | -90 | 90 | -0.27066 | -0.068767 | 0.27067 | 0.068778
125 | 87 | 0.57543 | 0.36828 | 3.8652e-09 | 0 | 0 | 0 | 0 | 0 | 1 | -90 | 90 | -0.27312 | -0.06939 | 0.27358 | 0.069686
82 | 84 | 0.45469 | 0.291 | 3.0542e-09 | 0 | 0 | 0 | 0 | 0 | 1 | -90 | 90 | 0.56039 | 0.14309 | -0.55887 | -0.14212
84 | 87 | 0.27216 | 0.17418 | 1.8281e-09 | 0 | 0 | 0 | 0 | 0 | 1 | -90 | 90 | 0.5517 | 0.14032 | -0.55081 | -0.13975
109 | 110 | 0.34642 | 0.22171 | 5.8173e-10 | 0 | 0 | 0 | 0 | 0 | 1 | -90 | 90 | 0.015886 | 0.0039817 | -0.015885 | -0.0039812
110 | 111 | 0.0060296 | 0.003859 | 1.0125e-11 | 0 | 0 | 0 | 0 | 0 | 1 | -90 | 90 | 0.012512 | 0.0031359 | -0.012512 | -0.0031359
111 | 112 | 0.09811 | 0.062791 | 1.6475e-10 | 0 | 0 | 0 | 0 | 0 | 1 | -90 | 90 | 0.0091321 | 0.0022887 | -0.009132 | -0.0022887
112 | 117 | 0.45084 | 0.28854 | 7.5708e-10 | 0 | 0 | 0 | 0 | 0 | 1 | -90 | 90 | 0.0061377 | 0.0015382 | -0.0061375 | -0.0015382
117 | 118 | 0.46159 | 0.29542 | 7.7513e-10 | 0 | 0 | 0 | 0 | 0 | 1 | -90 | 90 | 0.0031379 | 0.00078638 | -0.0031378 | -0.00078642