## bus_data
BUS_I | BUS_TYPE | Pd | Qd | Gs | Bs | area | Vm | Va | baseKV | zone | Vmax | Vmin
1 | 1 | 0.0021047 | 0.00052748 | 0 | 0 | 1 | 0.98318 | -0.32397 | 0.4 | 1 | 1.1 | 0.9
2 | 1 | 0 | 0 | 0 | 0 | 1 | 0.98322 | -0.32319 | 0.4 | 1 | 1.1 | 0.9
3 | 1 | 0 | 0 | 0 | 0 | 1 | 0.98316 | -0.32436 | 0.4 | 1 | 1.1 | 0.9
4 | 1 | 0.0030983 | 0.0007765 | 0 | 0 | 1 | 0.98294 | -0.32866 | 0.4 | 1 | 1.1 | 0.9
69 | 1 | 0.014498 | 0.0036335 | 0 | 0 | 1 | 0.98425 | -0.30294 | 0.4 | 1 | 1.1 | 0.9
5 | 1 | 0.0020955 | 0.00052519 | 0 | 0 | 1 | 0.98314 | -0.32474 | 0.4 | 1 | 1.1 | 0.9
25 | 1 | 0.0010331 | 0.00025893 | 0 | 0 | 1 | 0.99359 | -0.12284 | 0.4 | 1 | 1.1 | 0.9
52 | 1 | 0.0033613 | 0.00084242 | 0 | 0 | 1 | 0.99359 | -0.12276 | 0.4 | 1 | 1.1 | 0.9
53 | 1 | 0 | 0 | 0 | 0 | 1 | 0.99367 | -0.12125 | 0.4 | 1 | 1.1 | 0.9
54 | 1 | 0.0014144 | 0.00035449 | 0 | 0 | 1 | 0.99362 | -0.12221 | 0.4 | 1 | 1.1 | 0.9
56 | 1 | 0 | 0 | 0 | 0 | 1 | 0.99373 | -0.12 | 0.4 | 1 | 1.1 | 0.9
55 | 1 | 0 | 0 | 0 | 0 | 1 | 0.99418 | -0.11138 | 0.4 | 1 | 1.1 | 0.9
80 | 1 | 0.0077003 | 0.0019299 | 0 | 0 | 1 | 0.99438 | -0.10748 | 0.4 | 1 | 1.1 | 0.9
67 | 1 | 0.0054411 | 0.0013637 | 0 | 0 | 1 | 0.9936 | -0.12263 | 0.4 | 1 | 1.1 | 0.9
66 | 1 | 0.0027341 | 0.00068524 | 0 | 0 | 1 | 0.99358 | -0.12297 | 0.4 | 1 | 1.1 | 0.9
68 | 1 | 0.015672 | 0.0039277 | 0 | 0 | 1 | 0.98452 | -0.29763 | 0.4 | 1 | 1.1 | 0.9
70 | 1 | 0 | 0 | 0 | 0 | 1 | 0.98631 | -0.26275 | 0.4 | 1 | 1.1 | 0.9
71 | 1 | 0 | 0 | 0 | 0 | 1 | 0.98589 | -0.27096 | 0.4 | 1 | 1.1 | 0.9
72 | 1 | 0.013241 | 0.0033186 | 0 | 0 | 1 | 0.98839 | -0.22254 | 0.4 | 1 | 1.1 | 0.9
108 | 1 | 0.01571 | 0.0039373 | 0 | 0 | 1 | 0.98375 | -0.31269 | 0.4 | 1 | 1.1 | 0.9
93 | 1 | 0.0035492 | 0.00088951 | 0 | 0 | 1 | 0.99009 | -0.18964 | 0.4 | 1 | 1.1 | 0.9
76 | 1 | 0.0047431 | 0.0011887 | 0 | 0 | 1 | 0.99427 | -0.10965 | 0.4 | 1 | 1.1 | 0.9
77 | 1 | 0 | 0 | 0 | 0 | 1 | 0.99361 | -0.12241 | 0.4 | 1 | 1.1 | 0.9
78 | 1 | 0 | 0 | 0 | 0 | 1 | 0.99498 | -0.09589 | 0.4 | 1 | 1.1 | 0.9
79 | 1 | 0.010898 | 0.0027312 | 0 | 0 | 1 | 0.99299 | -0.13425 | 0.4 | 1 | 1.1 | 0.9
81 | 1 | 0 | 0 | 0 | 0 | 1 | 0.99638 | -0.068948 | 0.4 | 1 | 1.1 | 0.9
83 | 1 | 0 | 0 | 0 | 0 | 1 | 0.99229 | -0.14783 | 0.4 | 1 | 1.1 | 0.9
99 | 1 | 0 | 0 | 0 | 0 | 1 | 0.99499 | -0.095561 | 0.4 | 1 | 1.1 | 0.9
106 | 1 | 0.0060377 | 0.0015132 | 0 | 0 | 1 | 0.99749 | -0.047788 | 0.4 | 1 | 1.1 | 0.9
82 | 1 | 0.0061402 | 0.0015389 | 0 | 0 | 1 | 0.99185 | -0.15635 | 0.4 | 1 | 1.1 | 0.9
84 | 1 | 0 | 0 | 0 | 0 | 1 | 0.99157 | -0.16176 | 0.4 | 1 | 1.1 | 0.9
85 | 1 | 0.0072487 | 0.0018167 | 0 | 0 | 1 | 0.99191 | -0.15524 | 0.4 | 1 | 1.1 | 0.9
86 | 1 | 0 | 0 | 0 | 0 | 1 | 0.99125 | -0.16798 | 0.4 | 1 | 1.1 | 0.9
111 | 1 | 0.011736 | 0.0029412 | 0 | 0 | 1 | 0.9918 | -0.15735 | 0.4 | 1 | 1.1 | 0.9
112 | 1 | 0.010901 | 0.0027321 | 0 | 0 | 1 | 0.99108 | -0.17133 | 0.4 | 1 | 1.1 | 0.9
94 | 1 | 0 | 0 | 0 | 0 | 1 | 0.9911 | -0.17016 | 0.4 | 1 | 1.1 | 0.9
95 | 1 | 0.0076689 | 0.001922 | 0 | 0 | 1 | 0.99311 | -0.13159 | 0.4 | 1 | 1.1 | 0.9
100 | 3 | 0 | 0 | 0 | 0 | 1 | 1 | 0 | 0.4 | 1 | 1.1 | 0.9
107 | 1 | 0.015694 | 0.0039333 | 0 | 0 | 1 | 0.98327 | -0.32206 | 0.4 | 1 | 1.1 | 0.9
109 | 1 | 0 | 0 | 0 | 0 | 1 | 0.98266 | -0.33389 | 0.4 | 1 | 1.1 | 0.9
110 | 1 | 0.015655 | 0.0039234 | 0 | 0 | 1 | 0.98255 | -0.33614 | 0.4 | 1 | 1.1 | 0.9

## generator_data
GEN_BUS | PG | QG | QMAX | QMIN | VG | MBASE | GEN_STATUS | PMAX | PMIN
100 | 0.1904 | 0.048493 | 10 | -10 | 1 | 100 | 1 | 10 | 0

## branch_data
F_BUS | T_BUS | BR_R | BR_X | BR_B | RATE_A | RATE_B | RATE_C | TAP | SHIFT | BR_STATUS | ANGMIN | ANGMAX | P_in | Q_in | P_out | Q_out
1 | 2 | 0.79859 | 0.5111 | 1.341e-09 | 0 | 0 | 0 | 0 | 0 | 1 | -90 | 90 | -0.0042003 | -0.0010525 | 0.0042004 | 0.0010524
1 | 3 | 0.81278 | 0.52018 | 1.3649e-09 | 0 | 0 | 0 | 0 | 0 | 1 | -90 | 90 | 0.0020956 | 0.00052499 | -0.0020956 | -0.00052509
2 | 4 | 7.6398 | 4.8895 | 1.2829e-08 | 0 | 0 | 0 | 0 | 0 | 1 | -90 | 90 | 0.003099 | 0.00077578 | -0.0030982 | -0.00077651
2 | 69 | 12.027 | 7.6973 | 2.0197e-08 | 0 | 0 | 0 | 0 | 0 | 1 | -90 | 90 | -0.0072995 | -0.0018282 | 0.0073065 | 0.0018308
3 | 5 | 0.78797 | 0.5043 | 1.3232e-09 | 0 | 0 | 0 | 0 | 0 | 1 | -90 | 90 | 0.0020956 | 0.00052509 | -0.0020955 | -0.0005252
69 | 68 | 1.057 | 0.67648 | 1.775e-09 | 0 | 0 | 0 | 0 | 0 | 1 | -90 | 90 | -0.021804 | -0.0054643 | 0.02181 | 0.0054677
25 | 52 | 0.33475 | 0.21424 | 5.6213e-10 | 0 | 0 | 0 | 0 | 0 | 1 | -90 | 90 | -0.0010331 | -0.00025893 | 0.0010331 | 0.00025888
52 | 53 | 1.5218 | 0.97394 | 2.5555e-09 | 0 | 0 | 0 | 0 | 0 | 1 | -90 | 90 | -0.0043944 | -0.0011013 | 0.0043947 | 0.0011012
53 | 54 | 3.0175 | 1.9312 | 5.0672e-09 | 0 | 0 | 0 | 0 | 0 | 1 | -90 | 90 | 0.0014145 | 0.00035403 | -0.0014144 | -0.00035449
53 | 56 | 0.94736 | 0.60631 | 1.5909e-09 | 0 | 0 | 0 | 0 | 0 | 1 | -90 | 90 | -0.0058092 | -0.0014553 | 0.0058096 | 0.0014553
56 | 67 | 1.4204 | 0.90908 | 2.3853e-09 | 0 | 0 | 0 | 0 | 0 | 1 | -90 | 90 | 0.0081763 | 0.0020493 | -0.0081753 | -0.0020488
56 | 55 | 2.7293 | 1.7468 | 4.5833e-09 | 0 | 0 | 0 | 0 | 0 | 1 | -90 | 90 | -0.013986 | -0.0035046 | 0.013992 | 0.0035078
55 | 80 | 1.2346 | 0.79015 | 2.0732e-09 | 0 | 0 | 0 | 0 | 0 | 1 | -90 | 90 | -0.013992 | -0.0035078 | 0.013994 | 0.0035093
80 | 78 | 2.3706 | 1.5172 | 3.9809e-09 | 0 | 0 | 0 | 0 | 0 | 1 | -90 | 90 | -0.021695 | -0.0054392 | 0.021707 | 0.0054465
67 | 66 | 0.54821 | 0.35085 | 9.2059e-10 | 0 | 0 | 0 | 0 | 0 | 1 | -90 | 90 | 0.0027342 | 0.00068517 | -0.0027341 | -0.00068524
68 | 70 | 4.0508 | 2.5925 | 6.8024e-09 | 0 | 0 | 0 | 0 | 0 | 1 | -90 | 90 | -0.037481 | -0.0093953 | 0.037544 | 0.0094346
70 | 71 | 0.76016 | 0.4865 | 1.2765e-09 | 0 | 0 | 0 | 0 | 0 | 1 | -90 | 90 | 0.047196 | 0.01188 | -0.047177 | -0.011868
70 | 72 | 2.0782 | 1.3301 | 3.4899e-09 | 0 | 0 | 0 | 0 | 0 | 1 | -90 | 90 | -0.084739 | -0.021315 | 0.084902 | 0.021419
71 | 108 | 3.8552 | 2.4673 | 6.474e-09 | 0 | 0 | 0 | 0 | 0 | 1 | -90 | 90 | 0.047177 | 0.011868 | -0.047083 | -0.011809
72 | 93 | 1.4762 | 0.94475 | 2.4789e-09 | 0 | 0 | 0 | 0 | 0 | 1 | -90 | 90 | -0.098144 | -0.024737 | 0.098298 | 0.024836
108 | 107 | 1.296 | 0.82947 | 2.1764e-09 | 0 | 0 | 0 | 0 | 0 | 1 | -90 | 90 | 0.031373 | 0.0078717 | -0.031359 | -0.0078629
93 | 94 | 0.84522 | 0.54094 | 1.4194e-09 | 0 | 0 | 0 | 0 | 0 | 1 | -90 | 90 | -0.10185 | -0.025726 | 0.10194 | 0.025786
76 | 77 | 1.2039 | 0.7705 | 2.0217e-09 | 0 | 0 | 0 | 0 | 0 | 1 | -90 | 90 | 0.047025 | 0.011822 | -0.046996 | -0.011804
76 | 78 | 1.1809 | 0.75579 | 1.9831e-09 | 0 | 0 | 0 | 0 | 0 | 1 | -90 | 90 | -0.051768 | -0.013011 | 0.051802 | 0.013033
77 | 79 | 1.116 | 0.71421 | 1.874e-09 | 0 | 0 | 0 | 0 | 0 | 1 | -90 | 90 | 0.046996 | 0.011804 | -0.046969 | -0.011788
78 | 81 | 1.6319 | 1.0444 | 2.7404e-09 | 0 | 0 | 0 | 0 | 0 | 1 | -90 | 90 | -0.073508 | -0.018479 | 0.073603 | 0.01854
79 | 83 | 1.6645 | 1.0653 | 2.7952e-09 | 0 | 0 | 0 | 0 | 0 | 1 | -90 | 90 | 0.036072 | 0.0090563 | -0.036048 | -0.0090416
81 | 99 | 1.0849 | 0.69435 | 1.8219e-09 | 0 | 0 | 0 | 0 | 0 | 1 | -90 | 90 | 0.11013 | 0.028041 | -0.10999 | -0.027951
81 | 106 | 0.5169 | 0.33082 | 1.736e-09 | 0 | 0 | 0 | 0 | 0 | 1 | -90 | 90 | -0.18374 | -0.04658 | 0.18392 | 0.0467
83 | 85 | 1.721 | 1.1014 | 2.89e-09 | 0 | 0 | 0 | 0 | 0 | 1 | -90 | 90 | 0.018992 | 0.0047626 | -0.018986 | -0.0047586
83 | 82 | 2.2052 | 1.4113 | 3.7031e-09 | 0 | 0 | 0 | 0 | 0 | 1 | -90 | 90 | 0.017056 | 0.004279 | -0.017049 | -0.004275
99 | 95 | 1.4639 | 0.93691 | 2.4583e-09 | 0 | 0 | 0 | 0 | 0 | 1 | -90 | 90 | 0.10999 | 0.027951 | -0.1098 | -0.027829
106 | 100 | 1.1341 | 0.72579 | 3.8088e-09 | 0 | 0 | 0 | 0 | 0 | 1 | -90 | 90 | -0.18996 | -0.048213 | 0.1904 | 0.048493
82 | 84 | 2.1854 | 1.3987 | 3.6699e-09 | 0 | 0 | 0 | 0 | 0 | 1 | -90 | 90 | 0.010909 | 0.0027361 | -0.010906 | -0.0027347
84 | 86 | 2.5166 | 1.6106 | 4.226e-09 | 0 | 0 | 0 | 0 | 0 | 1 | -90 | 90 | 0.010906 | 0.0027347 | -0.010903 | -0.002733
85 | 111 | 0.79571 | 0.50926 | 1.3362e-09 | 0 | 0 | 0 | 0 | 0 | 1 | -90 | 90 | 0.011737 | 0.0029419 | -0.011736 | -0.0029412
86 | 112 | 1.3507 | 0.86445 | 2.2682e-09 | 0 | 0 | 0 | 0 | 0 | 1 | -90 | 90 | 0.010903 | 0.002733 | -0.010901 | -0.0027321
94 | 95 | 1.6794 | 1.0748 | 2.8201e-09 | 0 | 0 | 0 | 0 | 0 | 1 | -90 | 90 | -0.10194 | -0.025786 | 0.10213 | 0.025907
107 | 109 | 3.2723 | 2.0943 | 5.4951e-09 | 0 | 0 | 0 | 0 | 0 | 1 | -90 | 90 | 0.015665 | 0.0039296 | -0.015656 | -0.0039245
109 | 110 | 0.62242 | 0.39835 | 1.0452e-09 | 0 | 0 | 0 | 0 | 0 | 1 | -90 | 90 | 0.015656 | 0.0039245 | -0.015655 | -0.0039235