## bus_data
BUS_I | BUS_TYPE | Pd | Qd | Gs | Bs | area | Vm | Va | baseKV | zone | Vmax | Vmin
1 | 1 | 0.00096274 | 0.00024129 | 0 | 0 | 1 | 0.97812 | -0.42226 | 0.4 | 1 | 1.1 | 0.9
2 | 1 | 0.00096121 | 0.0002409 | 0 | 0 | 1 | 0.97807 | -0.42325 | 0.4 | 1 | 1.1 | 0.9
3 | 1 | 0 | 0 | 0 | 0 | 1 | 0.97817 | -0.42126 | 0.4 | 1 | 1.1 | 0.9
4 | 1 | 0 | 0 | 0 | 0 | 1 | 0.97798 | -0.42515 | 0.4 | 1 | 1.1 | 0.9
5 | 1 | 0.0062305 | 0.0015615 | 0 | 0 | 1 | 0.97847 | -0.41537 | 0.4 | 1 | 1.1 | 0.9
6 | 1 | 0.0013055 | 0.00032718 | 0 | 0 | 1 | 0.9781 | -0.42266 | 0.4 | 1 | 1.1 | 0.9
17 | 1 | 0.00090945 | 0.00022793 | 0 | 0 | 1 | 0.97795 | -0.42572 | 0.4 | 1 | 1.1 | 0.9
14 | 1 | 0.00096545 | 0.00024196 | 0 | 0 | 1 | 0.97789 | -0.42675 | 0.4 | 1 | 1.1 | 0.9
64 | 1 | 0.0013378 | 0.00033528 | 0 | 0 | 1 | 0.97941 | -0.39693 | 0.4 | 1 | 1.1 | 0.9
110 | 1 | 0.00070076 | 0.00017563 | 0 | 0 | 1 | 0.97798 | -0.4251 | 0.4 | 1 | 1.1 | 0.9
48 | 1 | 0.00093125 | 0.00023339 | 0 | 0 | 1 | 0.97793 | -0.42611 | 0.4 | 1 | 1.1 | 0.9
15 | 1 | 0.0009543 | 0.00023917 | 0 | 0 | 1 | 0.97788 | -0.42705 | 0.4 | 1 | 1.1 | 0.9
32 | 1 | 0 | 0 | 0 | 0 | 1 | 0.97981 | -0.38915 | 0.4 | 1 | 1.1 | 0.9
109 | 1 | 0.0019722 | 0.00049427 | 0 | 0 | 1 | 0.97794 | -0.42582 | 0.4 | 1 | 1.1 | 0.9
7 | 1 | 0.0032456 | 0.00081342 | 0 | 0 | 1 | 0.98941 | -0.2033 | 0.4 | 1 | 1.1 | 0.9
8 | 1 | 0 | 0 | 0 | 0 | 1 | 0.98907 | -0.20983 | 0.4 | 1 | 1.1 | 0.9
9 | 1 | 0 | 0 | 0 | 0 | 1 | 0.98947 | -0.2021 | 0.4 | 1 | 1.1 | 0.9
10 | 1 | 0 | 0 | 0 | 0 | 1 | 0.98899 | -0.21136 | 0.4 | 1 | 1.1 | 0.9
12 | 1 | 0 | 0 | 0 | 0 | 1 | 0.99004 | -0.19095 | 0.4 | 1 | 1.1 | 0.9
13 | 1 | 0.02328 | 0.0058345 | 0 | 0 | 1 | 0.98866 | -0.21777 | 0.4 | 1 | 1.1 | 0.9
70 | 1 | 0.0037952 | 0.00095116 | 0 | 0 | 1 | 0.98882 | -0.21464 | 0.4 | 1 | 1.1 | 0.9
61 | 1 | 0.0032349 | 0.00081074 | 0 | 0 | 1 | 0.98991 | -0.19361 | 0.4 | 1 | 1.1 | 0.9
60 | 1 | 0.0031373 | 0.00078628 | 0 | 0 | 1 | 0.99079 | -0.1764 | 0.4 | 1 | 1.1 | 0.9
100 | 1 | 0.00090864 | 0.00022773 | 0 | 0 | 1 | 0.98866 | -0.21791 | 0.4 | 1 | 1.1 | 0.9
69 | 1 | 0.0016336 | 0.00040942 | 0 | 0 | 1 | 0.98865 | -0.21805 | 0.4 | 1 | 1.1 | 0.9
85 | 1 | 0.0048383 | 0.0012126 | 0 | 0 | 1 | 0.99571 | -0.082341 | 0.4 | 1 | 1.1 | 0.9
86 | 1 | 0 | 0 | 0 | 0 | 1 | 0.99581 | -0.080499 | 0.4 | 1 | 1.1 | 0.9
112 | 1 | 0.0022996 | 0.00057634 | 0 | 0 | 1 | 0.98981 | -0.19559 | 0.4 | 1 | 1.1 | 0.9
27 | 1 | 0.0043069 | 0.0010794 | 0 | 0 | 1 | 0.99113 | -0.16984 | 0.4 | 1 | 1.1 | 0.9
16 | 1 | 0.00095657 | 0.00023974 | 0 | 0 | 1 | 0.97787 | -0.42722 | 0.4 | 1 | 1.1 | 0.9
18 | 1 | 0.0022133 | 0.00055469 | 0 | 0 | 1 | 0.99044 | -0.18308 | 0.4 | 1 | 1.1 | 0.9
19 | 1 | 0.0027974 | 0.00070109 | 0 | 0 | 1 | 0.99042 | -0.18337 | 0.4 | 1 | 1.1 | 0.9
20 | 1 | 0 | 0 | 0 | 0 | 1 | 0.99058 | -0.18028 | 0.4 | 1 | 1.1 | 0.9
21 | 1 | 0 | 0 | 0 | 0 | 1 | 0.99097 | -0.17274 | 0.4 | 1 | 1.1 | 0.9
22 | 1 | 0 | 0 | 0 | 0 | 1 | 0.99039 | -0.18405 | 0.4 | 1 | 1.1 | 0.9
54 | 1 | 0.0024077 | 0.00060343 | 0 | 0 | 1 | 0.99113 | -0.16968 | 0.4 | 1 | 1.1 | 0.9
118 | 1 | 0.0046282 | 0.0011599 | 0 | 0 | 1 | 0.99024 | -0.18685 | 0.4 | 1 | 1.1 | 0.9
55 | 1 | 0.0072409 | 0.0018147 | 0 | 0 | 1 | 0.99126 | -0.16712 | 0.4 | 1 | 1.1 | 0.9
23 | 1 | 0.0099553 | 0.002495 | 0 | 0 | 1 | 0.9933 | -0.1279 | 0.4 | 1 | 1.1 | 0.9
24 | 1 | 0.0052986 | 0.001328 | 0 | 0 | 1 | 0.99338 | -0.12639 | 0.4 | 1 | 1.1 | 0.9
25 | 1 | 0 | 0 | 0 | 0 | 1 | 0.99195 | -0.15403 | 0.4 | 1 | 1.1 | 0.9
26 | 1 | 0 | 0 | 0 | 0 | 1 | 0.99533 | -0.088984 | 0.4 | 1 | 1.1 | 0.9
88 | 1 | 0.0061752 | 0.0015477 | 0 | 0 | 1 | 0.99883 | -0.022157 | 0.4 | 1 | 1.1 | 0.9
81 | 1 | 0.0088134 | 0.0022088 | 0 | 0 | 1 | 0.99482 | -0.098602 | 0.4 | 1 | 1.1 | 0.9
89 | 3 | 0.017851 | 0.0044738 | 0 | 0 | 1 | 1 | 0 | 0.4 | 1 | 1.1 | 0.9
80 | 1 | 0.0046998 | 0.0011779 | 0 | 0 | 1 | 0.99395 | -0.11536 | 0.4 | 1 | 1.1 | 0.9
28 | 1 | 0.0023659 | 0.00059295 | 0 | 0 | 1 | 0.97853 | -0.4143 | 0.4 | 1 | 1.1 | 0.9
29 | 1 | 0.0031622 | 0.00079252 | 0 | 0 | 1 | 0.97817 | -0.42125 | 0.4 | 1 | 1.1 | 0.9
30 | 1 | 0.0061113 | 0.0015316 | 0 | 0 | 1 | 0.97878 | -0.40943 | 0.4 | 1 | 1.1 | 0.9
31 | 1 | 0.00092201 | 0.00023108 | 0 | 0 | 1 | 0.97814 | -0.42195 | 0.4 | 1 | 1.1 | 0.9
78 | 1 | 0.00038913 | 9.7525e-05 | 0 | 0 | 1 | 0.97797 | -0.42524 | 0.4 | 1 | 1.1 | 0.9
47 | 1 | 0.0068297 | 0.0017117 | 0 | 0 | 1 | 0.98098 | -0.36633 | 0.4 | 1 | 1.1 | 0.9
65 | 1 | 0.0043195 | 0.0010826 | 0 | 0 | 1 | 0.97963 | -0.39261 | 0.4 | 1 | 1.1 | 0.9
79 | 1 | 0 | 0 | 0 | 0 | 1 | 0.97772 | -0.4302 | 0.4 | 1 | 1.1 | 0.9
45 | 1 | 0.004301 | 0.0010779 | 0 | 0 | 1 | 0.98161 | -0.35393 | 0.4 | 1 | 1.1 | 0.9
106 | 1 | 0.00096054 | 0.00024073 | 0 | 0 | 1 | 0.97963 | -0.39267 | 0.4 | 1 | 1.1 | 0.9
33 | 1 | 0.0052519 | 0.0013162 | 0 | 0 | 1 | 0.9938 | -0.11914 | 0.4 | 1 | 1.1 | 0.9
34 | 1 | 0.0018495 | 0.00046352 | 0 | 0 | 1 | 0.99349 | -0.12502 | 0.4 | 1 | 1.1 | 0.9
35 | 1 | 0.0023336 | 0.00058484 | 0 | 0 | 1 | 0.99387 | -0.11775 | 0.4 | 1 | 1.1 | 0.9
36 | 1 | 0.0017672 | 0.00044291 | 0 | 0 | 1 | 0.99343 | -0.12626 | 0.4 | 1 | 1.1 | 0.9
37 | 1 | 0 | 0 | 0 | 0 | 1 | 0.99412 | -0.11297 | 0.4 | 1 | 1.1 | 0.9
57 | 1 | 0 | 0 | 0 | 0 | 1 | 0.99335 | -0.12778 | 0.4 | 1 | 1.1 | 0.9
58 | 1 | 0.0052514 | 0.0013161 | 0 | 0 | 1 | 0.99392 | -0.11673 | 0.4 | 1 | 1.1 | 0.9
59 | 1 | 0 | 0 | 0 | 0 | 1 | 0.99416 | -0.11221 | 0.4 | 1 | 1.1 | 0.9
53 | 1 | 0.0026019 | 0.00065209 | 0 | 0 | 1 | 0.99318 | -0.13114 | 0.4 | 1 | 1.1 | 0.9
67 | 1 | 0.00061997 | 0.00015538 | 0 | 0 | 1 | 0.99389 | -0.11738 | 0.4 | 1 | 1.1 | 0.9
99 | 1 | 0 | 0 | 0 | 0 | 1 | 0.99503 | -0.095327 | 0.4 | 1 | 1.1 | 0.9
96 | 1 | 0.0010613 | 0.00026598 | 0 | 0 | 1 | 0.99212 | -0.15157 | 0.4 | 1 | 1.1 | 0.9
38 | 1 | 0.0012037 | 0.00030168 | 0 | 0 | 1 | 0.98843 | -0.22225 | 0.4 | 1 | 1.1 | 0.9
39 | 1 | 0.0012816 | 0.00032121 | 0 | 0 | 1 | 0.98836 | -0.22376 | 0.4 | 1 | 1.1 | 0.9
40 | 1 | 0.00096359 | 0.0002415 | 0 | 0 | 1 | 0.98853 | -0.22031 | 0.4 | 1 | 1.1 | 0.9
41 | 1 | 0.0010661 | 0.0002672 | 0 | 0 | 1 | 0.98834 | -0.22411 | 0.4 | 1 | 1.1 | 0.9
42 | 1 | 0.002643 | 0.00066239 | 0 | 0 | 1 | 0.98858 | -0.21938 | 0.4 | 1 | 1.1 | 0.9
94 | 1 | 0.0021334 | 0.00053468 | 0 | 0 | 1 | 0.9883 | -0.22483 | 0.4 | 1 | 1.1 | 0.9
43 | 1 | 0.0012116 | 0.00030365 | 0 | 0 | 1 | 0.98272 | -0.33222 | 0.4 | 1 | 1.1 | 0.9
44 | 1 | 0.0016958 | 0.00042502 | 0 | 0 | 1 | 0.98361 | -0.31488 | 0.4 | 1 | 1.1 | 0.9
46 | 1 | 0.0052744 | 0.0013219 | 0 | 0 | 1 | 0.98422 | -0.30316 | 0.4 | 1 | 1.1 | 0.9
62 | 1 | 0.017743 | 0.0044468 | 0 | 0 | 1 | 0.98429 | -0.30179 | 0.4 | 1 | 1.1 | 0.9
63 | 1 | 0.025641 | 0.0064262 | 0 | 0 | 1 | 0.98517 | -0.28451 | 0.4 | 1 | 1.1 | 0.9
49 | 1 | 0.0014952 | 0.00037472 | 0 | 0 | 1 | 0.99295 | -0.13555 | 0.4 | 1 | 1.1 | 0.9
50 | 1 | 0.0021093 | 0.00052865 | 0 | 0 | 1 | 0.9929 | -0.13661 | 0.4 | 1 | 1.1 | 0.9
51 | 1 | 0.0025976 | 0.00065102 | 0 | 0 | 1 | 0.99301 | -0.13442 | 0.4 | 1 | 1.1 | 0.9
52 | 1 | 0.0018509 | 0.00046388 | 0 | 0 | 1 | 0.99288 | -0.13686 | 0.4 | 1 | 1.1 | 0.9
56 | 1 | 0.0037349 | 0.00093605 | 0 | 0 | 1 | 0.99142 | -0.16404 | 0.4 | 1 | 1.1 | 0.9
75 | 1 | 0 | 0 | 0 | 0 | 1 | 0.99184 | -0.15591 | 0.4 | 1 | 1.1 | 0.9
84 | 1 | 0 | 0 | 0 | 0 | 1 | 0.99219 | -0.14905 | 0.4 | 1 | 1.1 | 0.9
73 | 1 | 0.0054487 | 0.0013656 | 0 | 0 | 1 | 0.99165 | -0.15964 | 0.4 | 1 | 1.1 | 0.9
66 | 1 | 0.00075885 | 0.00019018 | 0 | 0 | 1 | 0.99386 | -0.1179 | 0.4 | 1 | 1.1 | 0.9
105 | 1 | 0.023072 | 0.0057825 | 0 | 0 | 1 | 0.99431 | -0.10928 | 0.4 | 1 | 1.1 | 0.9
91 | 1 | 0.040999 | 0.010275 | 0 | 0 | 1 | 0.99686 | -0.060223 | 0.4 | 1 | 1.1 | 0.9
97 | 1 | 0.048062 | 0.012045 | 0 | 0 | 1 | 0.9913 | -0.16754 | 0.4 | 1 | 1.1 | 0.9
113 | 1 | 0.017484 | 0.0043819 | 0 | 0 | 1 | 0.98949 | -0.20171 | 0.4 | 1 | 1.1 | 0.9
102 | 1 | 0.0026964 | 0.00067579 | 0 | 0 | 1 | 0.98606 | -0.26735 | 0.4 | 1 | 1.1 | 0.9
101 | 1 | 0.012902 | 0.0032336 | 0 | 0 | 1 | 0.9869 | -0.25111 | 0.4 | 1 | 1.1 | 0.9
68 | 1 | 0.00066109 | 0.00016568 | 0 | 0 | 1 | 0.99386 | -0.11804 | 0.4 | 1 | 1.1 | 0.9
71 | 1 | 0.0031604 | 0.00079208 | 0 | 0 | 1 | 0.99152 | -0.16218 | 0.4 | 1 | 1.1 | 0.9
72 | 1 | 0.0014181 | 0.0003554 | 0 | 0 | 1 | 0.99151 | -0.16238 | 0.4 | 1 | 1.1 | 0.9
74 | 1 | 0.0013211 | 0.0003311 | 0 | 0 | 1 | 0.99149 | -0.16278 | 0.4 | 1 | 1.1 | 0.9
82 | 1 | 0 | 0 | 0 | 0 | 1 | 0.99264 | -0.14037 | 0.4 | 1 | 1.1 | 0.9
93 | 1 | 0.0067365 | 0.0016883 | 0 | 0 | 1 | 0.97742 | -0.436 | 0.4 | 1 | 1.1 | 0.9
83 | 1 | 0.001771 | 0.00044384 | 0 | 0 | 1 | 0.99119 | -0.16823 | 0.4 | 1 | 1.1 | 0.9
87 | 1 | 0 | 0 | 0 | 0 | 1 | 0.996 | -0.076837 | 0.4 | 1 | 1.1 | 0.9
116 | 1 | 0.0023079 | 0.00057842 | 0 | 0 | 1 | 0.99612 | -0.074605 | 0.4 | 1 | 1.1 | 0.9
114 | 1 | 0 | 0 | 0 | 0 | 1 | 0.9962 | -0.072941 | 0.4 | 1 | 1.1 | 0.9
90 | 1 | 0 | 0 | 0 | 0 | 1 | 0.99788 | -0.040639 | 0.4 | 1 | 1.1 | 0.9
92 | 1 | 0.024533 | 0.0061485 | 0 | 0 | 1 | 0.99674 | -0.062614 | 0.4 | 1 | 1.1 | 0.9
115 | 1 | 0 | 0 | 0 | 0 | 1 | 0.9964 | -0.069209 | 0.4 | 1 | 1.1 | 0.9
117 | 1 | 0.0023085 | 0.00057856 | 0 | 0 | 1 | 0.99637 | -0.069728 | 0.4 | 1 | 1.1 | 0.9
98 | 1 | 0.0010641 | 0.00026668 | 0 | 0 | 1 | 0.99118 | -0.16978 | 0.4 | 1 | 1.1 | 0.9
103 | 1 | 0.0031533 | 0.00079029 | 0 | 0 | 1 | 0.99114 | -0.17061 | 0.4 | 1 | 1.1 | 0.9
104 | 1 | 0.001595 | 0.00039974 | 0 | 0 | 1 | 0.99112 | -0.171 | 0.4 | 1 | 1.1 | 0.9
111 | 1 | 0.00053955 | 0.00013522 | 0 | 0 | 1 | 0.97794 | -0.42595 | 0.4 | 1 | 1.1 | 0.9

## generator_data
GEN_BUS | PG | QG | QMAX | QMIN | VG | MBASE | GEN_STATUS | PMAX | PMIN
89 | 0.46984 | 0.11935 | 10 | -10 | 1 | 100 | 1 | 10 | 0

## branch_data
F_BUS | T_BUS | BR_R | BR_X | BR_B | RATE_A | RATE_B | RATE_C | TAP | SHIFT | BR_STATUS | ANGMIN | ANGMAX | P_in | Q_in | P_out | Q_out
1 | 2 | 0.74648 | 0.47775 | 1.2535e-09 | 0 | 0 | 0 | 0 | 0 | 1 | -90 | 90 | 0.0056792 | 0.0014223 | -0.0056789 | -0.0014222
1 | 3 | 0.64648 | 0.41374 | 1.0856e-09 | 0 | 0 | 0 | 0 | 0 | 1 | -90 | 90 | -0.0066419 | -0.0016636 | 0.0066422 | 0.0016637
2 | 4 | 1.7243 | 1.1036 | 2.8956e-09 | 0 | 0 | 0 | 0 | 0 | 1 | -90 | 90 | 0.0047177 | 0.0011813 | -0.0047173 | -0.0011813
3 | 5 | 2.262 | 1.4477 | 3.7985e-09 | 0 | 0 | 0 | 0 | 0 | 1 | -90 | 90 | -0.011161 | -0.0027954 | 0.011164 | 0.002797
3 | 6 | 1.3287 | 0.85039 | 2.2313e-09 | 0 | 0 | 0 | 0 | 0 | 1 | -90 | 90 | 0.0045186 | 0.0011317 | -0.0045183 | -0.0011317
4 | 17 | 1.3384 | 0.85658 | 2.2475e-09 | 0 | 0 | 0 | 0 | 0 | 1 | -90 | 90 | 0.0018407 | 0.00046087 | -0.0018407 | -0.00046106
4 | 14 | 2.3868 | 1.5276 | 4.0081e-09 | 0 | 0 | 0 | 0 | 0 | 1 | -90 | 90 | 0.0028765 | 0.00072044 | -0.0028763 | -0.00072068
5 | 64 | 4.5529 | 2.9138 | 7.6455e-09 | 0 | 0 | 0 | 0 | 0 | 1 | -90 | 90 | -0.017394 | -0.0043585 | 0.01741 | 0.0043676
6 | 110 | 3.2514 | 2.0809 | 5.46e-09 | 0 | 0 | 0 | 0 | 0 | 1 | -90 | 90 | 0.0032129 | 0.00080455 | -0.0032125 | -0.00080483
17 | 48 | 1.781 | 1.1398 | 2.9908e-09 | 0 | 0 | 0 | 0 | 0 | 1 | -90 | 90 | 0.00093126 | 0.00023312 | -0.00093124 | -0.0002334
14 | 15 | 0.67633 | 0.43285 | 1.1357e-09 | 0 | 0 | 0 | 0 | 0 | 1 | -90 | 90 | 0.0019109 | 0.00047871 | -0.0019109 | -0.0004788
64 | 32 | 1.787 | 1.1437 | 3.0009e-09 | 0 | 0 | 0 | 0 | 0 | 1 | -90 | 90 | -0.018747 | -0.0047029 | 0.018754 | 0.004707
110 | 109 | 1.2335 | 0.78947 | 2.0715e-09 | 0 | 0 | 0 | 0 | 0 | 1 | -90 | 90 | 0.0025118 | 0.0006292 | -0.0025117 | -0.00062935
15 | 16 | 0.76214 | 0.48777 | 1.2798e-09 | 0 | 0 | 0 | 0 | 0 | 1 | -90 | 90 | 0.00095657 | 0.00023963 | -0.00095656 | -0.00023974
32 | 47 | 2.2493 | 1.4396 | 3.7772e-09 | 0 | 0 | 0 | 0 | 0 | 1 | -90 | 90 | -0.043753 | -0.010981 | 0.043801 | 0.011011
32 | 65 | 2.8179 | 1.8034 | 4.732e-09 | 0 | 0 | 0 | 0 | 0 | 1 | -90 | 90 | 0.0052808 | 0.0013234 | -0.0052799 | -0.0013233
32 | 30 | 4.4278 | 2.8338 | 7.4355e-09 | 0 | 0 | 0 | 0 | 0 | 1 | -90 | 90 | 0.019718 | 0.004951 | -0.019699 | -0.0049395
109 | 111 | 1.0199 | 0.65271 | 1.7126e-09 | 0 | 0 | 0 | 0 | 0 | 1 | -90 | 90 | 0.00053954 | 0.00013506 | -0.00053954 | -0.00013523
7 | 8 | 1.9449 | 1.2447 | 3.2659e-09 | 0 | 0 | 0 | 0 | 0 | 1 | -90 | 90 | 0.014732 | 0.0036949 | -0.014727 | -0.0036923
7 | 9 | 0.29364 | 0.18793 | 4.9309e-10 | 0 | 0 | 0 | 0 | 0 | 1 | -90 | 90 | -0.017977 | -0.0045083 | 0.017978 | 0.0045089
8 | 10 | 0.45711 | 0.29255 | 7.6761e-10 | 0 | 0 | 0 | 0 | 0 | 1 | -90 | 90 | 0.014727 | 0.0036923 | -0.014726 | -0.0036916
9 | 12 | 1.1613 | 0.74325 | 1.9502e-09 | 0 | 0 | 0 | 0 | 0 | 1 | -90 | 90 | -0.042185 | -0.010582 | 0.042207 | 0.010596
9 | 13 | 2.8417 | 1.8187 | 4.7719e-09 | 0 | 0 | 0 | 0 | 0 | 1 | -90 | 90 | 0.024207 | 0.0060732 | -0.024189 | -0.0060621
10 | 70 | 0.97435 | 0.62359 | 1.6362e-09 | 0 | 0 | 0 | 0 | 0 | 1 | -90 | 90 | 0.014726 | 0.0036916 | -0.014724 | -0.0036903
12 | 61 | 0.50747 | 0.32478 | 8.5218e-10 | 0 | 0 | 0 | 0 | 0 | 1 | -90 | 90 | 0.023028 | 0.0057749 | -0.023025 | -0.0057731
12 | 60 | 0.98121 | 0.62797 | 1.6477e-09 | 0 | 0 | 0 | 0 | 0 | 1 | -90 | 90 | -0.065236 | -0.016371 | 0.065281 | 0.0164
13 | 100 | 0.67058 | 0.42917 | 1.1261e-09 | 0 | 0 | 0 | 0 | 0 | 1 | -90 | 90 | 0.00090864 | 0.00022762 | -0.00090863 | -0.00022773
70 | 69 | 1.3691 | 0.87625 | 2.2991e-09 | 0 | 0 | 0 | 0 | 0 | 1 | -90 | 90 | 0.010929 | 0.0027392 | -0.010927 | -0.0027383
61 | 112 | 0.43987 | 0.28152 | 7.3866e-10 | 0 | 0 | 0 | 0 | 0 | 1 | -90 | 90 | 0.019791 | 0.0049624 | -0.019789 | -0.0049613
60 | 27 | 0.42285 | 0.27062 | 7.1007e-10 | 0 | 0 | 0 | 0 | 0 | 1 | -90 | 90 | -0.068418 | -0.017186 | 0.06844 | 0.0172
69 | 42 | 0.62896 | 0.40253 | 1.0562e-09 | 0 | 0 | 0 | 0 | 0 | 1 | -90 | 90 | 0.0092933 | 0.0023288 | -0.0092927 | -0.0023286
85 | 86 | 1.6926 | 1.0832 | 2.8423e-09 | 0 | 0 | 0 | 0 | 0 | 1 | -90 | 90 | -0.0048383 | -0.0012126 | 0.0048387 | 0.0012126
86 | 87 | 3.3634 | 2.1526 | 5.6481e-09 | 0 | 0 | 0 | 0 | 0 | 1 | -90 | 90 | -0.0048387 | -0.0012126 | 0.0048396 | 0.0012126
112 | 113 | 1.5379 | 0.98427 | 2.5826e-09 | 0 | 0 | 0 | 0 | 0 | 1 | -90 | 90 | 0.017489 | 0.0043849 | -0.017484 | -0.0043819
27 | 25 | 0.95951 | 0.61408 | 1.6113e-09 | 0 | 0 | 0 | 0 | 0 | 1 | -90 | 90 | -0.072747 | -0.018279 | 0.072802 | 0.018314
18 | 19 | 0.46406 | 0.297 | 7.7929e-10 | 0 | 0 | 0 | 0 | 0 | 1 | -90 | 90 | 0.0027974 | 0.00070104 | -0.0027974 | -0.00070109
18 | 20 | 2.4556 | 1.5716 | 4.1237e-09 | 0 | 0 | 0 | 0 | 0 | 1 | -90 | 90 | -0.0050107 | -0.0012557 | 0.0050113 | 0.0012558
20 | 21 | 3.4427 | 2.2033 | 5.7813e-09 | 0 | 0 | 0 | 0 | 0 | 1 | -90 | 90 | -0.009641 | -0.0024156 | 0.0096444 | 0.0024172
20 | 22 | 3.5785 | 2.2903 | 6.0093e-09 | 0 | 0 | 0 | 0 | 0 | 1 | -90 | 90 | 0.0046296 | 0.0011598 | -0.0046288 | -0.0011599
21 | 54 | 1.3959 | 0.89337 | 2.3441e-09 | 0 | 0 | 0 | 0 | 0 | 1 | -90 | 90 | -0.0096444 | -0.0024172 | 0.0096458 | 0.0024179
22 | 118 | 2.6641 | 1.705 | 4.4737e-09 | 0 | 0 | 0 | 0 | 0 | 1 | -90 | 90 | 0.0046288 | 0.0011599 | -0.0046282 | -0.0011599
54 | 55 | 0.93425 | 0.59792 | 1.5688e-09 | 0 | 0 | 0 | 0 | 0 | 1 | -90 | 90 | -0.012054 | -0.0030213 | 0.012055 | 0.0030221
55 | 56 | 0.70304 | 0.44994 | 1.1806e-09 | 0 | 0 | 0 | 0 | 0 | 1 | -90 | 90 | -0.019296 | -0.0048369 | 0.019299 | 0.0048386
23 | 24 | 0.081054 | 0.051875 | 1.3611e-10 | 0 | 0 | 0 | 0 | 0 | 1 | -90 | 90 | -0.082848 | -0.020867 | 0.082854 | 0.020871
23 | 25 | 1.5885 | 1.0167 | 2.6676e-09 | 0 | 0 | 0 | 0 | 0 | 1 | -90 | 90 | 0.072893 | 0.018372 | -0.072802 | -0.018314
24 | 26 | 1.8864 | 1.2073 | 3.1678e-09 | 0 | 0 | 0 | 0 | 0 | 1 | -90 | 90 | -0.088153 | -0.022199 | 0.08831 | 0.0223
26 | 88 | 1.1473 | 0.73427 | 3.8533e-09 | 0 | 0 | 0 | 0 | 0 | 1 | -90 | 90 | -0.26158 | -0.066344 | 0.26242 | 0.066883
26 | 81 | 0.24865 | 0.15914 | 8.3511e-10 | 0 | 0 | 0 | 0 | 0 | 1 | -90 | 90 | 0.17327 | 0.044044 | -0.17319 | -0.043993
88 | 89 | 0.37331 | 0.23892 | 1.2538e-09 | 0 | 0 | 0 | 0 | 0 | 1 | -90 | 90 | -0.2686 | -0.068431 | 0.26888 | 0.068614
81 | 80 | 0.45605 | 0.29187 | 1.5317e-09 | 0 | 0 | 0 | 0 | 0 | 1 | -90 | 90 | 0.16437 | 0.041784 | -0.16424 | -0.041699
89 | 90 | 0.99785 | 0.63862 | 3.3513e-09 | 0 | 0 | 0 | 0 | 0 | 1 | -90 | 90 | 0.18311 | 0.046258 | -0.18275 | -0.04603
80 | 82 | 0.69919 | 0.44748 | 2.3483e-09 | 0 | 0 | 0 | 0 | 0 | 1 | -90 | 90 | 0.15954 | 0.040521 | -0.15935 | -0.040399
28 | 29 | 2.6566 | 1.7002 | 4.4611e-09 | 0 | 0 | 0 | 0 | 0 | 1 | -90 | 90 | 0.011218 | 0.0028131 | -0.011215 | -0.0028111
28 | 30 | 1.5395 | 0.98528 | 2.5852e-09 | 0 | 0 | 0 | 0 | 0 | 1 | -90 | 90 | -0.013584 | -0.003406 | 0.013587 | 0.0034078
29 | 31 | 0.37184 | 0.23798 | 6.2443e-10 | 0 | 0 | 0 | 0 | 0 | 1 | -90 | 90 | 0.0080524 | 0.0020186 | -0.0080521 | -0.0020185
31 | 78 | 1.9839 | 1.2697 | 3.3315e-09 | 0 | 0 | 0 | 0 | 0 | 1 | -90 | 90 | 0.0071301 | 0.0017874 | -0.007129 | -0.001787
78 | 79 | 3.1528 | 2.0178 | 5.2944e-09 | 0 | 0 | 0 | 0 | 0 | 1 | -90 | 90 | 0.0067399 | 0.0016895 | -0.0067383 | -0.001689
47 | 45 | 1.0589 | 0.67768 | 1.7781e-09 | 0 | 0 | 0 | 0 | 0 | 1 | -90 | 90 | -0.05063 | -0.012723 | 0.05066 | 0.012742
65 | 106 | 0.27636 | 0.17687 | 4.6408e-10 | 0 | 0 | 0 | 0 | 0 | 1 | -90 | 90 | 0.00096053 | 0.0002407 | -0.00096053 | -0.00024074
79 | 93 | 3.6861 | 2.3591 | 6.1899e-09 | 0 | 0 | 0 | 0 | 0 | 1 | -90 | 90 | 0.0067383 | 0.001689 | -0.0067364 | -0.0016884
45 | 43 | 1.7112 | 1.0952 | 2.8736e-09 | 0 | 0 | 0 | 0 | 0 | 1 | -90 | 90 | -0.054961 | -0.01382 | 0.055018 | 0.013856
33 | 34 | 1.8238 | 1.1673 | 3.0627e-09 | 0 | 0 | 0 | 0 | 0 | 1 | -90 | 90 | 0.014281 | 0.0035811 | -0.014277 | -0.0035788
33 | 35 | 0.3136 | 0.2007 | 5.2662e-10 | 0 | 0 | 0 | 0 | 0 | 1 | -90 | 90 | -0.019532 | -0.0048973 | 0.019534 | 0.0048981
34 | 36 | 0.44171 | 0.28269 | 7.4174e-10 | 0 | 0 | 0 | 0 | 0 | 1 | -90 | 90 | 0.012427 | 0.0031153 | -0.012426 | -0.0031149
35 | 37 | 0.96803 | 0.61954 | 1.6256e-09 | 0 | 0 | 0 | 0 | 0 | 1 | -90 | 90 | -0.021867 | -0.005483 | 0.021872 | 0.005486
36 | 57 | 0.63009 | 0.40326 | 1.0581e-09 | 0 | 0 | 0 | 0 | 0 | 1 | -90 | 90 | 0.010659 | 0.002672 | -0.010658 | -0.0026716
37 | 58 | 2.2831 | 1.4612 | 3.834e-09 | 0 | 0 | 0 | 0 | 0 | 1 | -90 | 90 | 0.0072927 | 0.0018272 | -0.0072914 | -0.0018268
37 | 59 | 0.11633 | 0.07445 | 1.9535e-10 | 0 | 0 | 0 | 0 | 0 | 1 | -90 | 90 | -0.029165 | -0.0073132 | 0.029166 | 0.0073139
57 | 53 | 1.3953 | 0.89299 | 2.3431e-09 | 0 | 0 | 0 | 0 | 0 | 1 | -90 | 90 | 0.010658 | 0.0026716 | -0.010657 | -0.0026708
58 | 67 | 1.4021 | 0.89732 | 2.3544e-09 | 0 | 0 | 0 | 0 | 0 | 1 | -90 | 90 | 0.00204 | 0.00051066 | -0.0020399 | -0.00051085
59 | 99 | 0.89016 | 0.5697 | 1.4948e-09 | 0 | 0 | 0 | 0 | 0 | 1 | -90 | 90 | -0.084247 | -0.021174 | 0.084315 | 0.021217
59 | 96 | 3.1678 | 2.0274 | 5.3197e-09 | 0 | 0 | 0 | 0 | 0 | 1 | -90 | 90 | 0.055081 | 0.01386 | -0.054977 | -0.013794
53 | 51 | 1.7986 | 1.1511 | 3.0204e-09 | 0 | 0 | 0 | 0 | 0 | 1 | -90 | 90 | 0.0080548 | 0.0020187 | -0.0080535 | -0.0020182
67 | 66 | 1.631 | 1.0438 | 2.7388e-09 | 0 | 0 | 0 | 0 | 0 | 1 | -90 | 90 | 0.00142 | 0.00035548 | -0.0014199 | -0.00035572
99 | 105 | 2.6811 | 1.7159 | 4.5022e-09 | 0 | 0 | 0 | 0 | 0 | 1 | -90 | 90 | 0.023088 | 0.0057919 | -0.023072 | -0.0057825
99 | 91 | 1.4563 | 0.93206 | 2.4456e-09 | 0 | 0 | 0 | 0 | 0 | 1 | -90 | 90 | -0.1074 | -0.027009 | 0.10758 | 0.027124
96 | 97 | 1.3066 | 0.83625 | 2.1942e-09 | 0 | 0 | 0 | 0 | 0 | 1 | -90 | 90 | 0.053916 | 0.013528 | -0.053875 | -0.013502
38 | 39 | 1.4779 | 0.94586 | 2.4818e-09 | 0 | 0 | 0 | 0 | 0 | 1 | -90 | 90 | 0.0044816 | 0.0011228 | -0.0044813 | -0.0011229
38 | 40 | 1.4923 | 0.95506 | 2.5059e-09 | 0 | 0 | 0 | 0 | 0 | 1 | -90 | 90 | -0.0056853 | -0.0014245 | 0.0056859 | 0.0014246
39 | 41 | 0.48103 | 0.30786 | 8.0777e-10 | 0 | 0 | 0 | 0 | 0 | 1 | -90 | 90 | 0.0031997 | 0.00080164 | -0.0031996 | -0.00080169
40 | 42 | 0.60817 | 0.38923 | 1.0213e-09 | 0 | 0 | 0 | 0 | 0 | 1 | -90 | 90 | -0.0066495 | -0.0016661 | 0.0066498 | 0.0016662
41 | 94 | 1.4787 | 0.94637 | 2.4831e-09 | 0 | 0 | 0 | 0 | 0 | 1 | -90 | 90 | 0.0021335 | 0.00053449 | -0.0021334 | -0.00053468
43 | 44 | 1.3403 | 0.85778 | 2.2507e-09 | 0 | 0 | 0 | 0 | 0 | 1 | -90 | 90 | -0.05623 | -0.01416 | 0.056276 | 0.01419
44 | 46 | 0.88062 | 0.5636 | 1.4788e-09 | 0 | 0 | 0 | 0 | 0 | 1 | -90 | 90 | -0.057972 | -0.014615 | 0.058005 | 0.014635
46 | 62 | 0.094466 | 0.060458 | 1.5863e-10 | 0 | 0 | 0 | 0 | 0 | 1 | -90 | 90 | -0.063279 | -0.015957 | 0.063283 | 0.01596
62 | 63 | 0.92977 | 0.59506 | 1.5613e-09 | 0 | 0 | 0 | 0 | 0 | 1 | -90 | 90 | -0.081026 | -0.020407 | 0.081093 | 0.020449
63 | 102 | 0.70234 | 0.4495 | 1.1794e-09 | 0 | 0 | 0 | 0 | 0 | 1 | -90 | 90 | -0.10673 | -0.026875 | 0.10682 | 0.026931
49 | 50 | 1.1743 | 0.75157 | 1.972e-09 | 0 | 0 | 0 | 0 | 0 | 1 | -90 | 90 | 0.0039605 | 0.00099238 | -0.0039603 | -0.00099244
49 | 51 | 0.92032 | 0.589 | 1.5455e-09 | 0 | 0 | 0 | 0 | 0 | 1 | -90 | 90 | -0.0054556 | -0.0013671 | 0.0054559 | 0.0013671
50 | 52 | 0.61527 | 0.39377 | 1.0332e-09 | 0 | 0 | 0 | 0 | 0 | 1 | -90 | 90 | 0.0018509 | 0.0004638 | -0.0018509 | -0.00046388
56 | 75 | 1.5566 | 0.99623 | 2.614e-09 | 0 | 0 | 0 | 0 | 0 | 1 | -90 | 90 | -0.023034 | -0.0057746 | 0.023042 | 0.0057801
75 | 84 | 0.87992 | 0.56315 | 1.4776e-09 | 0 | 0 | 0 | 0 | 0 | 1 | -90 | 90 | -0.034393 | -0.0086252 | 0.034405 | 0.0086322
75 | 73 | 1.4483 | 0.92689 | 2.432e-09 | 0 | 0 | 0 | 0 | 0 | 1 | -90 | 90 | 0.011351 | 0.0028451 | -0.011349 | -0.002844
84 | 82 | 1.1151 | 0.71365 | 1.8725e-09 | 0 | 0 | 0 | 0 | 0 | 1 | -90 | 90 | -0.034405 | -0.0086322 | 0.034419 | 0.0086411
73 | 71 | 1.8981 | 1.2148 | 3.1874e-09 | 0 | 0 | 0 | 0 | 0 | 1 | -90 | 90 | 0.0059003 | 0.0014785 | -0.0058996 | -0.0014783
66 | 68 | 0.89239 | 0.57113 | 1.4986e-09 | 0 | 0 | 0 | 0 | 0 | 1 | -90 | 90 | 0.00066109 | 0.00016554 | -0.00066109 | -0.00016568
91 | 90 | 0.58935 | 0.37719 | 1.9794e-09 | 0 | 0 | 0 | 0 | 0 | 1 | -90 | 90 | -0.14858 | -0.037399 | 0.14872 | 0.037488
97 | 98 | 1.691 | 1.0823 | 2.8397e-09 | 0 | 0 | 0 | 0 | 0 | 1 | -90 | 90 | 0.0058132 | 0.0014567 | -0.0058126 | -0.0014565
102 | 101 | 0.64904 | 0.41539 | 1.0899e-09 | 0 | 0 | 0 | 0 | 0 | 1 | -90 | 90 | -0.10952 | -0.027607 | 0.1096 | 0.027662
101 | 83 | 2.9787 | 1.9063 | 5.002e-09 | 0 | 0 | 0 | 0 | 0 | 1 | -90 | 90 | -0.12251 | -0.030895 | 0.12299 | 0.031207
71 | 72 | 0.31714 | 0.20297 | 5.3257e-10 | 0 | 0 | 0 | 0 | 0 | 1 | -90 | 90 | 0.0027392 | 0.00068626 | -0.0027392 | -0.00068629
72 | 74 | 1.337 | 0.85568 | 2.2452e-09 | 0 | 0 | 0 | 0 | 0 | 1 | -90 | 90 | 0.0013211 | 0.0003309 | -0.0013211 | -0.0003311
82 | 83 | 0.99262 | 0.63527 | 1.6669e-09 | 0 | 0 | 0 | 0 | 0 | 1 | -90 | 90 | 0.12493 | 0.031758 | -0.12476 | -0.031651
87 | 116 | 2.0501 | 1.312 | 3.4426e-09 | 0 | 0 | 0 | 0 | 0 | 1 | -90 | 90 | -0.0048396 | -0.0012126 | 0.0048401 | 0.0012126
116 | 114 | 1.0358 | 0.66294 | 1.7395e-09 | 0 | 0 | 0 | 0 | 0 | 1 | -90 | 90 | -0.007148 | -0.001791 | 0.0071486 | 0.0017912
114 | 115 | 2.3218 | 1.486 | 3.8989e-09 | 0 | 0 | 0 | 0 | 0 | 1 | -90 | 90 | -0.0071486 | -0.0017912 | 0.0071499 | 0.0017916
90 | 92 | 2.882 | 1.8445 | 4.8396e-09 | 0 | 0 | 0 | 0 | 0 | 1 | -90 | 90 | 0.03403 | 0.0085422 | -0.033994 | -0.0085199
92 | 115 | 3.1036 | 1.9863 | 5.2117e-09 | 0 | 0 | 0 | 0 | 0 | 1 | -90 | 90 | 0.0094614 | 0.0023714 | -0.0094584 | -0.00237
115 | 117 | 0.99969 | 0.6398 | 1.6787e-09 | 0 | 0 | 0 | 0 | 0 | 1 | -90 | 90 | 0.0023085 | 0.00057843 | -0.0023085 | -0.00057856
98 | 103 | 0.7716 | 0.49382 | 1.2957e-09 | 0 | 0 | 0 | 0 | 0 | 1 | -90 | 90 | 0.0047485 | 0.0011899 | -0.0047483 | -0.0011899
103 | 104 | 1.0755 | 0.68834 | 1.8061e-09 | 0 | 0 | 0 | 0 | 0 | 1 | -90 | 90 | 0.001595 | 0.00039958 | -0.001595 | -0.00039974