## bus_data
BUS_I | BUS_TYPE | Pd | Qd | Gs | Bs | area | Vm | Va | baseKV | zone | Vmax | Vmin
1 | 1 | 0.00019782 | 4.9577e-05 | 0 | 0 | 1 | 0.9919 | -0.15519 | 0.4 | 1 | 1.1 | 0.9
3 | 1 | 0 | 0 | 0 | 0 | 1 | 0.9919 | -0.1551 | 0.4 | 1 | 1.1 | 0.9
5 | 1 | 0.00014522 | 3.6396e-05 | 0 | 0 | 1 | 0.99185 | -0.15605 | 0.4 | 1 | 1.1 | 0.9
6 | 1 | 0.00014067 | 3.5256e-05 | 0 | 0 | 1 | 0.99195 | -0.15412 | 0.4 | 1 | 1.1 | 0.9
4 | 1 | 0.00089826 | 0.00022513 | 0 | 0 | 1 | 0.99157 | -0.16157 | 0.4 | 1 | 1.1 | 0.9
89 | 1 | 0.00014449 | 3.6213e-05 | 0 | 0 | 1 | 0.9918 | -0.15706 | 0.4 | 1 | 1.1 | 0.9
19 | 1 | 0 | 0 | 0 | 0 | 1 | 0.99089 | -0.17462 | 0.4 | 1 | 1.1 | 0.9
16 | 1 | 0.0011778 | 0.00029518 | 0 | 0 | 1 | 0.98997 | -0.19257 | 0.4 | 1 | 1.1 | 0.9
17 | 1 | 0.00021773 | 5.4568e-05 | 0 | 0 | 1 | 0.99056 | -0.18118 | 0.4 | 1 | 1.1 | 0.9
18 | 1 | 0 | 0 | 0 | 0 | 1 | 0.9899 | -0.19397 | 0.4 | 1 | 1.1 | 0.9
20 | 1 | 0.001605 | 0.00040225 | 0 | 0 | 1 | 0.98981 | -0.19559 | 0.4 | 1 | 1.1 | 0.9
69 | 1 | 0.0017925 | 0.00044925 | 0 | 0 | 1 | 0.98975 | -0.19681 | 0.4 | 1 | 1.1 | 0.9
70 | 1 | 0.00062054 | 0.00015552 | 0 | 0 | 1 | 0.98975 | -0.1969 | 0.4 | 1 | 1.1 | 0.9
71 | 1 | 0.0013751 | 0.00034463 | 0 | 0 | 1 | 0.98973 | -0.19731 | 0.4 | 1 | 1.1 | 0.9
54 | 1 | 0.00046192 | 0.00011577 | 0 | 0 | 1 | 0.99232 | -0.14697 | 0.4 | 1 | 1.1 | 0.9
39 | 1 | 0.00027321 | 6.8472e-05 | 0 | 0 | 1 | 0.99253 | -0.14289 | 0.4 | 1 | 1.1 | 0.9
73 | 1 | 0.0014083 | 0.00035295 | 0 | 0 | 1 | 0.99218 | -0.14975 | 0.4 | 1 | 1.1 | 0.9
68 | 1 | 0.0022614 | 0.00056676 | 0 | 0 | 1 | 0.99225 | -0.14826 | 0.4 | 1 | 1.1 | 0.9
7 | 1 | 0.00084037 | 0.00021062 | 0 | 0 | 1 | 0.99279 | -0.1378 | 0.4 | 1 | 1.1 | 0.9
8 | 1 | 0.00089451 | 0.00022419 | 0 | 0 | 1 | 0.99286 | -0.13652 | 0.4 | 1 | 1.1 | 0.9
67 | 1 | 0.0030288 | 0.00075908 | 0 | 0 | 1 | 0.99253 | -0.14296 | 0.4 | 1 | 1.1 | 0.9
9 | 1 | 0.00036863 | 9.2387e-05 | 0 | 0 | 1 | 0.99286 | -0.1365 | 0.4 | 1 | 1.1 | 0.9
65 | 1 | 0.00077084 | 0.00019319 | 0 | 0 | 1 | 0.99245 | -0.1444 | 0.4 | 1 | 1.1 | 0.9
66 | 1 | 0.00050377 | 0.00012626 | 0 | 0 | 1 | 0.99244 | -0.14461 | 0.4 | 1 | 1.1 | 0.9
13 | 1 | 0 | 0 | 0 | 0 | 1 | 0.99308 | -0.13232 | 0.4 | 1 | 1.1 | 0.9
11 | 1 | 0.0012094 | 0.00030311 | 0 | 0 | 1 | 0.99312 | -0.13154 | 0.4 | 1 | 1.1 | 0.9
10 | 1 | 0.0016189 | 0.00040573 | 0 | 0 | 1 | 0.9935 | -0.12419 | 0.4 | 1 | 1.1 | 0.9
12 | 1 | 0 | 0 | 0 | 0 | 1 | 0.99406 | -0.11325 | 0.4 | 1 | 1.1 | 0.9
14 | 1 | 0.0066152 | 0.0016579 | 0 | 0 | 1 | 0.99419 | -0.11072 | 0.4 | 1 | 1.1 | 0.9
15 | 1 | 0.0070695 | 0.0017718 | 0 | 0 | 1 | 0.99339 | -0.12628 | 0.4 | 1 | 1.1 | 0.9
93 | 1 | 0.00072627 | 0.00018202 | 0 | 0 | 1 | 0.99482 | -0.098614 | 0.4 | 1 | 1.1 | 0.9
37 | 1 | 0.00036418 | 9.1271e-05 | 0 | 0 | 1 | 0.99316 | -0.13073 | 0.4 | 1 | 1.1 | 0.9
94 | 1 | 0 | 0 | 0 | 0 | 1 | 0.99523 | -0.090767 | 0.4 | 1 | 1.1 | 0.9
36 | 1 | 0.00095648 | 0.00023972 | 0 | 0 | 1 | 0.99304 | -0.13309 | 0.4 | 1 | 1.1 | 0.9
21 | 1 | 0.00033537 | 8.4052e-05 | 0 | 0 | 1 | 0.97951 | -0.39414 | 0.4 | 1 | 1.1 | 0.9
22 | 1 | 0.00094563 | 0.000237 | 0 | 0 | 1 | 0.97946 | -0.39508 | 0.4 | 1 | 1.1 | 0.9
23 | 1 | 0.0004699 | 0.00011777 | 0 | 0 | 1 | 0.97928 | -0.3987 | 0.4 | 1 | 1.1 | 0.9
111 | 1 | 0.0010796 | 0.00027058 | 0 | 0 | 1 | 0.97988 | -0.38693 | 0.4 | 1 | 1.1 | 0.9
24 | 1 | 0.00049015 | 0.00012284 | 0 | 0 | 1 | 0.97945 | -0.3953 | 0.4 | 1 | 1.1 | 0.9
25 | 1 | 0.00084003 | 0.00021053 | 0 | 0 | 1 | 0.97886 | -0.40699 | 0.4 | 1 | 1.1 | 0.9
83 | 1 | 0 | 0 | 0 | 0 | 1 | 0.98036 | -0.37758 | 0.4 | 1 | 1.1 | 0.9
53 | 1 | 0.001826 | 0.00045765 | 0 | 0 | 1 | 0.97882 | -0.40769 | 0.4 | 1 | 1.1 | 0.9
78 | 1 | 0.0011298 | 0.00028314 | 0 | 0 | 1 | 0.97934 | -0.39742 | 0.4 | 1 | 1.1 | 0.9
79 | 1 | 0.0044381 | 0.0011123 | 0 | 0 | 1 | 0.97833 | -0.41711 | 0.4 | 1 | 1.1 | 0.9
80 | 1 | 0 | 0 | 0 | 0 | 1 | 0.98045 | -0.37569 | 0.4 | 1 | 1.1 | 0.9
95 | 1 | 0 | 0 | 0 | 0 | 1 | 0.97859 | -0.41224 | 0.4 | 1 | 1.1 | 0.9
26 | 1 | 0.00025998 | 6.5157e-05 | 0 | 0 | 1 | 0.98683 | -0.2519 | 0.4 | 1 | 1.1 | 0.9
27 | 1 | 0.00026535 | 6.6504e-05 | 0 | 0 | 1 | 0.98683 | -0.25189 | 0.4 | 1 | 1.1 | 0.9
28 | 1 | 0.00026517 | 6.6458e-05 | 0 | 0 | 1 | 0.98683 | -0.25192 | 0.4 | 1 | 1.1 | 0.9
29 | 1 | 0.00088393 | 0.00022153 | 0 | 0 | 1 | 0.9885 | -0.21969 | 0.4 | 1 | 1.1 | 0.9
30 | 1 | 0.00026572 | 6.6597e-05 | 0 | 0 | 1 | 0.98662 | -0.25612 | 0.4 | 1 | 1.1 | 0.9
48 | 1 | 0.0069019 | 0.0017298 | 0 | 0 | 1 | 0.98853 | -0.21926 | 0.4 | 1 | 1.1 | 0.9
55 | 1 | 0.0002645 | 6.629e-05 | 0 | 0 | 1 | 0.98662 | -0.25613 | 0.4 | 1 | 1.1 | 0.9
46 | 1 | 0.0044611 | 0.0011181 | 0 | 0 | 1 | 0.9889 | -0.21197 | 0.4 | 1 | 1.1 | 0.9
56 | 1 | 0.0074723 | 0.0018727 | 0 | 0 | 1 | 0.98661 | -0.25628 | 0.4 | 1 | 1.1 | 0.9
31 | 1 | 0.0041477 | 0.0010395 | 0 | 0 | 1 | 0.98512 | -0.28505 | 0.4 | 1 | 1.1 | 0.9
32 | 1 | 0.0031168 | 0.00078115 | 0 | 0 | 1 | 0.98507 | -0.28613 | 0.4 | 1 | 1.1 | 0.9
33 | 1 | 0 | 0 | 0 | 0 | 1 | 0.98556 | -0.27662 | 0.4 | 1 | 1.1 | 0.9
34 | 1 | 0.0049687 | 0.0012453 | 0 | 0 | 1 | 0.98511 | -0.28517 | 0.4 | 1 | 1.1 | 0.9
35 | 1 | 0.0081274 | 0.0020369 | 0 | 0 | 1 | 0.98586 | -0.27072 | 0.4 | 1 | 1.1 | 0.9
82 | 1 | 0.00059282 | 0.00014857 | 0 | 0 | 1 | 0.98401 | -0.30662 | 0.4 | 1 | 1.1 | 0.9
38 | 1 | 0 | 0 | 0 | 0 | 1 | 0.99274 | -0.1388 | 0.4 | 1 | 1.1 | 0.9
40 | 1 | 0.00074935 | 0.0001878 | 0 | 0 | 1 | 0.9927 | -0.13956 | 0.4 | 1 | 1.1 | 0.9
72 | 1 | 0.00036824 | 9.2289e-05 | 0 | 0 | 1 | 0.99251 | -0.14333 | 0.4 | 1 | 1.1 | 0.9
87 | 1 | 0.0001623 | 4.0677e-05 | 0 | 0 | 1 | 0.9927 | -0.13963 | 0.4 | 1 | 1.1 | 0.9
88 | 1 | 0.00090685 | 0.00022728 | 0 | 0 | 1 | 0.99269 | -0.13978 | 0.4 | 1 | 1.1 | 0.9
41 | 1 | 0.00037975 | 9.5175e-05 | 0 | 0 | 1 | 0.97756 | -0.4325 | 0.4 | 1 | 1.1 | 0.9
42 | 1 | 0.0007125 | 0.00017857 | 0 | 0 | 1 | 0.97769 | -0.42999 | 0.4 | 1 | 1.1 | 0.9
43 | 1 | 0.00038703 | 9.6998e-05 | 0 | 0 | 1 | 0.9775 | -0.43368 | 0.4 | 1 | 1.1 | 0.9
44 | 1 | 0 | 0 | 0 | 0 | 1 | 0.97787 | -0.42645 | 0.4 | 1 | 1.1 | 0.9
45 | 1 | 0.00037928 | 9.5057e-05 | 0 | 0 | 1 | 0.97735 | -0.43649 | 0.4 | 1 | 1.1 | 0.9
96 | 1 | 0 | 0 | 0 | 0 | 1 | 0.97784 | -0.42702 | 0.4 | 1 | 1.1 | 0.9
50 | 1 | 0.00107 | 0.00026818 | 0 | 0 | 1 | 0.97728 | -0.43795 | 0.4 | 1 | 1.1 | 0.9
108 | 1 | 0.00085161 | 0.00021343 | 0 | 0 | 1 | 0.97783 | -0.42725 | 0.4 | 1 | 1.1 | 0.9
51 | 1 | 0.00061012 | 0.00015291 | 0 | 0 | 1 | 0.97718 | -0.43994 | 0.4 | 1 | 1.1 | 0.9
47 | 1 | 0.0012642 | 0.00031684 | 0 | 0 | 1 | 0.98932 | -0.20385 | 0.4 | 1 | 1.1 | 0.9
49 | 1 | 0.0021828 | 0.00054706 | 0 | 0 | 1 | 0.99124 | -0.16711 | 0.4 | 1 | 1.1 | 0.9
74 | 1 | 0.0042499 | 0.0010651 | 0 | 0 | 1 | 0.9916 | -0.1601 | 0.4 | 1 | 1.1 | 0.9
75 | 1 | 0.0049587 | 0.0012428 | 0 | 0 | 1 | 0.99291 | -0.13503 | 0.4 | 1 | 1.1 | 0.9
52 | 1 | 0.00039471 | 9.8924e-05 | 0 | 0 | 1 | 0.97711 | -0.44124 | 0.4 | 1 | 1.1 | 0.9
64 | 1 | 0.0048672 | 0.0012198 | 0 | 0 | 1 | 0.97702 | -0.44316 | 0.4 | 1 | 1.1 | 0.9
62 | 1 | 0.00042021 | 0.00010531 | 0 | 0 | 1 | 0.977 | -0.44343 | 0.4 | 1 | 1.1 | 0.9
57 | 1 | 0.0015605 | 0.0003911 | 0 | 0 | 1 | 0.97074 | -0.5666 | 0.4 | 1 | 1.1 | 0.9
58 | 1 | 0.0016525 | 0.00041416 | 0 | 0 | 1 | 0.9708 | -0.56542 | 0.4 | 1 | 1.1 | 0.9
60 | 1 | 0.0028032 | 0.00070256 | 0 | 0 | 1 | 0.97102 | -0.56101 | 0.4 | 1 | 1.1 | 0.9
84 | 1 | 0.00075606 | 0.00018949 | 0 | 0 | 1 | 0.97044 | -0.57252 | 0.4 | 1 | 1.1 | 0.9
85 | 1 | 0.00064431 | 0.00016148 | 0 | 0 | 1 | 0.97043 | -0.57283 | 0.4 | 1 | 1.1 | 0.9
86 | 1 | 0 | 0 | 0 | 0 | 1 | 0.97037 | -0.57402 | 0.4 | 1 | 1.1 | 0.9
105 | 1 | 0 | 0 | 0 | 0 | 1 | 0.97337 | -0.5147 | 0.4 | 1 | 1.1 | 0.9
107 | 1 | 0.00024562 | 6.1558e-05 | 0 | 0 | 1 | 0.97325 | -0.51707 | 0.4 | 1 | 1.1 | 0.9
101 | 1 | 0 | 0 | 0 | 0 | 1 | 0.9741 | -0.5002 | 0.4 | 1 | 1.1 | 0.9
99 | 1 | 0 | 0 | 0 | 0 | 1 | 0.97015 | -0.57826 | 0.4 | 1 | 1.1 | 0.9
61 | 1 | 0.00041904 | 0.00010502 | 0 | 0 | 1 | 0.97697 | -0.444 | 0.4 | 1 | 1.1 | 0.9
63 | 1 | 0.00074201 | 0.00018597 | 0 | 0 | 1 | 0.97696 | -0.44434 | 0.4 | 1 | 1.1 | 0.9
81 | 1 | 0 | 0 | 0 | 0 | 1 | 0.97585 | -0.46585 | 0.4 | 1 | 1.1 | 0.9
90 | 1 | 0.00059244 | 0.00014848 | 0 | 0 | 1 | 0.97006 | -0.58015 | 0.4 | 1 | 1.1 | 0.9
91 | 1 | 0.00077008 | 0.000193 | 0 | 0 | 1 | 0.97006 | -0.58011 | 0.4 | 1 | 1.1 | 0.9
92 | 1 | 0.0012448 | 0.00031197 | 0 | 0 | 1 | 0.9701 | -0.5794 | 0.4 | 1 | 1.1 | 0.9
76 | 1 | 0.0018903 | 0.00047376 | 0 | 0 | 1 | 0.99411 | -0.11207 | 0.4 | 1 | 1.1 | 0.9
77 | 1 | 0.0011515 | 0.0002886 | 0 | 0 | 1 | 0.99486 | -0.097829 | 0.4 | 1 | 1.1 | 0.9
97 | 1 | 0.0013873 | 0.00034768 | 0 | 0 | 1 | 0.99841 | -0.030069 | 0.4 | 1 | 1.1 | 0.9
100 | 1 | 0 | 0 | 0 | 0 | 1 | 0.9758 | -0.46677 | 0.4 | 1 | 1.1 | 0.9
109 | 1 | 0.0031478 | 0.00078892 | 0 | 0 | 1 | 0.97577 | -0.46739 | 0.4 | 1 | 1.1 | 0.9
112 | 1 | 0.001402 | 0.00035138 | 0 | 0 | 1 | 0.97408 | -0.50057 | 0.4 | 1 | 1.1 | 0.9
103 | 1 | 0 | 0 | 0 | 0 | 1 | 0.97355 | -0.51111 | 0.4 | 1 | 1.1 | 0.9
98 | 3 | 0.0036299 | 0.00090973 | 0 | 0 | 1 | 1 | 0 | 0.4 | 1 | 1.1 | 0.9
102 | 1 | 0.0085551 | 0.0021441 | 0 | 0 | 1 | 0.97332 | -0.5157 | 0.4 | 1 | 1.1 | 0.9
104 | 1 | 0 | 0 | 0 | 0 | 1 | 0.9733 | -0.51592 | 0.4 | 1 | 1.1 | 0.9
106 | 1 | 0.0005996 | 0.00015027 | 0 | 0 | 1 | 0.9733 | -0.51603 | 0.4 | 1 | 1.1 | 0.9

## generator_data
GEN_BUS | PG | QG | QMAX | QMIN | VG | MBASE | GEN_STATUS | PMAX | PMIN
98 | 0.15134 | 0.038666 | 10 | -10 | 1 | 100 | 1 | 10 | 0

## branch_data
F_BUS | T_BUS | BR_R | BR_X | BR_B | RATE_A | RATE_B | RATE_C | TAP | SHIFT | BR_STATUS | ANGMIN | ANGMAX | P_in | Q_in | P_out | Q_out
1 | 3 | 1.8828 | 1.205 | 3.1617e-09 | 0 | 0 | 0 | 0 | 0 | 1 | -90 | 90 | -0.00019782 | -4.9578e-05 | 0.00019782 | 4.9267e-05
3 | 5 | 0.52318 | 0.33484 | 8.7857e-10 | 0 | 0 | 0 | 0 | 0 | 1 | -90 | 90 | 0.00799 | 0.0020028 | -0.0079896 | -0.0020027
3 | 6 | 0.53275 | 0.34096 | 8.9463e-10 | 0 | 0 | 0 | 0 | 0 | 1 | -90 | 90 | -0.0081878 | -0.0020521 | 0.0081882 | 0.0020523
5 | 89 | 0.56722 | 0.36302 | 9.5252e-10 | 0 | 0 | 0 | 0 | 0 | 1 | -90 | 90 | 0.0078444 | 0.0019663 | -0.007844 | -0.0019661
6 | 54 | 3.7877 | 2.4241 | 6.3605e-09 | 0 | 0 | 0 | 0 | 0 | 1 | -90 | 90 | -0.0083289 | -0.0020875 | 0.0083317 | 0.0020887
4 | 89 | 2.5801 | 1.6512 | 4.3326e-09 | 0 | 0 | 0 | 0 | 0 | 1 | -90 | 90 | -0.0076979 | -0.0019293 | 0.0076995 | 0.0019299
4 | 19 | 8.4582 | 5.4132 | 1.4204e-08 | 0 | 0 | 0 | 0 | 0 | 1 | -90 | 90 | 0.0067996 | 0.0017042 | -0.0067954 | -0.0017029
19 | 17 | 4.2487 | 2.7192 | 7.1348e-09 | 0 | 0 | 0 | 0 | 0 | 1 | -90 | 90 | 0.0067954 | 0.0017029 | -0.0067933 | -0.0017022
16 | 17 | 7.6108 | 4.8709 | 1.2781e-08 | 0 | 0 | 0 | 0 | 0 | 1 | -90 | 90 | -0.006572 | -0.0016466 | 0.0065755 | 0.0016476
16 | 18 | 1.1401 | 0.72966 | 1.9145e-09 | 0 | 0 | 0 | 0 | 0 | 1 | -90 | 90 | 0.0053942 | 0.0013514 | -0.0053938 | -0.0013514
18 | 20 | 1.3177 | 0.84331 | 2.2127e-09 | 0 | 0 | 0 | 0 | 0 | 1 | -90 | 90 | 0.0053938 | 0.0013514 | -0.0053934 | -0.0013513
20 | 69 | 1.4194 | 0.90844 | 2.3836e-09 | 0 | 0 | 0 | 0 | 0 | 1 | -90 | 90 | 0.0037884 | 0.00094908 | -0.0037882 | -0.00094918
69 | 70 | 0.19652 | 0.12577 | 3.3e-10 | 0 | 0 | 0 | 0 | 0 | 1 | -90 | 90 | 0.0019956 | 0.00049992 | -0.0019956 | -0.00049995
70 | 71 | 1.312 | 0.83967 | 2.2032e-09 | 0 | 0 | 0 | 0 | 0 | 1 | -90 | 90 | 0.0013751 | 0.00034443 | -0.0013751 | -0.00034463
54 | 39 | 2.0467 | 1.3099 | 3.437e-09 | 0 | 0 | 0 | 0 | 0 | 1 | -90 | 90 | -0.0087936 | -0.0022045 | 0.0087953 | 0.0022052
39 | 72 | 5.3154 | 3.4019 | 8.926e-09 | 0 | 0 | 0 | 0 | 0 | 1 | -90 | 90 | 0.00036825 | 9.1415e-05 | -0.00036824 | -9.2289e-05
39 | 38 | 1.9149 | 1.2255 | 3.2157e-09 | 0 | 0 | 0 | 0 | 0 | 1 | -90 | 90 | -0.0094368 | -0.0023651 | 0.0094386 | 0.002366
73 | 68 | 4.6622 | 2.9838 | 7.8291e-09 | 0 | 0 | 0 | 0 | 0 | 1 | -90 | 90 | -0.0014083 | -0.00035295 | 0.0014084 | 0.00035225
68 | 66 | 4.3852 | 2.8065 | 7.3639e-09 | 0 | 0 | 0 | 0 | 0 | 1 | -90 | 90 | -0.0036698 | -0.00091901 | 0.0036705 | 0.0009187
7 | 8 | 0.64389 | 0.41209 | 1.0813e-09 | 0 | 0 | 0 | 0 | 0 | 1 | -90 | 90 | -0.0088165 | -0.0022086 | 0.0088171 | 0.0022089
7 | 67 | 2.8545 | 1.8268 | 4.7934e-09 | 0 | 0 | 0 | 0 | 0 | 1 | -90 | 90 | 0.0079762 | 0.001998 | -0.0079742 | -0.0019972
8 | 9 | 0.0067387 | 0.0043128 | 1.1316e-11 | 0 | 0 | 0 | 0 | 0 | 1 | -90 | 90 | -0.0097116 | -0.002433 | 0.0097116 | 0.002433
67 | 65 | 1.2811 | 0.81991 | 2.1513e-09 | 0 | 0 | 0 | 0 | 0 | 1 | -90 | 90 | 0.0049454 | 0.0012381 | -0.0049451 | -0.0012381
9 | 13 | 1.8324 | 1.1727 | 3.0771e-09 | 0 | 0 | 0 | 0 | 0 | 1 | -90 | 90 | -0.01008 | -0.0025254 | 0.010082 | 0.0025264
65 | 66 | 0.23138 | 0.14808 | 3.8855e-10 | 0 | 0 | 0 | 0 | 0 | 1 | -90 | 90 | 0.0041743 | 0.0010449 | -0.0041742 | -0.001045
13 | 11 | 0.34294 | 0.21948 | 5.7588e-10 | 0 | 0 | 0 | 0 | 0 | 1 | -90 | 90 | -0.010082 | -0.0025264 | 0.010083 | 0.0025266
11 | 10 | 2.8794 | 1.8428 | 4.8353e-09 | 0 | 0 | 0 | 0 | 0 | 1 | -90 | 90 | -0.011292 | -0.0028297 | 0.011296 | 0.0028318
10 | 12 | 3.7494 | 2.3996 | 6.2963e-09 | 0 | 0 | 0 | 0 | 0 | 1 | -90 | 90 | -0.012915 | -0.0032375 | 0.012922 | 0.0032412
12 | 14 | 0.34418 | 0.22028 | 5.7798e-10 | 0 | 0 | 0 | 0 | 0 | 1 | -90 | 90 | -0.032588 | -0.0081764 | 0.032592 | 0.0081788
12 | 15 | 2.9348 | 1.8782 | 4.9282e-09 | 0 | 0 | 0 | 0 | 0 | 1 | -90 | 90 | 0.019667 | 0.0049352 | -0.019654 | -0.0049278
14 | 93 | 1.3697 | 0.87663 | 2.3002e-09 | 0 | 0 | 0 | 0 | 0 | 1 | -90 | 90 | -0.039207 | -0.0098367 | 0.03923 | 0.009851
15 | 37 | 1.5642 | 1.0011 | 2.6266e-09 | 0 | 0 | 0 | 0 | 0 | 1 | -90 | 90 | 0.012585 | 0.0031561 | -0.012582 | -0.0031546
93 | 94 | 0.87261 | 0.55847 | 1.4654e-09 | 0 | 0 | 0 | 0 | 0 | 1 | -90 | 90 | -0.039956 | -0.010033 | 0.039971 | 0.010042
37 | 36 | 0.85335 | 0.54615 | 1.433e-09 | 0 | 0 | 0 | 0 | 0 | 1 | -90 | 90 | 0.012218 | 0.0030634 | -0.012217 | -0.0030626
94 | 97 | 1.8718 | 1.198 | 6.2866e-09 | 0 | 0 | 0 | 0 | 0 | 1 | -90 | 90 | -0.14568 | -0.036999 | 0.14611 | 0.037271
94 | 77 | 0.29987 | 0.19192 | 1.0071e-09 | 0 | 0 | 0 | 0 | 0 | 1 | -90 | 90 | 0.10571 | 0.026956 | -0.10567 | -0.026933
36 | 38 | 2.242 | 1.4349 | 3.765e-09 | 0 | 0 | 0 | 0 | 0 | 1 | -90 | 90 | 0.01126 | 0.0028229 | -0.011257 | -0.0028213
21 | 22 | 2.8101 | 1.7985 | 4.719e-09 | 0 | 0 | 0 | 0 | 0 | 1 | -90 | 90 | 0.0014358 | 0.00035913 | -0.0014358 | -0.00035955
21 | 23 | 1.3616 | 0.87141 | 2.2864e-09 | 0 | 0 | 0 | 0 | 0 | 1 | -90 | 90 | 0.014395 | 0.0036135 | -0.014392 | -0.0036118
21 | 111 | 1.9197 | 1.2286 | 3.2237e-09 | 0 | 0 | 0 | 0 | 0 | 1 | -90 | 90 | -0.016167 | -0.0040567 | 0.016172 | 0.00406
22 | 24 | 1.9009 | 1.2165 | 3.192e-09 | 0 | 0 | 0 | 0 | 0 | 1 | -90 | 90 | 0.00049015 | 0.00012254 | -0.00049015 | -0.00012285
23 | 25 | 2.5607 | 1.6389 | 4.3001e-09 | 0 | 0 | 0 | 0 | 0 | 1 | -90 | 90 | 0.013922 | 0.003494 | -0.013917 | -0.0034909
111 | 83 | 2.3366 | 1.4954 | 3.9238e-09 | 0 | 0 | 0 | 0 | 0 | 1 | -90 | 90 | -0.017252 | -0.0043305 | 0.017259 | 0.0043351
25 | 53 | 0.2314 | 0.1481 | 3.8859e-10 | 0 | 0 | 0 | 0 | 0 | 1 | -90 | 90 | 0.013077 | 0.0032804 | -0.013076 | -0.0032801
83 | 80 | 0.47242 | 0.30235 | 7.9332e-10 | 0 | 0 | 0 | 0 | 0 | 1 | -90 | 90 | -0.01726 | -0.0043351 | 0.017261 | 0.004336
53 | 95 | 1.7359 | 1.111 | 2.915e-09 | 0 | 0 | 0 | 0 | 0 | 1 | -90 | 90 | 0.01125 | 0.0028225 | -0.011248 | -0.0028212
78 | 79 | 2.9729 | 1.9027 | 4.9924e-09 | 0 | 0 | 0 | 0 | 0 | 1 | -90 | 90 | 0.028569 | 0.0072083 | -0.028542 | -0.0071915
78 | 80 | 3.1621 | 2.0237 | 5.31e-09 | 0 | 0 | 0 | 0 | 0 | 1 | -90 | 90 | -0.029699 | -0.0074914 | 0.02973 | 0.0075107
79 | 81 | 8.6886 | 5.5607 | 1.459e-08 | 0 | 0 | 0 | 0 | 0 | 1 | -90 | 90 | 0.024104 | 0.0060793 | -0.024048 | -0.0060447
80 | 82 | 6.3805 | 4.0835 | 1.0715e-08 | 0 | 0 | 0 | 0 | 0 | 1 | -90 | 90 | -0.046991 | -0.011847 | 0.047147 | 0.011945
95 | 44 | 5.4244 | 3.4716 | 9.109e-09 | 0 | 0 | 0 | 0 | 0 | 1 | -90 | 90 | 0.011248 | 0.0028212 | -0.01124 | -0.0028172
26 | 27 | 0.00077031 | 0.000493 | 2.5871e-12 | 0 | 0 | 0 | 0 | 0 | 1 | -90 | 90 | -0.076782 | -0.01943 | 0.076782 | 0.01943
26 | 28 | 0.00079041 | 0.00050586 | 2.6546e-12 | 0 | 0 | 0 | 0 | 0 | 1 | -90 | 90 | 0.076522 | 0.019365 | -0.076522 | -0.019365
27 | 29 | 1.8389 | 1.1769 | 6.176e-09 | 0 | 0 | 0 | 0 | 0 | 1 | -90 | 90 | -0.077047 | -0.019497 | 0.077167 | 0.019573
28 | 30 | 0.24224 | 0.15503 | 8.1358e-10 | 0 | 0 | 0 | 0 | 0 | 1 | -90 | 90 | 0.076257 | 0.019299 | -0.076241 | -0.019289
29 | 48 | 0.02404 | 0.015385 | 8.0738e-11 | 0 | 0 | 0 | 0 | 0 | 1 | -90 | 90 | -0.078051 | -0.019794 | 0.078052 | 0.019795
30 | 55 | 0.00053369 | 0.00034156 | 1.7924e-12 | 0 | 0 | 0 | 0 | 0 | 1 | -90 | 90 | 0.075976 | 0.019222 | -0.075976 | -0.019222
48 | 46 | 0.37893 | 0.24251 | 1.2726e-09 | 0 | 0 | 0 | 0 | 0 | 1 | -90 | 90 | -0.084954 | -0.021525 | 0.084984 | 0.021544
55 | 56 | 0.0088711 | 0.0056775 | 2.9794e-11 | 0 | 0 | 0 | 0 | 0 | 1 | -90 | 90 | 0.075711 | 0.019156 | -0.075711 | -0.019156
46 | 47 | 0.4009 | 0.25658 | 1.3465e-09 | 0 | 0 | 0 | 0 | 0 | 1 | -90 | 90 | -0.089445 | -0.022662 | 0.08948 | 0.022684
56 | 35 | 0.92864 | 0.59433 | 3.1189e-09 | 0 | 0 | 0 | 0 | 0 | 1 | -90 | 90 | 0.068238 | 0.017283 | -0.068191 | -0.017253
31 | 32 | 1.5043 | 0.96278 | 2.5262e-09 | 0 | 0 | 0 | 0 | 0 | 1 | -90 | 90 | 0.003117 | 0.00078101 | -0.0031168 | -0.00078116
31 | 33 | 5.0522 | 3.2334 | 8.484e-09 | 0 | 0 | 0 | 0 | 0 | 1 | -90 | 90 | -0.0072646 | -0.0018205 | 0.0072676 | 0.0018216
33 | 34 | 0.71076 | 0.45489 | 2.3871e-09 | 0 | 0 | 0 | 0 | 0 | 1 | -90 | 90 | 0.052779 | 0.013384 | -0.052757 | -0.01337
33 | 35 | 0.43049 | 0.27551 | 1.4458e-09 | 0 | 0 | 0 | 0 | 0 | 1 | -90 | 90 | -0.060047 | -0.015205 | 0.060064 | 0.015216
34 | 82 | 1.9659 | 1.2582 | 3.3013e-09 | 0 | 0 | 0 | 0 | 0 | 1 | -90 | 90 | 0.047789 | 0.012125 | -0.04774 | -0.012094
38 | 40 | 1.8463 | 1.1816 | 3.1004e-09 | 0 | 0 | 0 | 0 | 0 | 1 | -90 | 90 | 0.0018186 | 0.00045533 | -0.0018185 | -0.00045559
40 | 87 | 0.29746 | 0.19037 | 4.9951e-10 | 0 | 0 | 0 | 0 | 0 | 1 | -90 | 90 | 0.0010692 | 0.00026779 | -0.0010692 | -0.00026783
87 | 88 | 0.74691 | 0.47802 | 1.2543e-09 | 0 | 0 | 0 | 0 | 0 | 1 | -90 | 90 | 0.00090685 | 0.00022716 | -0.00090684 | -0.00022728
41 | 42 | 1.1126 | 0.71205 | 1.8683e-09 | 0 | 0 | 0 | 0 | 0 | 1 | -90 | 90 | -0.0096734 | -0.0024243 | 0.0096745 | 0.0024249
41 | 43 | 0.54473 | 0.34863 | 9.1475e-10 | 0 | 0 | 0 | 0 | 0 | 1 | -90 | 90 | 0.0092936 | 0.0023292 | -0.0092931 | -0.0023289
42 | 44 | 1.458 | 0.93311 | 2.4484e-09 | 0 | 0 | 0 | 0 | 0 | 1 | -90 | 90 | -0.010387 | -0.0026035 | 0.010389 | 0.0026044
43 | 45 | 1.3524 | 0.86555 | 2.2711e-09 | 0 | 0 | 0 | 0 | 0 | 1 | -90 | 90 | 0.0089061 | 0.0022319 | -0.0089049 | -0.0022314
44 | 96 | 2.8641 | 1.833 | 4.8095e-09 | 0 | 0 | 0 | 0 | 0 | 1 | -90 | 90 | 0.00085163 | 0.00021282 | -0.00085161 | -0.00021326
45 | 50 | 0.73454 | 0.47011 | 1.2335e-09 | 0 | 0 | 0 | 0 | 0 | 1 | -90 | 90 | 0.0085256 | 0.0021363 | -0.008525 | -0.0021361
96 | 108 | 1.1402 | 0.72973 | 1.9147e-09 | 0 | 0 | 0 | 0 | 0 | 1 | -90 | 90 | 0.00085161 | 0.00021326 | -0.0008516 | -0.00021344
50 | 51 | 1.1409 | 0.73021 | 1.916e-09 | 0 | 0 | 0 | 0 | 0 | 1 | -90 | 90 | 0.007455 | 0.0018679 | -0.0074543 | -0.0018676
51 | 52 | 0.81162 | 0.51944 | 1.3629e-09 | 0 | 0 | 0 | 0 | 0 | 1 | -90 | 90 | 0.0068441 | 0.0017147 | -0.0068437 | -0.0017145
47 | 49 | 1.7925 | 1.1472 | 6.02e-09 | 0 | 0 | 0 | 0 | 0 | 1 | -90 | 90 | -0.090744 | -0.023001 | 0.090905 | 0.023103
49 | 74 | 0.33471 | 0.21421 | 1.1241e-09 | 0 | 0 | 0 | 0 | 0 | 1 | -90 | 90 | -0.093087 | -0.02365 | 0.093119 | 0.02367
74 | 75 | 1.1466 | 0.73385 | 3.851e-09 | 0 | 0 | 0 | 0 | 0 | 1 | -90 | 90 | -0.097369 | -0.024735 | 0.097487 | 0.02481
75 | 76 | 1.0008 | 0.64053 | 3.3613e-09 | 0 | 0 | 0 | 0 | 0 | 1 | -90 | 90 | -0.10245 | -0.026053 | 0.10256 | 0.026125
52 | 64 | 1.2719 | 0.81398 | 2.1358e-09 | 0 | 0 | 0 | 0 | 0 | 1 | -90 | 90 | 0.006449 | 0.0016156 | -0.0064484 | -0.0016154
64 | 62 | 0.73953 | 0.4733 | 1.2419e-09 | 0 | 0 | 0 | 0 | 0 | 1 | -90 | 90 | 0.0015813 | 0.00039558 | -0.0015813 | -0.00039569
62 | 61 | 2.0874 | 1.336 | 3.5054e-09 | 0 | 0 | 0 | 0 | 0 | 1 | -90 | 90 | 0.0011611 | 0.00029037 | -0.001161 | -0.00029068
57 | 58 | 3.1722 | 2.0302 | 5.327e-09 | 0 | 0 | 0 | 0 | 0 | 1 | -90 | 90 | -0.0015605 | -0.00039112 | 0.0015606 | 0.00039068
58 | 60 | 2.5772 | 1.6494 | 4.3278e-09 | 0 | 0 | 0 | 0 | 0 | 1 | -90 | 90 | -0.0072228 | -0.0018074 | 0.0072243 | 0.001808
58 | 84 | 7.4669 | 4.7788 | 1.2539e-08 | 0 | 0 | 0 | 0 | 0 | 1 | -90 | 90 | 0.0040098 | 0.0010026 | -0.0040085 | -0.0010029
60 | 107 | 18.5448 | 11.8687 | 3.1142e-08 | 0 | 0 | 0 | 0 | 0 | 1 | -90 | 90 | -0.010027 | -0.0025106 | 0.010049 | 0.0025211
84 | 85 | 0.39421 | 0.25229 | 6.6198e-10 | 0 | 0 | 0 | 0 | 0 | 1 | -90 | 90 | 0.0032524 | 0.00081341 | -0.0032524 | -0.00081344
85 | 86 | 1.9276 | 1.2337 | 3.237e-09 | 0 | 0 | 0 | 0 | 0 | 1 | -90 | 90 | 0.0026081 | 0.00065195 | -0.0026079 | -0.00065216
86 | 99 | 6.8575 | 4.3888 | 1.1516e-08 | 0 | 0 | 0 | 0 | 0 | 1 | -90 | 90 | 0.0026079 | 0.00065217 | -0.0026074 | -0.00065291
105 | 107 | 0.97915 | 0.62666 | 1.6443e-09 | 0 | 0 | 0 | 0 | 0 | 1 | -90 | 90 | 0.010295 | 0.0025832 | -0.010294 | -0.0025826
105 | 101 | 5.9871 | 3.8317 | 1.0054e-08 | 0 | 0 | 0 | 0 | 0 | 1 | -90 | 90 | -0.010295 | -0.0025832 | 0.010302 | 0.0025868
101 | 112 | 1.1175 | 0.7152 | 1.8766e-09 | 0 | 0 | 0 | 0 | 0 | 1 | -90 | 90 | 0.001402 | 0.00035123 | -0.001402 | -0.00035139
101 | 103 | 5.0611 | 3.2391 | 8.4989e-09 | 0 | 0 | 0 | 0 | 0 | 1 | -90 | 90 | 0.0091613 | 0.0022973 | -0.0091565 | -0.0022951
101 | 81 | 7.02 | 4.4928 | 1.1788e-08 | 0 | 0 | 0 | 0 | 0 | 1 | -90 | 90 | -0.020866 | -0.0052353 | 0.0209 | 0.0052561
99 | 92 | 1.8358 | 1.1749 | 3.0827e-09 | 0 | 0 | 0 | 0 | 0 | 1 | -90 | 90 | 0.0026074 | 0.00065291 | -0.0026073 | -0.00065311
61 | 63 | 1.997 | 1.2781 | 3.3535e-09 | 0 | 0 | 0 | 0 | 0 | 1 | -90 | 90 | 0.00074201 | 0.00018566 | -0.000742 | -0.00018597
81 | 100 | 1.2527 | 0.80175 | 2.1037e-09 | 0 | 0 | 0 | 0 | 0 | 1 | -90 | 90 | 0.003148 | 0.00078876 | -0.0031479 | -0.00078887
90 | 91 | 0.32401 | 0.20736 | 5.441e-10 | 0 | 0 | 0 | 0 | 0 | 1 | -90 | 90 | -0.00059242 | -0.00014849 | 0.00059242 | 0.00014844
91 | 92 | 2.2053 | 1.4114 | 3.7032e-09 | 0 | 0 | 0 | 0 | 0 | 1 | -90 | 90 | -0.0013625 | -0.00034144 | 0.0013625 | 0.00034112
76 | 77 | 0.61088 | 0.39096 | 2.0517e-09 | 0 | 0 | 0 | 0 | 0 | 1 | -90 | 90 | -0.10445 | -0.026599 | 0.10452 | 0.026645
97 | 98 | 0.92284 | 0.59062 | 3.0994e-09 | 0 | 0 | 0 | 0 | 0 | 1 | -90 | 90 | -0.14749 | -0.037619 | 0.14771 | 0.037756
100 | 109 | 0.84338 | 0.53976 | 1.4163e-09 | 0 | 0 | 0 | 0 | 0 | 1 | -90 | 90 | 0.0031479 | 0.00078887 | -0.0031478 | -0.00078895
103 | 102 | 2.1323 | 1.3646 | 3.5806e-09 | 0 | 0 | 0 | 0 | 0 | 1 | -90 | 90 | 0.0091565 | 0.0022951 | -0.0091545 | -0.0022941
102 | 104 | 1.5489 | 0.99126 | 2.6009e-09 | 0 | 0 | 0 | 0 | 0 | 1 | -90 | 90 | 0.0005996 | 0.00014992 | -0.00059959 | -0.00015016
104 | 106 | 0.77624 | 0.49679 | 1.3035e-09 | 0 | 0 | 0 | 0 | 0 | 1 | -90 | 90 | 0.00059959 | 0.00015016 | -0.00059959 | -0.00015028