## bus_data
BUS_I | BUS_TYPE | Pd | Qd | Gs | Bs | area | Vm | Va | baseKV | zone | Vmax | Vmin
14 | 1 | 0.0082021 | 0.0020556 | 0 | 0 | 1 | 0.99199 | -0.15362 | 0.4 | 1 | 1.1 | 0.9
15 | 1 | 0.0066586 | 0.0016688 | 0 | 0 | 1 | 0.991 | -0.17286 | 0.4 | 1 | 1.1 | 0.9
16 | 1 | 0 | 0 | 0 | 0 | 1 | 0.99295 | -0.1352 | 0.4 | 1 | 1.1 | 0.9
17 | 1 | 0.012561 | 0.0031481 | 0 | 0 | 1 | 0.99042 | -0.18408 | 0.4 | 1 | 1.1 | 0.9
19 | 1 | 0 | 0 | 0 | 0 | 1 | 0.99326 | -0.12913 | 0.4 | 1 | 1.1 | 0.9
20 | 1 | 0.010284 | 0.0025774 | 0 | 0 | 1 | 0.99019 | -0.18864 | 0.4 | 1 | 1.1 | 0.9
22 | 1 | 0.0098541 | 0.0024697 | 0 | 0 | 1 | 0.99683 | -0.060506 | 0.4 | 1 | 1.1 | 0.9
23 | 1 | 0.00098778 | 0.00024756 | 0 | 0 | 1 | 0.99269 | -0.14009 | 0.4 | 1 | 1.1 | 0.9
83 | 1 | 0.0021655 | 0.00054272 | 0 | 0 | 1 | 0.98931 | -0.20564 | 0.4 | 1 | 1.1 | 0.9
21 | 1 | 0.0029859 | 0.00074834 | 0 | 0 | 1 | 0.98762 | -0.23847 | 0.4 | 1 | 1.1 | 0.9
51 | 1 | 0.0013902 | 0.00034843 | 0 | 0 | 1 | 0.98764 | -0.2381 | 0.4 | 1 | 1.1 | 0.9
27 | 1 | 0.0084629 | 0.002121 | 0 | 0 | 1 | 0.99703 | -0.056766 | 0.4 | 1 | 1.1 | 0.9
147 | 1 | 0.00069258 | 0.00017358 | 0 | 0 | 1 | 0.99245 | -0.14469 | 0.4 | 1 | 1.1 | 0.9
24 | 3 | 0.012973 | 0.0032514 | 0 | 0 | 1 | 1 | 0 | 0.4 | 1 | 1.1 | 0.9
25 | 1 | 0.0024946 | 0.00062522 | 0 | 0 | 1 | 0.99778 | -0.042459 | 0.4 | 1 | 1.1 | 0.9
26 | 1 | 0 | 0 | 0 | 0 | 1 | 0.9951 | -0.093777 | 0.4 | 1 | 1.1 | 0.9
28 | 1 | 0.011753 | 0.0029456 | 0 | 0 | 1 | 0.99377 | -0.11938 | 0.4 | 1 | 1.1 | 0.9
29 | 1 | 0.0026089 | 0.00065385 | 0 | 0 | 1 | 0.99461 | -0.10319 | 0.4 | 1 | 1.1 | 0.9
30 | 1 | 0.012132 | 0.0030405 | 0 | 0 | 1 | 0.99294 | -0.13547 | 0.4 | 1 | 1.1 | 0.9
31 | 1 | 0 | 0 | 0 | 0 | 1 | 0.99271 | -0.13976 | 0.4 | 1 | 1.1 | 0.9
177 | 1 | 0.019664 | 0.0049284 | 0 | 0 | 1 | 0.99267 | -0.14083 | 0.4 | 1 | 1.1 | 0.9
142 | 1 | 0.052451 | 0.013145 | 0 | 0 | 1 | 0.98989 | -0.19449 | 0.4 | 1 | 1.1 | 0.9
38 | 1 | 0.0033359 | 0.00083606 | 0 | 0 | 1 | 0.98753 | -0.24024 | 0.4 | 1 | 1.1 | 0.9
122 | 1 | 0.0027199 | 0.00068168 | 0 | 0 | 1 | 0.98758 | -0.2392 | 0.4 | 1 | 1.1 | 0.9
166 | 1 | 0.0010459 | 0.00026212 | 0 | 0 | 1 | 0.98916 | -0.20867 | 0.4 | 1 | 1.1 | 0.9
94 | 1 | 0.0011759 | 0.00029471 | 0 | 0 | 1 | 0.98918 | -0.20833 | 0.4 | 1 | 1.1 | 0.9
46 | 1 | 0.00057451 | 0.00014399 | 0 | 0 | 1 | 0.9879 | -0.23299 | 0.4 | 1 | 1.1 | 0.9
47 | 1 | 0.0022913 | 0.00057425 | 0 | 0 | 1 | 0.98775 | -0.23594 | 0.4 | 1 | 1.1 | 0.9
48 | 1 | 0.0013807 | 0.00034603 | 0 | 0 | 1 | 0.98792 | -0.23266 | 0.4 | 1 | 1.1 | 0.9
49 | 1 | 0.0031469 | 0.00078869 | 0 | 0 | 1 | 0.9877 | -0.23681 | 0.4 | 1 | 1.1 | 0.9
50 | 1 | 0.00060473 | 0.00015156 | 0 | 0 | 1 | 0.98801 | -0.23085 | 0.4 | 1 | 1.1 | 0.9
52 | 1 | 0 | 0 | 0 | 0 | 1 | 0.98811 | -0.22883 | 0.4 | 1 | 1.1 | 0.9
119 | 1 | 0.00092092 | 0.0002308 | 0 | 0 | 1 | 0.98836 | -0.22403 | 0.4 | 1 | 1.1 | 0.9
120 | 1 | 0.002932 | 0.00073483 | 0 | 0 | 1 | 0.98768 | -0.23715 | 0.4 | 1 | 1.1 | 0.9
174 | 1 | 0.00066818 | 0.00016746 | 0 | 0 | 1 | 0.99058 | -0.18084 | 0.4 | 1 | 1.1 | 0.9
150 | 1 | 0.00069234 | 0.00017352 | 0 | 0 | 1 | 0.99073 | -0.17812 | 0.4 | 1 | 1.1 | 0.9
175 | 1 | 0.00049135 | 0.00012314 | 0 | 0 | 1 | 0.99009 | -0.19037 | 0.4 | 1 | 1.1 | 0.9
176 | 1 | 0.010122 | 0.0025369 | 0 | 0 | 1 | 0.98967 | -0.19861 | 0.4 | 1 | 1.1 | 0.9
121 | 1 | 0 | 0 | 0 | 0 | 1 | 0.9889 | -0.21359 | 0.4 | 1 | 1.1 | 0.9
85 | 1 | 0.0010017 | 0.00025105 | 0 | 0 | 1 | 0.98925 | -0.20684 | 0.4 | 1 | 1.1 | 0.9
92 | 1 | 0 | 0 | 0 | 0 | 1 | 0.9892 | -0.20778 | 0.4 | 1 | 1.1 | 0.9
146 | 1 | 0.00053812 | 0.00013486 | 0 | 0 | 1 | 0.99196 | -0.15424 | 0.4 | 1 | 1.1 | 0.9
148 | 1 | 0.0004575 | 0.00011466 | 0 | 0 | 1 | 0.99161 | -0.16098 | 0.4 | 1 | 1.1 | 0.9
149 | 1 | 0.00073304 | 0.00018372 | 0 | 0 | 1 | 0.99127 | -0.16753 | 0.4 | 1 | 1.1 | 0.9

## generator_data
GEN_BUS | PG | QG | QMAX | QMIN | VG | MBASE | GEN_STATUS | PMAX | PMIN
24 | 0.21476 | 0.054436 | 10 | -10 | 1 | 100 | 1 | 10 | 0

## branch_data
F_BUS | T_BUS | BR_R | BR_X | BR_B | RATE_A | RATE_B | RATE_C | TAP | SHIFT | BR_STATUS | ANGMIN | ANGMAX | P_in | Q_in | P_out | Q_out
14 | 15 | 2.4293 | 1.5547 | 4.0794e-09 | 0 | 0 | 0 | 0 | 0 | 1 | -90 | 90 | 0.034948 | 0.0087761 | -0.034916 | -0.008756
14 | 16 | 1.8867 | 1.2075 | 3.1683e-09 | 0 | 0 | 0 | 0 | 0 | 1 | -90 | 90 | -0.04315 | -0.010832 | 0.043188 | 0.010856
15 | 17 | 1.7469 | 1.118 | 2.9336e-09 | 0 | 0 | 0 | 0 | 0 | 1 | -90 | 90 | 0.028257 | 0.0070872 | -0.028242 | -0.0070779
16 | 19 | 0.62281 | 0.3986 | 1.0459e-09 | 0 | 0 | 0 | 0 | 0 | 1 | -90 | 90 | -0.043188 | -0.010856 | 0.0432 | 0.010864
17 | 20 | 1.2785 | 0.81824 | 2.1469e-09 | 0 | 0 | 0 | 0 | 0 | 1 | -90 | 90 | 0.015681 | 0.0039297 | -0.015677 | -0.0039277
19 | 22 | 3.7699 | 2.4127 | 6.3306e-09 | 0 | 0 | 0 | 0 | 0 | 1 | -90 | 90 | -0.081024 | -0.0204 | 0.08129 | 0.02057
19 | 23 | 1.2854 | 0.82267 | 2.1586e-09 | 0 | 0 | 0 | 0 | 0 | 1 | -90 | 90 | 0.037823 | 0.0095361 | -0.037803 | -0.0095236
20 | 83 | 13.8372 | 8.8558 | 2.3236e-08 | 0 | 0 | 0 | 0 | 0 | 1 | -90 | 90 | 0.0053937 | 0.0013504 | -0.0053893 | -0.0013498
22 | 27 | 0.18382 | 0.11764 | 3.0868e-10 | 0 | 0 | 0 | 0 | 0 | 1 | -90 | 90 | -0.091145 | -0.023039 | 0.091161 | 0.02305
23 | 147 | 0.55385 | 0.35447 | 9.3007e-10 | 0 | 0 | 0 | 0 | 0 | 1 | -90 | 90 | 0.036816 | 0.0092761 | -0.036808 | -0.009271
83 | 85 | 1.6311 | 1.0439 | 2.739e-09 | 0 | 0 | 0 | 0 | 0 | 1 | -90 | 90 | 0.0032238 | 0.00080713 | -0.0032236 | -0.00080728
21 | 51 | 0.54928 | 0.35154 | 9.2239e-10 | 0 | 0 | 0 | 0 | 0 | 1 | -90 | 90 | -0.0029859 | -0.00074834 | 0.002986 | 0.00074829
51 | 49 | 1.2827 | 0.82096 | 2.1541e-09 | 0 | 0 | 0 | 0 | 0 | 1 | -90 | 90 | -0.0043762 | -0.0010967 | 0.0043765 | 0.0010967
27 | 25 | 0.64373 | 0.41199 | 1.081e-09 | 0 | 0 | 0 | 0 | 0 | 1 | -90 | 90 | -0.099624 | -0.025171 | 0.099692 | 0.025215
147 | 146 | 1.1709 | 0.74938 | 1.9663e-09 | 0 | 0 | 0 | 0 | 0 | 1 | -90 | 90 | 0.036115 | 0.0090974 | -0.036098 | -0.009087
24 | 25 | 1.8691 | 1.1962 | 3.1387e-09 | 0 | 0 | 0 | 0 | 0 | 1 | -90 | 90 | 0.1024 | 0.025973 | -0.10219 | -0.02584
24 | 26 | 4.2415 | 2.7146 | 7.1227e-09 | 0 | 0 | 0 | 0 | 0 | 1 | -90 | 90 | 0.099392 | 0.025212 | -0.098946 | -0.024927
26 | 28 | 2.6059 | 1.6678 | 4.3761e-09 | 0 | 0 | 0 | 0 | 0 | 1 | -90 | 90 | 0.043632 | 0.010966 | -0.043579 | -0.010933
26 | 29 | 0.75817 | 0.48523 | 1.2732e-09 | 0 | 0 | 0 | 0 | 0 | 1 | -90 | 90 | 0.055314 | 0.013961 | -0.055289 | -0.013945
28 | 30 | 2.2385 | 1.4326 | 3.759e-09 | 0 | 0 | 0 | 0 | 0 | 1 | -90 | 90 | 0.031826 | 0.0079871 | -0.031801 | -0.0079719
29 | 31 | 3.0855 | 1.9747 | 5.1814e-09 | 0 | 0 | 0 | 0 | 0 | 1 | -90 | 90 | 0.05268 | 0.013291 | -0.052588 | -0.013232
30 | 177 | 1.2042 | 0.77069 | 2.0222e-09 | 0 | 0 | 0 | 0 | 0 | 1 | -90 | 90 | 0.019669 | 0.0049314 | -0.019664 | -0.0049284
31 | 142 | 4.5965 | 2.9418 | 7.7187e-09 | 0 | 0 | 0 | 0 | 0 | 1 | -90 | 90 | 0.052588 | 0.013233 | -0.052451 | -0.013145
38 | 122 | 1.3672 | 0.87501 | 2.2959e-09 | 0 | 0 | 0 | 0 | 0 | 1 | -90 | 90 | -0.0033359 | -0.00083607 | 0.0033361 | 0.00083595
122 | 120 | 1.481 | 0.94782 | 2.4869e-09 | 0 | 0 | 0 | 0 | 0 | 1 | -90 | 90 | -0.006056 | -0.0015176 | 0.0060566 | 0.0015178
166 | 94 | 1.4069 | 0.90045 | 2.3626e-09 | 0 | 0 | 0 | 0 | 0 | 1 | -90 | 90 | -0.0010459 | -0.00026212 | 0.0010459 | 0.0002619
94 | 92 | 1.0855 | 0.69472 | 1.8228e-09 | 0 | 0 | 0 | 0 | 0 | 1 | -90 | 90 | -0.0022218 | -0.00055661 | 0.0022218 | 0.00055647
46 | 47 | 1.3147 | 0.84139 | 2.2077e-09 | 0 | 0 | 0 | 0 | 0 | 1 | -90 | 90 | 0.0098163 | 0.0024604 | -0.0098149 | -0.0024597
46 | 48 | 0.1393 | 0.089152 | 2.3392e-10 | 0 | 0 | 0 | 0 | 0 | 1 | -90 | 90 | -0.010391 | -0.0026044 | 0.010391 | 0.0026045
47 | 49 | 0.50863 | 0.32553 | 8.5413e-10 | 0 | 0 | 0 | 0 | 0 | 1 | -90 | 90 | 0.0075237 | 0.0018855 | -0.0075233 | -0.0018854
48 | 50 | 0.67209 | 0.43014 | 1.1286e-09 | 0 | 0 | 0 | 0 | 0 | 1 | -90 | 90 | -0.011772 | -0.0029505 | 0.011773 | 0.002951
50 | 52 | 0.71271 | 0.45613 | 1.1968e-09 | 0 | 0 | 0 | 0 | 0 | 1 | -90 | 90 | -0.012377 | -0.0031026 | 0.012379 | 0.0031032
52 | 119 | 0.9837 | 0.62957 | 1.6519e-09 | 0 | 0 | 0 | 0 | 0 | 1 | -90 | 90 | -0.021371 | -0.0053575 | 0.021376 | 0.0053604
52 | 120 | 4.0446 | 2.5885 | 6.7919e-09 | 0 | 0 | 0 | 0 | 0 | 1 | -90 | 90 | 0.0089922 | 0.0022542 | -0.0089886 | -0.0022526
119 | 121 | 2.0524 | 1.3135 | 3.4465e-09 | 0 | 0 | 0 | 0 | 0 | 1 | -90 | 90 | -0.022297 | -0.0055912 | 0.022308 | 0.005598
174 | 150 | 0.35685 | 0.22838 | 5.9924e-10 | 0 | 0 | 0 | 0 | 0 | 1 | -90 | 90 | -0.033633 | -0.0084526 | 0.033638 | 0.0084553
174 | 175 | 1.2734 | 0.81497 | 2.1384e-09 | 0 | 0 | 0 | 0 | 0 | 1 | -90 | 90 | 0.032965 | 0.0082851 | -0.03295 | -0.0082757
150 | 149 | 1.3602 | 0.87054 | 2.2842e-09 | 0 | 0 | 0 | 0 | 0 | 1 | -90 | 90 | -0.03433 | -0.0086288 | 0.034347 | 0.0086397
175 | 176 | 1.1157 | 0.71405 | 1.8736e-09 | 0 | 0 | 0 | 0 | 0 | 1 | -90 | 90 | 0.032459 | 0.0081526 | -0.032446 | -0.0081446
176 | 121 | 2.949 | 1.8874 | 4.9521e-09 | 0 | 0 | 0 | 0 | 0 | 1 | -90 | 90 | 0.022324 | 0.0056077 | -0.022308 | -0.005598
85 | 92 | 1.8651 | 1.1936 | 3.1319e-09 | 0 | 0 | 0 | 0 | 0 | 1 | -90 | 90 | 0.0022219 | 0.00055622 | -0.0022218 | -0.00055647
146 | 148 | 0.83792 | 0.53627 | 1.4071e-09 | 0 | 0 | 0 | 0 | 0 | 1 | -90 | 90 | 0.03556 | 0.0089522 | -0.035549 | -0.008945
148 | 149 | 0.82487 | 0.52792 | 1.3852e-09 | 0 | 0 | 0 | 0 | 0 | 1 | -90 | 90 | 0.035091 | 0.0088303 | -0.03508 | -0.0088234