## bus_data
BUS_I | BUS_TYPE | Pd | Qd | Gs | Bs | area | Vm | Va | baseKV | zone | Vmax | Vmin
1 | 1 | 0.0015397 | 0.00038589 | 0 | 0 | 1 | 0.994 | -0.11502 | 0.4 | 1 | 1.1 | 0.9
2 | 1 | 0.0015144 | 0.00037954 | 0 | 0 | 1 | 0.99404 | -0.11435 | 0.4 | 1 | 1.1 | 0.9
3 | 1 | 0.0015396 | 0.00038586 | 0 | 0 | 1 | 0.99396 | -0.11597 | 0.4 | 1 | 1.1 | 0.9
4 | 1 | 0.0022196 | 0.00055628 | 0 | 0 | 1 | 0.99413 | -0.11262 | 0.4 | 1 | 1.1 | 0.9
5 | 1 | 0.0015302 | 0.0003835 | 0 | 0 | 1 | 0.99394 | -0.11619 | 0.4 | 1 | 1.1 | 0.9
6 | 1 | 0 | 0 | 0 | 0 | 1 | 0.99329 | -0.12877 | 0.4 | 1 | 1.1 | 0.9
118 | 1 | 0.0077062 | 0.0019314 | 0 | 0 | 1 | 0.99762 | -0.045491 | 0.4 | 1 | 1.1 | 0.9
40 | 1 | 0.0015355 | 0.00038484 | 0 | 0 | 1 | 0.99282 | -0.13797 | 0.4 | 1 | 1.1 | 0.9
129 | 1 | 0.004977 | 0.0012474 | 0 | 0 | 1 | 0.99404 | -0.11477 | 0.4 | 1 | 1.1 | 0.9
114 | 1 | 0.0024922 | 0.0006246 | 0 | 0 | 1 | 0.99447 | -0.10646 | 0.4 | 1 | 1.1 | 0.9
132 | 1 | 0.0018026 | 0.00045178 | 0 | 0 | 1 | 0.99602 | -0.076463 | 0.4 | 1 | 1.1 | 0.9
133 | 1 | 0.0011433 | 0.00028655 | 0 | 0 | 1 | 0.99607 | -0.075505 | 0.4 | 1 | 1.1 | 0.9
134 | 1 | 0.0017788 | 0.0004458 | 0 | 0 | 1 | 0.99607 | -0.075422 | 0.4 | 1 | 1.1 | 0.9
135 | 1 | 0 | 0 | 0 | 0 | 1 | 0.99619 | -0.073266 | 0.4 | 1 | 1.1 | 0.9
93 | 1 | 0.0014621 | 0.00036643 | 0 | 0 | 1 | 0.99626 | -0.071868 | 0.4 | 1 | 1.1 | 0.9
137 | 1 | 0.0015137 | 0.00037936 | 0 | 0 | 1 | 0.99616 | -0.073833 | 0.4 | 1 | 1.1 | 0.9
23 | 1 | 0.0024694 | 0.00061888 | 0 | 0 | 1 | 0.99743 | -0.049368 | 0.4 | 1 | 1.1 | 0.9
24 | 1 | 0.0009045 | 0.00022669 | 0 | 0 | 1 | 0.99743 | -0.049382 | 0.4 | 1 | 1.1 | 0.9
25 | 1 | 0 | 0 | 0 | 0 | 1 | 0.99761 | -0.04586 | 0.4 | 1 | 1.1 | 0.9
26 | 1 | 0.0017815 | 0.00044648 | 0 | 0 | 1 | 0.99738 | -0.050275 | 0.4 | 1 | 1.1 | 0.9
27 | 1 | 0 | 0 | 0 | 0 | 1 | 0.99784 | -0.041496 | 0.4 | 1 | 1.1 | 0.9
28 | 1 | 0.0030625 | 0.00076753 | 0 | 0 | 1 | 0.99653 | -0.066634 | 0.4 | 1 | 1.1 | 0.9
29 | 1 | 0.001087 | 0.00027242 | 0 | 0 | 1 | 0.99736 | -0.05065 | 0.4 | 1 | 1.1 | 0.9
30 | 1 | 0.0013085 | 0.00032794 | 0 | 0 | 1 | 0.9973 | -0.051771 | 0.4 | 1 | 1.1 | 0.9
31 | 3 | 0.0025269 | 0.0006333 | 0 | 0 | 1 | 1 | 0 | 0.4 | 1 | 1.1 | 0.9
32 | 1 | 0.006626 | 0.0016606 | 0 | 0 | 1 | 0.99537 | -0.088958 | 0.4 | 1 | 1.1 | 0.9
90 | 1 | 0 | 0 | 0 | 0 | 1 | 0.9964 | -0.06923 | 0.4 | 1 | 1.1 | 0.9
109 | 1 | 0.0026362 | 0.0006607 | 0 | 0 | 1 | 0.99519 | -0.092551 | 0.4 | 1 | 1.1 | 0.9
33 | 1 | 0.016248 | 0.0040722 | 0 | 0 | 1 | 0.99134 | -0.16651 | 0.4 | 1 | 1.1 | 0.9
35 | 1 | 0.0023408 | 0.00058667 | 0 | 0 | 1 | 0.99145 | -0.16434 | 0.4 | 1 | 1.1 | 0.9
37 | 1 | 0 | 0 | 0 | 0 | 1 | 0.99171 | -0.15938 | 0.4 | 1 | 1.1 | 0.9
39 | 1 | 0.0017608 | 0.00044131 | 0 | 0 | 1 | 0.99147 | -0.16394 | 0.4 | 1 | 1.1 | 0.9
123 | 1 | 0.0020106 | 0.00050391 | 0 | 0 | 1 | 0.99118 | -0.16968 | 0.4 | 1 | 1.1 | 0.9
54 | 1 | 0.0065178 | 0.0016335 | 0 | 0 | 1 | 0.9941 | -0.11349 | 0.4 | 1 | 1.1 | 0.9
79 | 1 | 0.0023126 | 0.00057959 | 0 | 0 | 1 | 0.99423 | -0.11098 | 0.4 | 1 | 1.1 | 0.9
80 | 1 | 0.0015727 | 0.00039415 | 0 | 0 | 1 | 0.99432 | -0.10933 | 0.4 | 1 | 1.1 | 0.9
81 | 1 | 0.0014168 | 0.00035509 | 0 | 0 | 1 | 0.99432 | -0.10933 | 0.4 | 1 | 1.1 | 0.9
82 | 1 | 0.0028791 | 0.00072158 | 0 | 0 | 1 | 0.99444 | -0.10693 | 0.4 | 1 | 1.1 | 0.9
95 | 1 | 0.003694 | 0.00092581 | 0 | 0 | 1 | 0.9947 | -0.10191 | 0.4 | 1 | 1.1 | 0.9
83 | 1 | 0.0015936 | 0.00039939 | 0 | 0 | 1 | 0.99082 | -0.17657 | 0.4 | 1 | 1.1 | 0.9
121 | 1 | 0.0012784 | 0.00032039 | 0 | 0 | 1 | 0.99084 | -0.17618 | 0.4 | 1 | 1.1 | 0.9
86 | 1 | 0.0017609 | 0.00044132 | 0 | 0 | 1 | 0.99552 | -0.086038 | 0.4 | 1 | 1.1 | 0.9
87 | 1 | 0.00075297 | 0.00018871 | 0 | 0 | 1 | 0.99518 | -0.092651 | 0.4 | 1 | 1.1 | 0.9
88 | 1 | 0 | 0 | 0 | 0 | 1 | 0.99589 | -0.078942 | 0.4 | 1 | 1.1 | 0.9
89 | 1 | 0.0016946 | 0.0004247 | 0 | 0 | 1 | 0.99482 | -0.099635 | 0.4 | 1 | 1.1 | 0.9
91 | 1 | 0.0013882 | 0.00034792 | 0 | 0 | 1 | 0.99587 | -0.079462 | 0.4 | 1 | 1.1 | 0.9
92 | 1 | 0.0022956 | 0.00057534 | 0 | 0 | 1 | 0.99574 | -0.081845 | 0.4 | 1 | 1.1 | 0.9
94 | 1 | 0.0020422 | 0.00051183 | 0 | 0 | 1 | 0.99565 | -0.083571 | 0.4 | 1 | 1.1 | 0.9
96 | 1 | 0.0015944 | 0.0003996 | 0 | 0 | 1 | 0.99487 | -0.098715 | 0.4 | 1 | 1.1 | 0.9
106 | 1 | 0.0041147 | 0.0010312 | 0 | 0 | 1 | 0.99504 | -0.09545 | 0.4 | 1 | 1.1 | 0.9
115 | 1 | 0.00060374 | 0.00015131 | 0 | 0 | 1 | 0.99434 | -0.10901 | 0.4 | 1 | 1.1 | 0.9
116 | 1 | 0.00039792 | 9.9729e-05 | 0 | 0 | 1 | 0.99418 | -0.11197 | 0.4 | 1 | 1.1 | 0.9
117 | 1 | 0.00055472 | 0.00013903 | 0 | 0 | 1 | 0.99417 | -0.11228 | 0.4 | 1 | 1.1 | 0.9
126 | 1 | 0.0042146 | 0.0010563 | 0 | 0 | 1 | 0.99388 | -0.1178 | 0.4 | 1 | 1.1 | 0.9
119 | 1 | 0.0036176 | 0.00090667 | 0 | 0 | 1 | 0.99085 | -0.17601 | 0.4 | 1 | 1.1 | 0.9
120 | 1 | 0.0019916 | 0.00049914 | 0 | 0 | 1 | 0.99096 | -0.17391 | 0.4 | 1 | 1.1 | 0.9
122 | 1 | 0.0054704 | 0.001371 | 0 | 0 | 1 | 0.99104 | -0.17235 | 0.4 | 1 | 1.1 | 0.9

## generator_data
GEN_BUS | PG | QG | QMAX | QMIN | VG | MBASE | GEN_STATUS | PMAX | PMIN
31 | 0.13198 | 0.033332 | 10 | -10 | 1 | 100 | 1 | 10 | 0

## branch_data
F_BUS | T_BUS | BR_R | BR_X | BR_B | RATE_A | RATE_B | RATE_C | TAP | SHIFT | BR_STATUS | ANGMIN | ANGMAX | P_in | Q_in | P_out | Q_out
1 | 2 | 0.63669 | 0.40748 | 1.0692e-09 | 0 | 0 | 0 | 0 | 0 | 1 | -90 | 90 | -0.0046097 | -0.001155 | 0.0046098 | 0.001155
1 | 3 | 1.3789 | 0.88252 | 2.3156e-09 | 0 | 0 | 0 | 0 | 0 | 1 | -90 | 90 | 0.0030699 | 0.00076913 | -0.0030698 | -0.00076927
2 | 4 | 1.2501 | 0.80004 | 2.0992e-09 | 0 | 0 | 0 | 0 | 0 | 1 | -90 | 90 | -0.0061242 | -0.0015346 | 0.0061247 | 0.0015347
3 | 5 | 0.62751 | 0.4016 | 1.0538e-09 | 0 | 0 | 0 | 0 | 0 | 1 | -90 | 90 | 0.0015302 | 0.00038341 | -0.0015302 | -0.0003835
4 | 6 | 1.8885 | 1.2086 | 3.1713e-09 | 0 | 0 | 0 | 0 | 0 | 1 | -90 | 90 | 0.037948 | 0.0095474 | -0.037919 | -0.009529
4 | 118 | 6.4596 | 4.1342 | 1.0847e-08 | 0 | 0 | 0 | 0 | 0 | 1 | -90 | 90 | -0.046292 | -0.011638 | 0.046441 | 0.011733
6 | 40 | 1.0733 | 0.68693 | 1.8024e-09 | 0 | 0 | 0 | 0 | 0 | 1 | -90 | 90 | 0.037919 | 0.009529 | -0.037902 | -0.0095185
118 | 31 | 3.7734 | 2.415 | 6.3366e-09 | 0 | 0 | 0 | 0 | 0 | 1 | -90 | 90 | -0.054147 | -0.013664 | 0.054266 | 0.013739
40 | 37 | 2.6018 | 1.6651 | 4.3691e-09 | 0 | 0 | 0 | 0 | 0 | 1 | -90 | 90 | 0.036367 | 0.0091337 | -0.03633 | -0.0091104
129 | 114 | 7.4003 | 4.7362 | 1.2427e-08 | 0 | 0 | 0 | 0 | 0 | 1 | -90 | 90 | -0.004977 | -0.0012474 | 0.004979 | 0.0012474
114 | 115 | 1.9626 | 1.2561 | 3.2957e-09 | 0 | 0 | 0 | 0 | 0 | 1 | -90 | 90 | 0.0057736 | 0.0014458 | -0.0057729 | -0.0014457
114 | 89 | 2.2827 | 1.461 | 3.8333e-09 | 0 | 0 | 0 | 0 | 0 | 1 | -90 | 90 | -0.013245 | -0.0033178 | 0.013249 | 0.0033202
132 | 133 | 2.3637 | 1.5128 | 3.9693e-09 | 0 | 0 | 0 | 0 | 0 | 1 | -90 | 90 | -0.0018026 | -0.00045178 | 0.0018027 | 0.00045143
133 | 134 | 0.12585 | 0.080542 | 2.1133e-10 | 0 | 0 | 0 | 0 | 0 | 1 | -90 | 90 | -0.002946 | -0.00073798 | 0.002946 | 0.00073797
134 | 135 | 2.0284 | 1.2982 | 3.4062e-09 | 0 | 0 | 0 | 0 | 0 | 1 | -90 | 90 | -0.0047248 | -0.0011838 | 0.0047253 | 0.0011837
135 | 93 | 0.99629 | 0.63762 | 1.673e-09 | 0 | 0 | 0 | 0 | 0 | 1 | -90 | 90 | -0.006239 | -0.0015629 | 0.0062394 | 0.001563
135 | 137 | 1.6654 | 1.0658 | 2.7966e-09 | 0 | 0 | 0 | 0 | 0 | 1 | -90 | 90 | 0.0015137 | 0.00037911 | -0.0015137 | -0.00037936
93 | 90 | 1.524 | 0.97537 | 2.5592e-09 | 0 | 0 | 0 | 0 | 0 | 1 | -90 | 90 | -0.0077015 | -0.0019294 | 0.0077025 | 0.0019298
23 | 24 | 0.015992 | 0.010235 | 2.6855e-11 | 0 | 0 | 0 | 0 | 0 | 1 | -90 | 90 | 0.0037731 | 0.00094519 | -0.0037731 | -0.00094519
23 | 25 | 2.5062 | 1.604 | 4.2086e-09 | 0 | 0 | 0 | 0 | 0 | 1 | -90 | 90 | -0.0062425 | -0.0015641 | 0.0062435 | 0.0015643
24 | 26 | 1.3887 | 0.88876 | 2.332e-09 | 0 | 0 | 0 | 0 | 0 | 1 | -90 | 90 | 0.0028686 | 0.00071851 | -0.0028685 | -0.00071866
25 | 27 | 0.45625 | 0.292 | 7.6617e-10 | 0 | 0 | 0 | 0 | 0 | 1 | -90 | 90 | -0.042762 | -0.01075 | 0.042771 | 0.010756
25 | 28 | 2.541 | 1.6262 | 4.267e-09 | 0 | 0 | 0 | 0 | 0 | 1 | -90 | 90 | 0.036519 | 0.0091861 | -0.036483 | -0.0091634
26 | 29 | 1.5371 | 0.98374 | 2.5812e-09 | 0 | 0 | 0 | 0 | 0 | 1 | -90 | 90 | 0.001087 | 0.00027217 | -0.001087 | -0.00027242
27 | 30 | 1.4231 | 0.9108 | 2.3898e-09 | 0 | 0 | 0 | 0 | 0 | 1 | -90 | 90 | 0.032263 | 0.0081085 | -0.032248 | -0.0080986
27 | 31 | 2.4785 | 1.5862 | 4.162e-09 | 0 | 0 | 0 | 0 | 0 | 1 | -90 | 90 | -0.075035 | -0.018865 | 0.075184 | 0.01896
28 | 32 | 2.9746 | 1.9037 | 4.9951e-09 | 0 | 0 | 0 | 0 | 0 | 1 | -90 | 90 | 0.03342 | 0.0083958 | -0.033385 | -0.0083736
30 | 90 | 2.517 | 1.6109 | 4.2268e-09 | 0 | 0 | 0 | 0 | 0 | 1 | -90 | 90 | 0.030939 | 0.0077707 | -0.030913 | -0.0077546
32 | 109 | 0.59653 | 0.38178 | 1.0017e-09 | 0 | 0 | 0 | 0 | 0 | 1 | -90 | 90 | 0.026759 | 0.0067129 | -0.026754 | -0.0067101
90 | 88 | 1.8627 | 1.1922 | 3.128e-09 | 0 | 0 | 0 | 0 | 0 | 1 | -90 | 90 | 0.023211 | 0.0058249 | -0.0232 | -0.0058183
109 | 106 | 0.53391 | 0.3417 | 8.9657e-10 | 0 | 0 | 0 | 0 | 0 | 1 | -90 | 90 | 0.024118 | 0.0060494 | -0.024114 | -0.0060473
33 | 35 | 0.58842 | 0.37659 | 9.8811e-10 | 0 | 0 | 0 | 0 | 0 | 1 | -90 | 90 | -0.016248 | -0.0040722 | 0.01625 | 0.0040732
35 | 37 | 1.1766 | 0.75302 | 1.9758e-09 | 0 | 0 | 0 | 0 | 0 | 1 | -90 | 90 | -0.018591 | -0.0046599 | 0.018595 | 0.0046625
37 | 39 | 1.1354 | 0.72666 | 1.9066e-09 | 0 | 0 | 0 | 0 | 0 | 1 | -90 | 90 | 0.017734 | 0.0044479 | -0.01773 | -0.0044456
39 | 123 | 1.5822 | 1.0126 | 2.6569e-09 | 0 | 0 | 0 | 0 | 0 | 1 | -90 | 90 | 0.01597 | 0.0040043 | -0.015965 | -0.0040018
123 | 122 | 0.84317 | 0.53963 | 1.4159e-09 | 0 | 0 | 0 | 0 | 0 | 1 | -90 | 90 | 0.013955 | 0.0034979 | -0.013953 | -0.0034969
54 | 79 | 1.7048 | 1.091 | 2.8627e-09 | 0 | 0 | 0 | 0 | 0 | 1 | -90 | 90 | -0.0065178 | -0.0016335 | 0.0065186 | 0.0016337
79 | 80 | 0.82786 | 0.52983 | 1.3902e-09 | 0 | 0 | 0 | 0 | 0 | 1 | -90 | 90 | -0.0088312 | -0.0022133 | 0.0088319 | 0.0022136
80 | 81 | 0.001159 | 0.00074175 | 1.9462e-12 | 0 | 0 | 0 | 0 | 0 | 1 | -90 | 90 | -0.010405 | -0.0026078 | 0.010405 | 0.0026078
81 | 82 | 0.89858 | 0.57509 | 1.509e-09 | 0 | 0 | 0 | 0 | 0 | 1 | -90 | 90 | -0.011821 | -0.0029629 | 0.011823 | 0.0029636
82 | 95 | 1.5139 | 0.9689 | 2.5423e-09 | 0 | 0 | 0 | 0 | 0 | 1 | -90 | 90 | -0.014702 | -0.0036852 | 0.014705 | 0.0036872
95 | 96 | 0.77139 | 0.49369 | 1.2954e-09 | 0 | 0 | 0 | 0 | 0 | 1 | -90 | 90 | -0.018399 | -0.004613 | 0.018402 | 0.0046146
83 | 121 | 1.0752 | 0.68811 | 1.8055e-09 | 0 | 0 | 0 | 0 | 0 | 1 | -90 | 90 | -0.0015936 | -0.0003994 | 0.0015936 | 0.00039924
121 | 119 | 0.27409 | 0.17542 | 4.6027e-10 | 0 | 0 | 0 | 0 | 0 | 1 | -90 | 90 | -0.002872 | -0.00071962 | 0.002872 | 0.00071959
86 | 87 | 1.8707 | 1.1973 | 3.1415e-09 | 0 | 0 | 0 | 0 | 0 | 1 | -90 | 90 | 0.015707 | 0.0039393 | -0.015702 | -0.0039365
86 | 88 | 1.8061 | 1.1559 | 3.0329e-09 | 0 | 0 | 0 | 0 | 0 | 1 | -90 | 90 | -0.017467 | -0.0043806 | 0.017473 | 0.0043841
87 | 89 | 2.0738 | 1.3272 | 3.4824e-09 | 0 | 0 | 0 | 0 | 0 | 1 | -90 | 90 | 0.014949 | 0.0037477 | -0.014944 | -0.0037449
88 | 91 | 1.6637 | 1.0648 | 2.7939e-09 | 0 | 0 | 0 | 0 | 0 | 1 | -90 | 90 | 0.0013882 | 0.00034766 | -0.0013882 | -0.00034792
88 | 92 | 2.9729 | 1.9027 | 4.9923e-09 | 0 | 0 | 0 | 0 | 0 | 1 | -90 | 90 | 0.0043386 | 0.0010865 | -0.004338 | -0.0010866
92 | 94 | 3.7549 | 2.4032 | 6.3055e-09 | 0 | 0 | 0 | 0 | 0 | 1 | -90 | 90 | 0.0020424 | 0.00051131 | -0.0020422 | -0.00051183
96 | 106 | 0.72478 | 0.46386 | 1.2171e-09 | 0 | 0 | 0 | 0 | 0 | 1 | -90 | 90 | -0.019997 | -0.0050142 | 0.02 | 0.0050161
115 | 116 | 2.5331 | 1.6212 | 4.2537e-09 | 0 | 0 | 0 | 0 | 0 | 1 | -90 | 90 | 0.0051691 | 0.0012944 | -0.0051684 | -0.0012943
116 | 117 | 2.4816 | 1.5882 | 4.1673e-09 | 0 | 0 | 0 | 0 | 0 | 1 | -90 | 90 | 0.00055473 | 0.00013862 | -0.00055472 | -0.00013903
116 | 126 | 6.1278 | 3.9218 | 1.029e-08 | 0 | 0 | 0 | 0 | 0 | 1 | -90 | 90 | 0.0042157 | 0.001056 | -0.0042146 | -0.0010563
119 | 120 | 1.4223 | 0.91026 | 2.3884e-09 | 0 | 0 | 0 | 0 | 0 | 1 | -90 | 90 | -0.0064896 | -0.0016263 | 0.0064903 | 0.0016264
120 | 122 | 0.80943 | 0.51804 | 1.3593e-09 | 0 | 0 | 0 | 0 | 0 | 1 | -90 | 90 | -0.0084819 | -0.0021256 | 0.0084825 | 0.0021258