## bus_data
BUS_I | BUS_TYPE | Pd | Qd | Gs | Bs | area | Vm | Va | baseKV | zone | Vmax | Vmin
1 | 1 | 0.081167 | 0.020342 | 0 | 0 | 1 | 0.98852 | -0.2209 | 0.4 | 1 | 1.1 | 0.9
2 | 1 | 0.0098274 | 0.002463 | 0 | 0 | 1 | 0.99209 | -0.15166 | 0.4 | 1 | 1.1 | 0.9
38 | 1 | 0 | 0 | 0 | 0 | 1 | 0.98786 | -0.23375 | 0.4 | 1 | 1.1 | 0.9
4 | 1 | 0 | 0 | 0 | 0 | 1 | 0.99417 | -0.11159 | 0.4 | 1 | 1.1 | 0.9
37 | 1 | 0.0063115 | 0.0015818 | 0 | 0 | 1 | 0.98768 | -0.23718 | 0.4 | 1 | 1.1 | 0.9
39 | 1 | 0.01149 | 0.0028797 | 0 | 0 | 1 | 0.98743 | -0.24197 | 0.4 | 1 | 1.1 | 0.9
6 | 1 | 0 | 0 | 0 | 0 | 1 | 0.99398 | -0.11523 | 0.4 | 1 | 1.1 | 0.9
7 | 1 | 0 | 0 | 0 | 0 | 1 | 0.99459 | -0.10348 | 0.4 | 1 | 1.1 | 0.9
20 | 1 | 0.018382 | 0.004607 | 0 | 0 | 1 | 0.99342 | -0.12619 | 0.4 | 1 | 1.1 | 0.9
12 | 1 | 0.01313 | 0.0032907 | 0 | 0 | 1 | 0.99428 | -0.10952 | 0.4 | 1 | 1.1 | 0.9
8 | 1 | 0.013133 | 0.0032914 | 0 | 0 | 1 | 0.99679 | -0.061413 | 0.4 | 1 | 1.1 | 0.9
9 | 1 | 0 | 0 | 0 | 0 | 1 | 0.99709 | -0.055606 | 0.4 | 1 | 1.1 | 0.9
10 | 3 | 0.0596 | 0.014937 | 0 | 0 | 1 | 1 | 0 | 0.4 | 1 | 1.1 | 0.9
11 | 1 | 0.0027894 | 0.00069908 | 0 | 0 | 1 | 0.99612 | -0.074342 | 0.4 | 1 | 1.1 | 0.9
13 | 1 | 0 | 0 | 0 | 0 | 1 | 0.9996 | -0.0076059 | 0.4 | 1 | 1.1 | 0.9
14 | 1 | 0.016326 | 0.0040917 | 0 | 0 | 1 | 0.99611 | -0.074429 | 0.4 | 1 | 1.1 | 0.9
15 | 1 | 0.0054822 | 0.001374 | 0 | 0 | 1 | 0.99903 | -0.018419 | 0.4 | 1 | 1.1 | 0.9
16 | 1 | 0.0024171 | 0.00060578 | 0 | 0 | 1 | 0.99674 | -0.062335 | 0.4 | 1 | 1.1 | 0.9
31 | 1 | 0 | 0 | 0 | 0 | 1 | 0.99609 | -0.074927 | 0.4 | 1 | 1.1 | 0.9
17 | 1 | 0.045991 | 0.011526 | 0 | 0 | 1 | 0.99735 | -0.050715 | 0.4 | 1 | 1.1 | 0.9
18 | 1 | 0.037224 | 0.0093292 | 0 | 0 | 1 | 0.99789 | -0.040096 | 0.4 | 1 | 1.1 | 0.9
19 | 1 | 0.0072091 | 0.0018068 | 0 | 0 | 1 | 0.99582 | -0.079943 | 0.4 | 1 | 1.1 | 0.9
32 | 1 | 0.0034972 | 0.00087648 | 0 | 0 | 1 | 0.99591 | -0.078275 | 0.4 | 1 | 1.1 | 0.9
30 | 1 | 0 | 0 | 0 | 0 | 1 | 0.99601 | -0.076319 | 0.4 | 1 | 1.1 | 0.9
21 | 1 | 0 | 0 | 0 | 0 | 1 | 0.99449 | -0.10489 | 0.4 | 1 | 1.1 | 0.9
26 | 1 | 0 | 0 | 0 | 0 | 1 | 0.99539 | -0.088199 | 0.4 | 1 | 1.1 | 0.9
22 | 1 | 0 | 0 | 0 | 0 | 1 | 0.99352 | -0.12361 | 0.4 | 1 | 1.1 | 0.9
23 | 1 | 0 | 0 | 0 | 0 | 1 | 0.99301 | -0.13331 | 0.4 | 1 | 1.1 | 0.9
27 | 1 | 0 | 0 | 0 | 0 | 1 | 0.99407 | -0.11359 | 0.4 | 1 | 1.1 | 0.9
24 | 1 | 0.028432 | 0.0071257 | 0 | 0 | 1 | 0.99228 | -0.14762 | 0.4 | 1 | 1.1 | 0.9
25 | 1 | 0.087443 | 0.021915 | 0 | 0 | 1 | 0.98473 | -0.2934 | 0.4 | 1 | 1.1 | 0.9
34 | 1 | 0.0083137 | 0.0020836 | 0 | 0 | 1 | 0.98268 | -0.33341 | 0.4 | 1 | 1.1 | 0.9
35 | 1 | 0.036646 | 0.0091845 | 0 | 0 | 1 | 0.98204 | -0.34593 | 0.4 | 1 | 1.1 | 0.9
29 | 1 | 0.066501 | 0.016667 | 0 | 0 | 1 | 0.99016 | -0.18915 | 0.4 | 1 | 1.1 | 0.9
28 | 1 | 0.002719 | 0.00068145 | 0 | 0 | 1 | 0.99601 | -0.076497 | 0.4 | 1 | 1.1 | 0.9
33 | 1 | 0.0094061 | 0.0023574 | 0 | 0 | 1 | 0.99578 | -0.080934 | 0.4 | 1 | 1.1 | 0.9

## generator_data
GEN_BUS | PG | QG | QMAX | QMIN | VG | MBASE | GEN_STATUS | PMAX | PMIN
10 | 0.57795 | 0.14659 | 10 | -10 | 1 | 100 | 1 | 10 | 0

## branch_data
F_BUS | T_BUS | BR_R | BR_X | BR_B | RATE_A | RATE_B | RATE_C | TAP | SHIFT | BR_STATUS | ANGMIN | ANGMAX | P_in | Q_in | P_out | Q_out
1 | 2 | 3.075 | 1.968 | 5.1638e-09 | 0 | 0 | 0 | 0 | 0 | 1 | -90 | 90 | -0.098985 | -0.024814 | 0.099313 | 0.025023
1 | 38 | 3.1605 | 2.0227 | 5.3073e-09 | 0 | 0 | 0 | 0 | 0 | 1 | -90 | 90 | 0.017818 | 0.0044711 | -0.017807 | -0.0044647
2 | 4 | 1.6281 | 1.042 | 2.7341e-09 | 0 | 0 | 0 | 0 | 0 | 1 | -90 | 90 | -0.10914 | -0.027486 | 0.10935 | 0.02762
38 | 37 | 0.84177 | 0.53873 | 1.4136e-09 | 0 | 0 | 0 | 0 | 0 | 1 | -90 | 90 | 0.017807 | 0.0044647 | -0.017804 | -0.0044629
4 | 6 | 0.87633 | 0.56085 | 1.4716e-09 | 0 | 0 | 0 | 0 | 0 | 1 | -90 | 90 | 0.018395 | 0.0046146 | -0.018392 | -0.0046127
4 | 7 | 0.28266 | 0.1809 | 4.7466e-10 | 0 | 0 | 0 | 0 | 0 | 1 | -90 | 90 | -0.12774 | -0.032234 | 0.12779 | 0.032266
37 | 39 | 1.8229 | 1.1666 | 3.0611e-09 | 0 | 0 | 0 | 0 | 0 | 1 | -90 | 90 | 0.011493 | 0.0028811 | -0.01149 | -0.0028797
6 | 20 | 2.6392 | 1.6891 | 4.4319e-09 | 0 | 0 | 0 | 0 | 0 | 1 | -90 | 90 | 0.018392 | 0.0046127 | -0.018382 | -0.004607
7 | 12 | 2.0386 | 1.3047 | 3.4233e-09 | 0 | 0 | 0 | 0 | 0 | 1 | -90 | 90 | 0.013134 | 0.0032928 | -0.01313 | -0.0032907
7 | 8 | 1.3324 | 0.85271 | 4.4748e-09 | 0 | 0 | 0 | 0 | 0 | 1 | -90 | 90 | -0.14093 | -0.035559 | 0.14121 | 0.03574
8 | 9 | 0.16857 | 0.10789 | 8.4924e-10 | 0 | 0 | 0 | 0 | 0 | 1 | -90 | 90 | -0.15435 | -0.039032 | 0.15439 | 0.039059
9 | 10 | 1.3206 | 0.84517 | 6.6528e-09 | 0 | 0 | 0 | 0 | 0 | 1 | -90 | 90 | -0.18916 | -0.047786 | 0.18967 | 0.048109
9 | 11 | 2.4009 | 1.5366 | 4.0318e-09 | 0 | 0 | 0 | 0 | 0 | 1 | -90 | 90 | 0.034773 | 0.0087272 | -0.034742 | -0.0087078
10 | 13 | 0.10464 | 0.06697 | 5.2716e-10 | 0 | 0 | 0 | 0 | 0 | 1 | -90 | 90 | 0.32868 | 0.083543 | -0.32856 | -0.083466
11 | 14 | 0.012095 | 0.0077409 | 2.0311e-11 | 0 | 0 | 0 | 0 | 0 | 1 | -90 | 90 | 0.031952 | 0.0080087 | -0.031952 | -0.0080086
13 | 15 | 0.19396 | 0.12413 | 9.7712e-10 | 0 | 0 | 0 | 0 | 0 | 1 | -90 | 90 | 0.25182 | 0.063998 | -0.25169 | -0.063914
13 | 16 | 3.2105 | 2.0547 | 5.3913e-09 | 0 | 0 | 0 | 0 | 0 | 1 | -90 | 90 | 0.076739 | 0.019469 | -0.076537 | -0.019341
14 | 31 | 0.14176 | 0.090726 | 2.3805e-10 | 0 | 0 | 0 | 0 | 0 | 1 | -90 | 90 | 0.015626 | 0.0039169 | -0.015626 | -0.0039167
15 | 17 | 3.1362 | 2.0072 | 5.2666e-09 | 0 | 0 | 0 | 0 | 0 | 1 | -90 | 90 | 0.046062 | 0.011571 | -0.045991 | -0.011526
15 | 18 | 0.48906 | 0.313 | 2.4638e-09 | 0 | 0 | 0 | 0 | 0 | 1 | -90 | 90 | 0.20014 | 0.050969 | -0.19993 | -0.050835
16 | 19 | 1.0627 | 0.68015 | 1.7846e-09 | 0 | 0 | 0 | 0 | 0 | 1 | -90 | 90 | 0.07412 | 0.018735 | -0.074058 | -0.018695
31 | 32 | 1.1537 | 0.73838 | 1.9374e-09 | 0 | 0 | 0 | 0 | 0 | 1 | -90 | 90 | 0.012907 | 0.0032356 | -0.012905 | -0.0032344
31 | 30 | 2.2766 | 1.457 | 3.823e-09 | 0 | 0 | 0 | 0 | 0 | 1 | -90 | 90 | 0.0027192 | 0.00068115 | -0.002719 | -0.00068142
18 | 21 | 1.792 | 1.1469 | 6.0186e-09 | 0 | 0 | 0 | 0 | 0 | 1 | -90 | 90 | 0.16271 | 0.041506 | -0.1622 | -0.041182
19 | 26 | 0.5516 | 0.35303 | 9.2629e-10 | 0 | 0 | 0 | 0 | 0 | 1 | -90 | 90 | 0.066849 | 0.016888 | -0.066822 | -0.016871
32 | 33 | 1.2567 | 0.80431 | 2.1104e-09 | 0 | 0 | 0 | 0 | 0 | 1 | -90 | 90 | 0.0094073 | 0.002358 | -0.0094061 | -0.0023574
30 | 28 | 0.29097 | 0.18622 | 4.8862e-10 | 0 | 0 | 0 | 0 | 0 | 1 | -90 | 90 | 0.002719 | 0.00068142 | -0.002719 | -0.00068145
21 | 22 | 2.9155 | 1.8659 | 4.8959e-09 | 0 | 0 | 0 | 0 | 0 | 1 | -90 | 90 | 0.02849 | 0.0071617 | -0.028464 | -0.0071459
21 | 23 | 0.95016 | 0.6081 | 1.5956e-09 | 0 | 0 | 0 | 0 | 0 | 1 | -90 | 90 | 0.13371 | 0.03402 | -0.13353 | -0.033903
26 | 27 | 1.693 | 1.0836 | 2.8431e-09 | 0 | 0 | 0 | 0 | 0 | 1 | -90 | 90 | 0.066822 | 0.016871 | -0.066741 | -0.01682
22 | 24 | 3.7319 | 2.3884 | 6.2668e-09 | 0 | 0 | 0 | 0 | 0 | 1 | -90 | 90 | 0.028464 | 0.0071459 | -0.028432 | -0.0071257
23 | 25 | 5.2993 | 3.3915 | 8.8989e-09 | 0 | 0 | 0 | 0 | 0 | 1 | -90 | 90 | 0.13353 | 0.033903 | -0.13251 | -0.033252
27 | 29 | 5.013 | 3.2083 | 8.4181e-09 | 0 | 0 | 0 | 0 | 0 | 1 | -90 | 90 | 0.066741 | 0.01682 | -0.066501 | -0.016667
25 | 34 | 3.8602 | 2.4705 | 6.4823e-09 | 0 | 0 | 0 | 0 | 0 | 1 | -90 | 90 | 0.045068 | 0.011336 | -0.044982 | -0.011282
34 | 35 | 1.4779 | 0.94583 | 2.4817e-09 | 0 | 0 | 0 | 0 | 0 | 1 | -90 | 90 | 0.036668 | 0.0091983 | -0.036646 | -0.0091846