## bus_data
BUS_I | BUS_TYPE | Pd | Qd | Gs | Bs | area | Vm | Va | baseKV | zone | Vmax | Vmin
1 | 1 | 0.013308 | 0.0033353 | 0 | 0 | 1 | 0.97815 | -0.41958 | 0.4 | 1 | 1.1 | 0.9
2 | 1 | 0 | 0 | 0 | 0 | 1 | 0.97872 | -0.40834 | 0.4 | 1 | 1.1 | 0.9
3 | 1 | 0 | 0 | 0 | 0 | 1 | 0.97812 | -0.42022 | 0.4 | 1 | 1.1 | 0.9
4 | 1 | 0.0094776 | 0.0023753 | 0 | 0 | 1 | 0.97948 | -0.39343 | 0.4 | 1 | 1.1 | 0.9
6 | 1 | 0.0058454 | 0.001465 | 0 | 0 | 1 | 0.97801 | -0.42231 | 0.4 | 1 | 1.1 | 0.9
7 | 1 | 0.0093854 | 0.0023522 | 0 | 0 | 1 | 0.98009 | -0.38157 | 0.4 | 1 | 1.1 | 0.9
50 | 1 | 0 | 0 | 0 | 0 | 1 | 0.97796 | -0.42334 | 0.4 | 1 | 1.1 | 0.9
8 | 1 | 0 | 0 | 0 | 0 | 1 | 0.98107 | -0.36227 | 0.4 | 1 | 1.1 | 0.9
9 | 1 | 0.0046054 | 0.0011542 | 0 | 0 | 1 | 0.98089 | -0.36583 | 0.4 | 1 | 1.1 | 0.9
49 | 1 | 0.0025884 | 0.00064872 | 0 | 0 | 1 | 0.97792 | -0.42415 | 0.4 | 1 | 1.1 | 0.9
11 | 1 | 0 | 0 | 0 | 0 | 1 | 0.98249 | -0.33464 | 0.4 | 1 | 1.1 | 0.9
13 | 1 | 0 | 0 | 0 | 0 | 1 | 0.98282 | -0.32822 | 0.4 | 1 | 1.1 | 0.9
12 | 1 | 0.0084885 | 0.0021274 | 0 | 0 | 1 | 0.98236 | -0.33723 | 0.4 | 1 | 1.1 | 0.9
36 | 1 | 0 | 0 | 0 | 0 | 1 | 0.9852 | -0.28187 | 0.4 | 1 | 1.1 | 0.9
190 | 1 | 0.004195 | 0.0010514 | 0 | 0 | 1 | 0.98263 | -0.33198 | 0.4 | 1 | 1.1 | 0.9
34 | 1 | 0 | 0 | 0 | 0 | 1 | 0.9843 | -0.29934 | 0.4 | 1 | 1.1 | 0.9
35 | 1 | 0 | 0 | 0 | 0 | 1 | 0.98423 | -0.30061 | 0.4 | 1 | 1.1 | 0.9
30 | 1 | 0.0019946 | 0.00049989 | 0 | 0 | 1 | 0.98349 | -0.31496 | 0.4 | 1 | 1.1 | 0.9
40 | 1 | 0.0016642 | 0.00041709 | 0 | 0 | 1 | 0.98419 | -0.30147 | 0.4 | 1 | 1.1 | 0.9
87 | 1 | 0.0015688 | 0.00039318 | 0 | 0 | 1 | 0.9867 | -0.25306 | 0.4 | 1 | 1.1 | 0.9
191 | 1 | 0.0045362 | 0.0011369 | 0 | 0 | 1 | 0.98256 | -0.33332 | 0.4 | 1 | 1.1 | 0.9
14 | 1 | 0.0077179 | 0.0019343 | 0 | 0 | 1 | 0.9922 | -0.15005 | 0.4 | 1 | 1.1 | 0.9
15 | 1 | 0.0077617 | 0.0019453 | 0 | 0 | 1 | 0.99216 | -0.15079 | 0.4 | 1 | 1.1 | 0.9
16 | 1 | 0.0077131 | 0.0019331 | 0 | 0 | 1 | 0.99228 | -0.14858 | 0.4 | 1 | 1.1 | 0.9
18 | 1 | 0 | 0 | 0 | 0 | 1 | 0.99254 | -0.14352 | 0.4 | 1 | 1.1 | 0.9
119 | 1 | 0.0077714 | 0.0019477 | 0 | 0 | 1 | 0.99286 | -0.13737 | 0.4 | 1 | 1.1 | 0.9
57 | 1 | 0.0010976 | 0.00027508 | 0 | 0 | 1 | 0.99323 | -0.13024 | 0.4 | 1 | 1.1 | 0.9
19 | 1 | 0.0062955 | 0.0015778 | 0 | 0 | 1 | 0.99613 | -0.074363 | 0.4 | 1 | 1.1 | 0.9
20 | 1 | 0.0062406 | 0.001564 | 0 | 0 | 1 | 0.99623 | -0.072364 | 0.4 | 1 | 1.1 | 0.9
21 | 1 | 0.0063182 | 0.0015835 | 0 | 0 | 1 | 0.99633 | -0.070538 | 0.4 | 1 | 1.1 | 0.9
51 | 1 | 0 | 0 | 0 | 0 | 1 | 0.99652 | -0.066824 | 0.4 | 1 | 1.1 | 0.9
53 | 1 | 0 | 0 | 0 | 0 | 1 | 0.99683 | -0.060844 | 0.4 | 1 | 1.1 | 0.9
22 | 1 | 0.011501 | 0.0028824 | 0 | 0 | 1 | 0.99168 | -0.15881 | 0.4 | 1 | 1.1 | 0.9
23 | 1 | 0.002839 | 0.00071153 | 0 | 0 | 1 | 0.99178 | -0.15697 | 0.4 | 1 | 1.1 | 0.9
24 | 1 | 0.0025357 | 0.00063551 | 0 | 0 | 1 | 0.99151 | -0.16211 | 0.4 | 1 | 1.1 | 0.9
25 | 1 | 0.0034381 | 0.00086168 | 0 | 0 | 1 | 0.99201 | -0.1524 | 0.4 | 1 | 1.1 | 0.9
26 | 1 | 0.0025128 | 0.00062976 | 0 | 0 | 1 | 0.99149 | -0.1626 | 0.4 | 1 | 1.1 | 0.9
126 | 1 | 0 | 0 | 0 | 0 | 1 | 0.99231 | -0.14662 | 0.4 | 1 | 1.1 | 0.9
59 | 1 | 0.0024934 | 0.00062491 | 0 | 0 | 1 | 0.99147 | -0.16299 | 0.4 | 1 | 1.1 | 0.9
128 | 1 | 0.0028042 | 0.0007028 | 0 | 0 | 1 | 0.99155 | -0.16132 | 0.4 | 1 | 1.1 | 0.9
124 | 1 | 0.0078627 | 0.0019706 | 0 | 0 | 1 | 0.99428 | -0.10892 | 0.4 | 1 | 1.1 | 0.9
60 | 1 | 0.0025204 | 0.00063166 | 0 | 0 | 1 | 0.99145 | -0.16327 | 0.4 | 1 | 1.1 | 0.9
27 | 1 | 0.021309 | 0.0053405 | 0 | 0 | 1 | 0.98094 | -0.36433 | 0.4 | 1 | 1.1 | 0.9
28 | 1 | 0.0019256 | 0.0004826 | 0 | 0 | 1 | 0.98287 | -0.32682 | 0.4 | 1 | 1.1 | 0.9
29 | 1 | 0 | 0 | 0 | 0 | 1 | 0.97893 | -0.40334 | 0.4 | 1 | 1.1 | 0.9
31 | 1 | 0.0079133 | 0.0019833 | 0 | 0 | 1 | 0.976 | -0.46052 | 0.4 | 1 | 1.1 | 0.9
38 | 1 | 0.078892 | 0.019772 | 0 | 0 | 1 | 0.97122 | -0.55466 | 0.4 | 1 | 1.1 | 0.9
33 | 1 | 0 | 0 | 0 | 0 | 1 | 0.97075 | -0.56401 | 0.4 | 1 | 1.1 | 0.9
39 | 1 | 0.0157 | 0.0039347 | 0 | 0 | 1 | 0.97057 | -0.5676 | 0.4 | 1 | 1.1 | 0.9
41 | 1 | 0.0040195 | 0.0010074 | 0 | 0 | 1 | 0.98409 | -0.30344 | 0.4 | 1 | 1.1 | 0.9
88 | 1 | 0.0017082 | 0.00042811 | 0 | 0 | 1 | 0.98806 | -0.22686 | 0.4 | 1 | 1.1 | 0.9
42 | 1 | 0.0067154 | 0.001683 | 0 | 0 | 1 | 0.97761 | -0.4324 | 0.4 | 1 | 1.1 | 0.9
43 | 1 | 0.0011544 | 0.00028932 | 0 | 0 | 1 | 0.97756 | -0.43343 | 0.4 | 1 | 1.1 | 0.9
44 | 1 | 0.0008944 | 0.00022416 | 0 | 0 | 1 | 0.97785 | -0.4278 | 0.4 | 1 | 1.1 | 0.9
45 | 1 | 0 | 0 | 0 | 0 | 1 | 0.97792 | -0.42644 | 0.4 | 1 | 1.1 | 0.9
183 | 1 | 0 | 0 | 0 | 0 | 1 | 0.9779 | -0.42681 | 0.4 | 1 | 1.1 | 0.9
181 | 1 | 0.0017439 | 0.00043705 | 0 | 0 | 1 | 0.97848 | -0.41539 | 0.4 | 1 | 1.1 | 0.9
192 | 1 | 0.00075431 | 0.00018905 | 0 | 0 | 1 | 0.97787 | -0.42741 | 0.4 | 1 | 1.1 | 0.9
182 | 1 | 0.0017495 | 0.00043848 | 0 | 0 | 1 | 0.97868 | -0.41139 | 0.4 | 1 | 1.1 | 0.9
47 | 1 | 0 | 0 | 0 | 0 | 1 | 0.98471 | -0.29368 | 0.4 | 1 | 1.1 | 0.9
156 | 1 | 0.0011474 | 0.00028756 | 0 | 0 | 1 | 0.98472 | -0.29347 | 0.4 | 1 | 1.1 | 0.9
153 | 1 | 0.0011467 | 0.0002874 | 0 | 0 | 1 | 0.98469 | -0.29404 | 0.4 | 1 | 1.1 | 0.9
169 | 1 | 0.0011469 | 0.00028745 | 0 | 0 | 1 | 0.98473 | -0.29323 | 0.4 | 1 | 1.1 | 0.9
109 | 1 | 0.0059495 | 0.0014911 | 0 | 0 | 1 | 0.9822 | -0.34254 | 0.4 | 1 | 1.1 | 0.9
86 | 1 | 0 | 0 | 0 | 0 | 1 | 0.98231 | -0.34027 | 0.4 | 1 | 1.1 | 0.9
107 | 1 | 0.0023012 | 0.00057674 | 0 | 0 | 1 | 0.98507 | -0.28665 | 0.4 | 1 | 1.1 | 0.9
108 | 1 | 0.0022963 | 0.00057551 | 0 | 0 | 1 | 0.98508 | -0.28641 | 0.4 | 1 | 1.1 | 0.9
93 | 1 | 0.0017587 | 0.00044076 | 0 | 0 | 1 | 0.99764 | -0.045227 | 0.4 | 1 | 1.1 | 0.9
90 | 1 | 0.0020096 | 0.00050364 | 0 | 0 | 1 | 0.99681 | -0.061351 | 0.4 | 1 | 1.1 | 0.9
70 | 1 | 0.0063078 | 0.0015809 | 0 | 0 | 1 | 0.99797 | -0.038907 | 0.4 | 1 | 1.1 | 0.9
101 | 1 | 0 | 0 | 0 | 0 | 1 | 0.99806 | -0.037235 | 0.4 | 1 | 1.1 | 0.9
67 | 1 | 0.0062697 | 0.0015713 | 0 | 0 | 1 | 0.99406 | -0.11416 | 0.4 | 1 | 1.1 | 0.9
68 | 1 | 0.0065738 | 0.0016475 | 0 | 0 | 1 | 0.99407 | -0.11397 | 0.4 | 1 | 1.1 | 0.9
189 | 1 | 0.001767 | 0.00044285 | 0 | 0 | 1 | 0.99779 | -0.042327 | 0.4 | 1 | 1.1 | 0.9
91 | 1 | 0.0062295 | 0.0015613 | 0 | 0 | 1 | 0.99662 | -0.064942 | 0.4 | 1 | 1.1 | 0.9
54 | 1 | 0.001082 | 0.00027117 | 0 | 0 | 1 | 0.99365 | -0.12199 | 0.4 | 1 | 1.1 | 0.9
55 | 1 | 0.0010799 | 0.00027064 | 0 | 0 | 1 | 0.99338 | -0.1272 | 0.4 | 1 | 1.1 | 0.9
56 | 1 | 0.0010814 | 0.00027104 | 0 | 0 | 1 | 0.99376 | -0.11988 | 0.4 | 1 | 1.1 | 0.9
58 | 1 | 0.0010854 | 0.00027204 | 0 | 0 | 1 | 0.99394 | -0.11646 | 0.4 | 1 | 1.1 | 0.9
69 | 1 | 0 | 0 | 0 | 0 | 1 | 0.99432 | -0.1091 | 0.4 | 1 | 1.1 | 0.9
105 | 1 | 0.0010837 | 0.0002716 | 0 | 0 | 1 | 0.99491 | -0.09777 | 0.4 | 1 | 1.1 | 0.9
106 | 1 | 0.0010882 | 0.00027274 | 0 | 0 | 1 | 0.9943 | -0.10952 | 0.4 | 1 | 1.1 | 0.9
188 | 1 | 0.0042732 | 0.001071 | 0 | 0 | 1 | 0.99125 | -0.16713 | 0.4 | 1 | 1.1 | 0.9
61 | 1 | 0.0042425 | 0.0010633 | 0 | 0 | 1 | 0.99712 | -0.054333 | 0.4 | 1 | 1.1 | 0.9
62 | 1 | 0.00084359 | 0.00021142 | 0 | 0 | 1 | 0.99554 | -0.084152 | 0.4 | 1 | 1.1 | 0.9
63 | 3 | 0 | 0 | 0 | 0 | 1 | 1 | 0 | 0.4 | 1 | 1.1 | 0.9
64 | 1 | 0.006477 | 0.0016233 | 0 | 0 | 1 | 0.99453 | -0.10341 | 0.4 | 1 | 1.1 | 0.9
65 | 1 | 0.002993 | 0.00075013 | 0 | 0 | 1 | 0.99995 | -0.00094233 | 0.4 | 1 | 1.1 | 0.9
66 | 1 | 0 | 0 | 0 | 0 | 1 | 0.99862 | -0.02633 | 0.4 | 1 | 1.1 | 0.9
121 | 1 | 0 | 0 | 0 | 0 | 1 | 0.99403 | -0.11275 | 0.4 | 1 | 1.1 | 0.9
127 | 1 | 0 | 0 | 0 | 0 | 1 | 0.99784 | -0.040873 | 0.4 | 1 | 1.1 | 0.9
122 | 1 | 0.00056517 | 0.00014165 | 0 | 0 | 1 | 0.99275 | -0.13707 | 0.4 | 1 | 1.1 | 0.9
123 | 1 | 0.00091036 | 0.00022816 | 0 | 0 | 1 | 0.99375 | -0.11825 | 0.4 | 1 | 1.1 | 0.9
125 | 1 | 0.0020827 | 0.00052198 | 0 | 0 | 1 | 0.99681 | -0.060565 | 0.4 | 1 | 1.1 | 0.9
102 | 1 | 0.0032973 | 0.00082639 | 0 | 0 | 1 | 0.99725 | -0.052707 | 0.4 | 1 | 1.1 | 0.9
120 | 1 | 0.0010856 | 0.00027207 | 0 | 0 | 1 | 0.99517 | -0.092809 | 0.4 | 1 | 1.1 | 0.9
186 | 1 | 0.0010893 | 0.00027302 | 0 | 0 | 1 | 0.9943 | -0.10952 | 0.4 | 1 | 1.1 | 0.9
71 | 1 | 0.0080261 | 0.0020115 | 0 | 0 | 1 | 0.98626 | -0.26356 | 0.4 | 1 | 1.1 | 0.9
72 | 1 | 0 | 0 | 0 | 0 | 1 | 0.98813 | -0.22719 | 0.4 | 1 | 1.1 | 0.9
73 | 1 | 0 | 0 | 0 | 0 | 1 | 0.98598 | -0.26884 | 0.4 | 1 | 1.1 | 0.9
74 | 1 | 0.0028149 | 0.00070548 | 0 | 0 | 1 | 0.98783 | -0.23305 | 0.4 | 1 | 1.1 | 0.9
75 | 1 | 0.010389 | 0.0026037 | 0 | 0 | 1 | 0.98936 | -0.20355 | 0.4 | 1 | 1.1 | 0.9
76 | 1 | 0.0028541 | 0.00071531 | 0 | 0 | 1 | 0.98554 | -0.27743 | 0.4 | 1 | 1.1 | 0.9
77 | 1 | 0.0028145 | 0.00070537 | 0 | 0 | 1 | 0.98437 | -0.30025 | 0.4 | 1 | 1.1 | 0.9
138 | 1 | 0.0031147 | 0.00078062 | 0 | 0 | 1 | 0.98738 | -0.24182 | 0.4 | 1 | 1.1 | 0.9
147 | 1 | 0.0028525 | 0.00071491 | 0 | 0 | 1 | 0.98957 | -0.19939 | 0.4 | 1 | 1.1 | 0.9
78 | 1 | 0.0019452 | 0.00048751 | 0 | 0 | 1 | 0.98538 | -0.28059 | 0.4 | 1 | 1.1 | 0.9
84 | 1 | 0 | 0 | 0 | 0 | 1 | 0.98359 | -0.31539 | 0.4 | 1 | 1.1 | 0.9
139 | 1 | 0.0029835 | 0.00074774 | 0 | 0 | 1 | 0.98718 | -0.24573 | 0.4 | 1 | 1.1 | 0.9
146 | 1 | 0.0028283 | 0.00070885 | 0 | 0 | 1 | 0.99126 | -0.16679 | 0.4 | 1 | 1.1 | 0.9
79 | 1 | 0 | 0 | 0 | 0 | 1 | 0.9852 | -0.28416 | 0.4 | 1 | 1.1 | 0.9
82 | 1 | 0.011858 | 0.0029719 | 0 | 0 | 1 | 0.98317 | -0.32351 | 0.4 | 1 | 1.1 | 0.9
80 | 1 | 0.0034655 | 0.00086854 | 0 | 0 | 1 | 0.98485 | -0.29093 | 0.4 | 1 | 1.1 | 0.9
81 | 1 | 0.0027259 | 0.00068318 | 0 | 0 | 1 | 0.98511 | -0.28589 | 0.4 | 1 | 1.1 | 0.9
184 | 1 | 0 | 0 | 0 | 0 | 1 | 0.98483 | -0.29139 | 0.4 | 1 | 1.1 | 0.9
185 | 1 | 0.0022004 | 0.00055148 | 0 | 0 | 1 | 0.98478 | -0.29239 | 0.4 | 1 | 1.1 | 0.9
165 | 1 | 0.0022 | 0.00055138 | 0 | 0 | 1 | 0.98465 | -0.29488 | 0.4 | 1 | 1.1 | 0.9
83 | 1 | 0.0019056 | 0.00047758 | 0 | 0 | 1 | 0.98294 | -0.3281 | 0.4 | 1 | 1.1 | 0.9
85 | 1 | 0.0018753 | 0.00046999 | 0 | 0 | 1 | 0.98286 | -0.32962 | 0.4 | 1 | 1.1 | 0.9
180 | 1 | 0.0019076 | 0.00047808 | 0 | 0 | 1 | 0.9828 | -0.3309 | 0.4 | 1 | 1.1 | 0.9
168 | 1 | 0.003083 | 0.00077266 | 0 | 0 | 1 | 0.98133 | -0.35953 | 0.4 | 1 | 1.1 | 0.9
179 | 1 | 0.0063458 | 0.0015904 | 0 | 0 | 1 | 0.98277 | -0.33136 | 0.4 | 1 | 1.1 | 0.9
173 | 1 | 0 | 0 | 0 | 0 | 1 | 0.98119 | -0.36232 | 0.4 | 1 | 1.1 | 0.9
89 | 1 | 0 | 0 | 0 | 0 | 1 | 0.98819 | -0.2243 | 0.4 | 1 | 1.1 | 0.9
97 | 1 | 0.0056212 | 0.0014088 | 0 | 0 | 1 | 0.988 | -0.22798 | 0.4 | 1 | 1.1 | 0.9
94 | 1 | 0.0010254 | 0.00025699 | 0 | 0 | 1 | 0.98901 | -0.20858 | 0.4 | 1 | 1.1 | 0.9
129 | 1 | 0.0016139 | 0.00040448 | 0 | 0 | 1 | 0.98797 | -0.22862 | 0.4 | 1 | 1.1 | 0.9
95 | 1 | 0.0008824 | 0.00022115 | 0 | 0 | 1 | 0.98949 | -0.19941 | 0.4 | 1 | 1.1 | 0.9
92 | 1 | 0.0016259 | 0.0004075 | 0 | 0 | 1 | 0.99652 | -0.066767 | 0.4 | 1 | 1.1 | 0.9
98 | 1 | 0.0016322 | 0.00040906 | 0 | 0 | 1 | 0.99652 | -0.066785 | 0.4 | 1 | 1.1 | 0.9
99 | 1 | 0.0012117 | 0.00030367 | 0 | 0 | 1 | 0.9965 | -0.067272 | 0.4 | 1 | 1.1 | 0.9
96 | 1 | 0.0018936 | 0.00047458 | 0 | 0 | 1 | 0.98983 | -0.19291 | 0.4 | 1 | 1.1 | 0.9
113 | 1 | 0.0014769 | 0.00037014 | 0 | 0 | 1 | 0.99132 | -0.16439 | 0.4 | 1 | 1.1 | 0.9
111 | 1 | 0.00092961 | 0.00023298 | 0 | 0 | 1 | 0.99179 | -0.15554 | 0.4 | 1 | 1.1 | 0.9
130 | 1 | 0.0016678 | 0.000418 | 0 | 0 | 1 | 0.98787 | -0.23066 | 0.4 | 1 | 1.1 | 0.9
100 | 1 | 0.003327 | 0.00083383 | 0 | 0 | 1 | 0.99649 | -0.067466 | 0.4 | 1 | 1.1 | 0.9
103 | 1 | 0.0020857 | 0.00052274 | 0 | 0 | 1 | 0.99665 | -0.064242 | 0.4 | 1 | 1.1 | 0.9
104 | 1 | 0.0010827 | 0.00027134 | 0 | 0 | 1 | 0.9966 | -0.065236 | 0.4 | 1 | 1.1 | 0.9
115 | 1 | 0.0010823 | 0.00027125 | 0 | 0 | 1 | 0.99637 | -0.069634 | 0.4 | 1 | 1.1 | 0.9
116 | 1 | 0.0013576 | 0.00034024 | 0 | 0 | 1 | 0.99605 | -0.075825 | 0.4 | 1 | 1.1 | 0.9
118 | 1 | 0.0010868 | 0.00027237 | 0 | 0 | 1 | 0.99526 | -0.090974 | 0.4 | 1 | 1.1 | 0.9
110 | 1 | 0.00090783 | 0.00022752 | 0 | 0 | 1 | 0.99185 | -0.15439 | 0.4 | 1 | 1.1 | 0.9
112 | 1 | 0.00091732 | 0.0002299 | 0 | 0 | 1 | 0.9919 | -0.15326 | 0.4 | 1 | 1.1 | 0.9
114 | 1 | 0.001234 | 0.00030927 | 0 | 0 | 1 | 0.99216 | -0.14837 | 0.4 | 1 | 1.1 | 0.9
117 | 1 | 0.00108 | 0.00027068 | 0 | 0 | 1 | 0.99577 | -0.081141 | 0.4 | 1 | 1.1 | 0.9
136 | 1 | 0.0051535 | 0.0012916 | 0 | 0 | 1 | 0.9936 | -0.12118 | 0.4 | 1 | 1.1 | 0.9
134 | 1 | 0.0018979 | 0.00047565 | 0 | 0 | 1 | 0.9935 | -0.12304 | 0.4 | 1 | 1.1 | 0.9
141 | 1 | 0.0048387 | 0.0012127 | 0 | 0 | 1 | 0.98622 | -0.26434 | 0.4 | 1 | 1.1 | 0.9
142 | 1 | 0.0038533 | 0.00096573 | 0 | 0 | 1 | 0.98633 | -0.26232 | 0.4 | 1 | 1.1 | 0.9
131 | 1 | 0.0016846 | 0.0004222 | 0 | 0 | 1 | 0.98783 | -0.23131 | 0.4 | 1 | 1.1 | 0.9
132 | 1 | 0.0016714 | 0.00041889 | 0 | 0 | 1 | 0.98778 | -0.23231 | 0.4 | 1 | 1.1 | 0.9
133 | 1 | 0.0016684 | 0.00041814 | 0 | 0 | 1 | 0.98777 | -0.23253 | 0.4 | 1 | 1.1 | 0.9
135 | 1 | 0.00081873 | 0.00020519 | 0 | 0 | 1 | 0.99349 | -0.12333 | 0.4 | 1 | 1.1 | 0.9
137 | 1 | 0.0052783 | 0.0013229 | 0 | 0 | 1 | 0.99346 | -0.12385 | 0.4 | 1 | 1.1 | 0.9
140 | 1 | 0.0014519 | 0.00036387 | 0 | 0 | 1 | 0.98713 | -0.24674 | 0.4 | 1 | 1.1 | 0.9
144 | 1 | 0.0026674 | 0.00066852 | 0 | 0 | 1 | 0.98701 | -0.24894 | 0.4 | 1 | 1.1 | 0.9
145 | 1 | 0 | 0 | 0 | 0 | 1 | 0.98681 | -0.25293 | 0.4 | 1 | 1.1 | 0.9
143 | 1 | 0.0027116 | 0.00067958 | 0 | 0 | 1 | 0.98633 | -0.26227 | 0.4 | 1 | 1.1 | 0.9
148 | 1 | 0.0029753 | 0.00074568 | 0 | 0 | 1 | 0.98051 | -0.37563 | 0.4 | 1 | 1.1 | 0.9
149 | 1 | 0.0022019 | 0.00055185 | 0 | 0 | 1 | 0.98043 | -0.37715 | 0.4 | 1 | 1.1 | 0.9
150 | 1 | 0.0030561 | 0.00076592 | 0 | 0 | 1 | 0.98072 | -0.37149 | 0.4 | 1 | 1.1 | 0.9
151 | 1 | 0.0024691 | 0.00061882 | 0 | 0 | 1 | 0.97965 | -0.39248 | 0.4 | 1 | 1.1 | 0.9
152 | 1 | 0.0046833 | 0.0011737 | 0 | 0 | 1 | 0.98095 | -0.36694 | 0.4 | 1 | 1.1 | 0.9
157 | 1 | 0.0021553 | 0.00054017 | 0 | 0 | 1 | 0.97953 | -0.39479 | 0.4 | 1 | 1.1 | 0.9
171 | 1 | 0.0018082 | 0.00045318 | 0 | 0 | 1 | 0.98054 | -0.37497 | 0.4 | 1 | 1.1 | 0.9
154 | 1 | 0.0011461 | 0.00028723 | 0 | 0 | 1 | 0.98452 | -0.2974 | 0.4 | 1 | 1.1 | 0.9
155 | 1 | 0.0011469 | 0.00028744 | 0 | 0 | 1 | 0.98453 | -0.29728 | 0.4 | 1 | 1.1 | 0.9
163 | 1 | 0.0024873 | 0.00062337 | 0 | 0 | 1 | 0.98453 | -0.29724 | 0.4 | 1 | 1.1 | 0.9
164 | 1 | 0.0024831 | 0.00062232 | 0 | 0 | 1 | 0.98453 | -0.29724 | 0.4 | 1 | 1.1 | 0.9
170 | 1 | 0.0011467 | 0.0002874 | 0 | 0 | 1 | 0.98475 | -0.29287 | 0.4 | 1 | 1.1 | 0.9
158 | 1 | 0.0012175 | 0.00030512 | 0 | 0 | 1 | 0.97956 | -0.39412 | 0.4 | 1 | 1.1 | 0.9
159 | 1 | 0.0017864 | 0.00044772 | 0 | 0 | 1 | 0.97978 | -0.38992 | 0.4 | 1 | 1.1 | 0.9
160 | 1 | 0.0014531 | 0.00036419 | 0 | 0 | 1 | 0.97956 | -0.39428 | 0.4 | 1 | 1.1 | 0.9
161 | 1 | 0.0015195 | 0.00038083 | 0 | 0 | 1 | 0.97979 | -0.38961 | 0.4 | 1 | 1.1 | 0.9
162 | 1 | 0.0011972 | 0.00030006 | 0 | 0 | 1 | 0.97947 | -0.39606 | 0.4 | 1 | 1.1 | 0.9
174 | 1 | 0.0011564 | 0.00028982 | 0 | 0 | 1 | 0.98 | -0.38555 | 0.4 | 1 | 1.1 | 0.9
167 | 1 | 0.001213 | 0.00030401 | 0 | 0 | 1 | 0.97946 | -0.39612 | 0.4 | 1 | 1.1 | 0.9
172 | 1 | 0.0013476 | 0.00033775 | 0 | 0 | 1 | 0.98028 | -0.38011 | 0.4 | 1 | 1.1 | 0.9
166 | 1 | 0.001551 | 0.00038872 | 0 | 0 | 1 | 0.97946 | -0.39615 | 0.4 | 1 | 1.1 | 0.9
175 | 1 | 0.00086913 | 0.00021782 | 0 | 0 | 1 | 0.9827 | -0.33286 | 0.4 | 1 | 1.1 | 0.9
176 | 1 | 0.00093371 | 0.00023401 | 0 | 0 | 1 | 0.98269 | -0.33297 | 0.4 | 1 | 1.1 | 0.9
177 | 1 | 0.00086644 | 0.00021715 | 0 | 0 | 1 | 0.98271 | -0.33267 | 0.4 | 1 | 1.1 | 0.9
178 | 1 | 0.00085714 | 0.00021482 | 0 | 0 | 1 | 0.98272 | -0.33238 | 0.4 | 1 | 1.1 | 0.9

## generator_data
GEN_BUS | PG | QG | QMAX | QMIN | VG | MBASE | GEN_STATUS | PMAX | PMIN
63 | 0.57834 | 0.14809 | 10 | -10 | 1 | 100 | 1 | 10 | 0

## branch_data
F_BUS | T_BUS | BR_R | BR_X | BR_B | RATE_A | RATE_B | RATE_C | TAP | SHIFT | BR_STATUS | ANGMIN | ANGMAX | P_in | Q_in | P_out | Q_out
1 | 2 | 2.2176 | 1.4193 | 3.724e-09 | 0 | 0 | 0 | 0 | 0 | 1 | -90 | 90 | -0.021743 | -0.0054491 | 0.021755 | 0.0054562
1 | 3 | 0.32522 | 0.20814 | 5.4613e-10 | 0 | 0 | 0 | 0 | 0 | 1 | -90 | 90 | 0.0084352 | 0.0021139 | -0.0084349 | -0.0021137
2 | 4 | 2.9475 | 1.8864 | 4.9497e-09 | 0 | 0 | 0 | 0 | 0 | 1 | -90 | 90 | -0.021755 | -0.0054562 | 0.02177 | 0.0054657
3 | 6 | 1.0643 | 0.68116 | 1.7873e-09 | 0 | 0 | 0 | 0 | 0 | 1 | -90 | 90 | 0.0084349 | 0.0021137 | -0.0084341 | -0.0021134
4 | 7 | 1.6344 | 1.046 | 2.7446e-09 | 0 | 0 | 0 | 0 | 0 | 1 | -90 | 90 | -0.031248 | -0.007841 | 0.031266 | 0.007852
6 | 50 | 1.7035 | 1.0903 | 2.8607e-09 | 0 | 0 | 0 | 0 | 0 | 1 | -90 | 90 | 0.0025887 | 0.00064838 | -0.0025885 | -0.00064857
7 | 8 | 2.0478 | 1.3106 | 3.4388e-09 | 0 | 0 | 0 | 0 | 0 | 1 | -90 | 90 | -0.040651 | -0.010204 | 0.040688 | 0.010228
50 | 49 | 1.3351 | 0.85445 | 2.2419e-09 | 0 | 0 | 0 | 0 | 0 | 1 | -90 | 90 | 0.0025885 | 0.00064857 | -0.0025884 | -0.00064872
8 | 11 | 2.6405 | 1.69 | 4.4342e-09 | 0 | 0 | 0 | 0 | 0 | 1 | -90 | 90 | -0.045295 | -0.011382 | 0.045354 | 0.01142
8 | 9 | 3.336 | 2.1351 | 5.6021e-09 | 0 | 0 | 0 | 0 | 0 | 1 | -90 | 90 | 0.0046062 | 0.0011542 | -0.0046054 | -0.0011542
11 | 13 | 0.51687 | 0.3308 | 8.6797e-10 | 0 | 0 | 0 | 0 | 0 | 1 | -90 | 90 | -0.053844 | -0.013548 | 0.05386 | 0.013558
11 | 12 | 1.3223 | 0.84627 | 2.2205e-09 | 0 | 0 | 0 | 0 | 0 | 1 | -90 | 90 | 0.0084896 | 0.0021279 | -0.0084885 | -0.0021274
13 | 36 | 3.2221 | 2.0621 | 5.4107e-09 | 0 | 0 | 0 | 0 | 0 | 1 | -90 | 90 | -0.062593 | -0.015747 | 0.062732 | 0.015836
13 | 190 | 1.8616 | 1.1914 | 3.1262e-09 | 0 | 0 | 0 | 0 | 0 | 1 | -90 | 90 | 0.008733 | 0.0021889 | -0.0087314 | -0.0021882
36 | 87 | 0.64079 | 0.41011 | 2.1521e-09 | 0 | 0 | 0 | 0 | 0 | 1 | -90 | 90 | -0.19757 | -0.050179 | 0.19785 | 0.050354
36 | 34 | 0.5691 | 0.36422 | 1.9113e-09 | 0 | 0 | 0 | 0 | 0 | 1 | -90 | 90 | 0.13484 | 0.034343 | -0.13473 | -0.034271
190 | 191 | 1.2834 | 0.82138 | 2.1552e-09 | 0 | 0 | 0 | 0 | 0 | 1 | -90 | 90 | 0.0045365 | 0.0011369 | -0.0045362 | -0.0011369
34 | 35 | 0.97163 | 0.62184 | 1.6316e-09 | 0 | 0 | 0 | 0 | 0 | 1 | -90 | 90 | 0.0056847 | 0.0014245 | -0.0056843 | -0.0014244
34 | 30 | 0.53062 | 0.3396 | 1.7821e-09 | 0 | 0 | 0 | 0 | 0 | 1 | -90 | 90 | 0.12904 | 0.032847 | -0.12894 | -0.032785
35 | 40 | 0.65447 | 0.41886 | 1.099e-09 | 0 | 0 | 0 | 0 | 0 | 1 | -90 | 90 | 0.0056843 | 0.0014244 | -0.0056841 | -0.0014244
30 | 28 | 0.40868 | 0.26156 | 1.3726e-09 | 0 | 0 | 0 | 0 | 0 | 1 | -90 | 90 | 0.12695 | 0.032285 | -0.12688 | -0.032238
40 | 41 | 2.1355 | 1.3667 | 3.5861e-09 | 0 | 0 | 0 | 0 | 0 | 1 | -90 | 90 | 0.0040199 | 0.0010073 | -0.0040195 | -0.0010074
87 | 88 | 0.5799 | 0.37113 | 1.9476e-09 | 0 | 0 | 0 | 0 | 0 | 1 | -90 | 90 | -0.19941 | -0.050748 | 0.19967 | 0.050909
14 | 15 | 0.4215 | 0.26976 | 7.0782e-10 | 0 | 0 | 0 | 0 | 0 | 1 | -90 | 90 | 0.007762 | 0.0019454 | -0.0077617 | -0.0019453
14 | 16 | 0.42033 | 0.26901 | 7.0585e-10 | 0 | 0 | 0 | 0 | 0 | 1 | -90 | 90 | -0.01548 | -0.0038797 | 0.015481 | 0.0038803
16 | 18 | 0.96151 | 0.61537 | 1.6146e-09 | 0 | 0 | 0 | 0 | 0 | 1 | -90 | 90 | -0.023194 | -0.0058134 | 0.0232 | 0.0058168
18 | 119 | 1.1719 | 0.75 | 1.9679e-09 | 0 | 0 | 0 | 0 | 0 | 1 | -90 | 90 | -0.0232 | -0.0058168 | 0.023206 | 0.005821
119 | 57 | 1.0177 | 0.65131 | 1.7089e-09 | 0 | 0 | 0 | 0 | 0 | 1 | -90 | 90 | -0.030978 | -0.0077687 | 0.030988 | 0.0077752
57 | 55 | 0.41983 | 0.26869 | 7.0501e-10 | 0 | 0 | 0 | 0 | 0 | 1 | -90 | 90 | -0.032086 | -0.0080503 | 0.032091 | 0.0080532
19 | 20 | 1.4124 | 0.90393 | 2.3718e-09 | 0 | 0 | 0 | 0 | 0 | 1 | -90 | 90 | -0.0062955 | -0.0015778 | 0.0062961 | 0.001578
20 | 21 | 0.64783 | 0.41461 | 1.0879e-09 | 0 | 0 | 0 | 0 | 0 | 1 | -90 | 90 | -0.012537 | -0.003142 | 0.012538 | 0.0031426
21 | 51 | 0.87657 | 0.561 | 1.472e-09 | 0 | 0 | 0 | 0 | 0 | 1 | -90 | 90 | -0.018856 | -0.0047261 | 0.018859 | 0.0047281
51 | 53 | 1.4121 | 0.90375 | 2.3713e-09 | 0 | 0 | 0 | 0 | 0 | 1 | -90 | 90 | -0.018859 | -0.0047281 | 0.018865 | 0.0047313
53 | 93 | 1.9951 | 1.2768 | 3.3502e-09 | 0 | 0 | 0 | 0 | 0 | 1 | -90 | 90 | -0.034904 | -0.008752 | 0.03493 | 0.0087683
53 | 90 | 0.14061 | 0.089993 | 2.3613e-10 | 0 | 0 | 0 | 0 | 0 | 1 | -90 | 90 | 0.016039 | 0.0040208 | -0.016039 | -0.0040205
22 | 23 | 0.31386 | 0.20087 | 5.2706e-10 | 0 | 0 | 0 | 0 | 0 | 1 | -90 | 90 | -0.02584 | -0.0064766 | 0.025842 | 0.006478
22 | 24 | 1.0143 | 0.64915 | 1.7033e-09 | 0 | 0 | 0 | 0 | 0 | 1 | -90 | 90 | 0.014339 | 0.0035942 | -0.014337 | -0.0035929
23 | 25 | 0.70275 | 0.44976 | 1.1801e-09 | 0 | 0 | 0 | 0 | 0 | 1 | -90 | 90 | -0.028681 | -0.0071896 | 0.028688 | 0.0071934
24 | 26 | 0.18522 | 0.11854 | 3.1104e-10 | 0 | 0 | 0 | 0 | 0 | 1 | -90 | 90 | 0.011801 | 0.0029574 | -0.011801 | -0.0029573
25 | 126 | 0.79388 | 0.50809 | 1.3331e-09 | 0 | 0 | 0 | 0 | 0 | 1 | -90 | 90 | -0.032126 | -0.0080551 | 0.032135 | 0.0080606
26 | 59 | 0.18421 | 0.11789 | 3.0933e-10 | 0 | 0 | 0 | 0 | 0 | 1 | -90 | 90 | 0.009288 | 0.0023275 | -0.0092879 | -0.0023274
126 | 128 | 0.38765 | 0.24809 | 1.3019e-09 | 0 | 0 | 0 | 0 | 0 | 1 | -90 | 90 | 0.16856 | 0.042741 | -0.16844 | -0.042665
126 | 124 | 0.8362 | 0.53517 | 2.8084e-09 | 0 | 0 | 0 | 0 | 0 | 1 | -90 | 90 | -0.20069 | -0.050802 | 0.20106 | 0.051034
59 | 60 | 0.18265 | 0.11689 | 3.0671e-10 | 0 | 0 | 0 | 0 | 0 | 1 | -90 | 90 | 0.0067945 | 0.0017025 | -0.0067944 | -0.0017025
128 | 146 | 0.14656 | 0.093797 | 4.9222e-10 | 0 | 0 | 0 | 0 | 0 | 1 | -90 | 90 | 0.16563 | 0.041962 | -0.16559 | -0.041934
124 | 125 | 1.0364 | 0.66328 | 3.4807e-09 | 0 | 0 | 0 | 0 | 0 | 1 | -90 | 90 | -0.20892 | -0.053005 | 0.20941 | 0.053316
60 | 188 | 3.9723 | 2.5423 | 6.6706e-09 | 0 | 0 | 0 | 0 | 0 | 1 | -90 | 90 | 0.004274 | 0.0010708 | -0.0042732 | -0.001071
27 | 28 | 1.3092 | 0.83791 | 4.3971e-09 | 0 | 0 | 0 | 0 | 0 | 1 | -90 | 90 | -0.12473 | -0.031612 | 0.12495 | 0.031756
27 | 29 | 1.6381 | 1.0484 | 5.5015e-09 | 0 | 0 | 0 | 0 | 0 | 1 | -90 | 90 | 0.10342 | 0.026272 | -0.10322 | -0.026148
29 | 31 | 2.3887 | 1.5288 | 8.0226e-09 | 0 | 0 | 0 | 0 | 0 | 1 | -90 | 90 | 0.10322 | 0.026148 | -0.10294 | -0.025968
31 | 38 | 4.2286 | 2.7063 | 7.1009e-09 | 0 | 0 | 0 | 0 | 0 | 1 | -90 | 90 | 0.095027 | 0.023985 | -0.094601 | -0.023712
38 | 33 | 2.5172 | 1.611 | 4.227e-09 | 0 | 0 | 0 | 0 | 0 | 1 | -90 | 90 | 0.015709 | 0.0039403 | -0.015702 | -0.0039362
33 | 39 | 0.9663 | 0.61843 | 1.6227e-09 | 0 | 0 | 0 | 0 | 0 | 1 | -90 | 90 | 0.015702 | 0.0039362 | -0.0157 | -0.0039347
88 | 89 | 0.056366 | 0.036074 | 1.8931e-10 | 0 | 0 | 0 | 0 | 0 | 1 | -90 | 90 | -0.20137 | -0.051337 | 0.2014 | 0.051353
42 | 43 | 3.815 | 2.4416 | 6.4064e-09 | 0 | 0 | 0 | 0 | 0 | 1 | -90 | 90 | 0.0011545 | 0.00028875 | -0.0011544 | -0.00028932
42 | 44 | 2.5049 | 1.6031 | 4.2064e-09 | 0 | 0 | 0 | 0 | 0 | 1 | -90 | 90 | -0.0078698 | -0.0019718 | 0.0078716 | 0.0019725
44 | 45 | 0.66447 | 0.42526 | 1.1158e-09 | 0 | 0 | 0 | 0 | 0 | 1 | -90 | 90 | -0.008766 | -0.0021966 | 0.0087665 | 0.0021969
45 | 183 | 2.1394 | 1.3692 | 3.5926e-09 | 0 | 0 | 0 | 0 | 0 | 1 | -90 | 90 | 0.00075434 | 0.00018818 | -0.00075433 | -0.00018852
45 | 181 | 4.9744 | 3.1836 | 8.3534e-09 | 0 | 0 | 0 | 0 | 0 | 1 | -90 | 90 | -0.0095209 | -0.0023851 | 0.0095259 | 0.0023875
183 | 192 | 3.3845 | 2.1661 | 5.6835e-09 | 0 | 0 | 0 | 0 | 0 | 1 | -90 | 90 | 0.00075433 | 0.00018852 | -0.00075431 | -0.00018905
181 | 182 | 1.5228 | 0.97458 | 2.5572e-09 | 0 | 0 | 0 | 0 | 0 | 1 | -90 | 90 | -0.01127 | -0.0028245 | 0.011272 | 0.0028257
182 | 157 | 5.4787 | 3.5064 | 9.2003e-09 | 0 | 0 | 0 | 0 | 0 | 1 | -90 | 90 | -0.013021 | -0.0032641 | 0.013032 | 0.0032699
47 | 156 | 0.79262 | 0.50727 | 1.331e-09 | 0 | 0 | 0 | 0 | 0 | 1 | -90 | 90 | -0.0011468 | -0.00028719 | 0.0011468 | 0.00028707
47 | 153 | 1.3602 | 0.87051 | 2.2841e-09 | 0 | 0 | 0 | 0 | 0 | 1 | -90 | 90 | 0.0011468 | 0.00028719 | -0.0011467 | -0.0002874
156 | 169 | 0.45427 | 0.29073 | 7.6284e-10 | 0 | 0 | 0 | 0 | 0 | 1 | -90 | 90 | -0.0022942 | -0.00057463 | 0.0022942 | 0.00057457
169 | 170 | 0.45413 | 0.29064 | 7.6261e-10 | 0 | 0 | 0 | 0 | 0 | 1 | -90 | 90 | -0.0034411 | -0.00086203 | 0.0034412 | 0.00086199
109 | 86 | 1.6524 | 1.0575 | 2.7748e-09 | 0 | 0 | 0 | 0 | 0 | 1 | -90 | 90 | -0.0059495 | -0.0014911 | 0.0059502 | 0.0014912
86 | 168 | 1.7379 | 1.1123 | 2.9184e-09 | 0 | 0 | 0 | 0 | 0 | 1 | -90 | 90 | 0.048007 | 0.012071 | -0.047963 | -0.012043
86 | 84 | 2 | 1.28 | 3.3585e-09 | 0 | 0 | 0 | 0 | 0 | 1 | -90 | 90 | -0.053957 | -0.013562 | 0.054021 | 0.013603
107 | 108 | 0.45167 | 0.28907 | 7.5847e-10 | 0 | 0 | 0 | 0 | 0 | 1 | -90 | 90 | -0.0023012 | -0.00057674 | 0.0023013 | 0.00057669
108 | 81 | 0.49318 | 0.31564 | 8.2819e-10 | 0 | 0 | 0 | 0 | 0 | 1 | -90 | 90 | -0.0045976 | -0.0011522 | 0.0045977 | 0.0011522
93 | 189 | 0.35307 | 0.22596 | 5.9289e-10 | 0 | 0 | 0 | 0 | 0 | 1 | -90 | 90 | -0.036689 | -0.0092091 | 0.036694 | 0.0092123
90 | 91 | 1.1401 | 0.72964 | 1.9145e-09 | 0 | 0 | 0 | 0 | 0 | 1 | -90 | 90 | 0.01403 | 0.0035169 | -0.014027 | -0.0035155
70 | 101 | 1.1833 | 0.75732 | 1.9871e-09 | 0 | 0 | 0 | 0 | 0 | 1 | -90 | 90 | -0.0063078 | -0.0015809 | 0.0063083 | 0.001581
101 | 102 | 1.0675 | 0.68323 | 1.7927e-09 | 0 | 0 | 0 | 0 | 0 | 1 | -90 | 90 | 0.064914 | 0.016368 | -0.064866 | -0.016338
101 | 66 | 0.68648 | 0.43935 | 1.1528e-09 | 0 | 0 | 0 | 0 | 0 | 1 | -90 | 90 | -0.071223 | -0.017949 | 0.07126 | 0.017973
67 | 68 | 0.13077 | 0.083694 | 2.196e-10 | 0 | 0 | 0 | 0 | 0 | 1 | -90 | 90 | -0.0062697 | -0.0015713 | 0.0062698 | 0.0015714
68 | 69 | 1.6804 | 1.0754 | 2.8218e-09 | 0 | 0 | 0 | 0 | 0 | 1 | -90 | 90 | -0.012844 | -0.0032189 | 0.012847 | 0.0032205
189 | 66 | 1.8596 | 1.1902 | 3.1228e-09 | 0 | 0 | 0 | 0 | 0 | 1 | -90 | 90 | -0.038461 | -0.0096551 | 0.03849 | 0.0096736
91 | 92 | 1.0422 | 0.66701 | 1.7501e-09 | 0 | 0 | 0 | 0 | 0 | 1 | -90 | 90 | 0.0077976 | 0.0019543 | -0.0077969 | -0.001954
54 | 55 | 0.69568 | 0.44524 | 1.1682e-09 | 0 | 0 | 0 | 0 | 0 | 1 | -90 | 90 | 0.033179 | 0.008329 | -0.033171 | -0.0083239
54 | 56 | 0.27256 | 0.17444 | 4.577e-10 | 0 | 0 | 0 | 0 | 0 | 1 | -90 | 90 | -0.034261 | -0.0086002 | 0.034264 | 0.0086023
56 | 58 | 0.42856 | 0.27428 | 7.1967e-10 | 0 | 0 | 0 | 0 | 0 | 1 | -90 | 90 | -0.035346 | -0.0088734 | 0.035351 | 0.008877
58 | 69 | 0.89561 | 0.57319 | 1.504e-09 | 0 | 0 | 0 | 0 | 0 | 1 | -90 | 90 | -0.036437 | -0.009149 | 0.03645 | 0.0091571
69 | 105 | 0.97738 | 0.62552 | 1.6413e-09 | 0 | 0 | 0 | 0 | 0 | 1 | -90 | 90 | -0.051474 | -0.012923 | 0.051502 | 0.012941
69 | 106 | 0.84511 | 0.54087 | 1.4192e-09 | 0 | 0 | 0 | 0 | 0 | 1 | -90 | 90 | 0.0021776 | 0.00054564 | -0.0021776 | -0.00054575
105 | 120 | 0.41939 | 0.26841 | 7.0427e-10 | 0 | 0 | 0 | 0 | 0 | 1 | -90 | 90 | -0.052585 | -0.013212 | 0.052598 | 0.01322
106 | 186 | 0.0089114 | 0.0057033 | 1.4965e-11 | 0 | 0 | 0 | 0 | 0 | 1 | -90 | 90 | 0.0010893 | 0.00027301 | -0.0010893 | -0.00027302
61 | 62 | 0.54312 | 0.3476 | 1.8241e-09 | 0 | 0 | 0 | 0 | 0 | 1 | -90 | 90 | 0.24844 | 0.06388 | -0.24808 | -0.063651
61 | 63 | 0.97708 | 0.62533 | 3.2815e-09 | 0 | 0 | 0 | 0 | 0 | 1 | -90 | 90 | -0.25268 | -0.064944 | 0.25335 | 0.065372
62 | 64 | 0.35107 | 0.22469 | 1.1791e-09 | 0 | 0 | 0 | 0 | 0 | 1 | -90 | 90 | 0.24724 | 0.063439 | -0.24701 | -0.063292
63 | 65 | 0.019891 | 0.01273 | 6.6805e-11 | 0 | 0 | 0 | 0 | 0 | 1 | -90 | 90 | 0.2151 | 0.054985 | -0.21509 | -0.054978
63 | 66 | 1.0774 | 0.68955 | 1.8093e-09 | 0 | 0 | 0 | 0 | 0 | 1 | -90 | 90 | 0.10989 | 0.027735 | -0.10975 | -0.027647
64 | 121 | 0.17455 | 0.11172 | 5.8625e-10 | 0 | 0 | 0 | 0 | 0 | 1 | -90 | 90 | 0.24053 | 0.061668 | -0.24042 | -0.061599
65 | 127 | 0.85308 | 0.54597 | 2.8651e-09 | 0 | 0 | 0 | 0 | 0 | 1 | -90 | 90 | 0.2121 | 0.054228 | -0.21169 | -0.053967
121 | 122 | 0.48274 | 0.30895 | 1.6213e-09 | 0 | 0 | 0 | 0 | 0 | 1 | -90 | 90 | 0.22636 | 0.058072 | -0.22609 | -0.057901
121 | 123 | 1.7331 | 1.1092 | 2.9103e-09 | 0 | 0 | 0 | 0 | 0 | 1 | -90 | 90 | 0.014065 | 0.0035269 | -0.014062 | -0.0035248
127 | 125 | 0.41939 | 0.26841 | 1.4085e-09 | 0 | 0 | 0 | 0 | 0 | 1 | -90 | 90 | 0.21169 | 0.053967 | -0.21149 | -0.053838
122 | 114 | 0.22428 | 0.14354 | 7.5327e-10 | 0 | 0 | 0 | 0 | 0 | 1 | -90 | 90 | 0.22552 | 0.05776 | -0.2254 | -0.057681
123 | 136 | 0.98818 | 0.63244 | 1.6594e-09 | 0 | 0 | 0 | 0 | 0 | 1 | -90 | 90 | 0.013151 | 0.0032966 | -0.013149 | -0.0032956
102 | 103 | 0.83749 | 0.53599 | 1.4064e-09 | 0 | 0 | 0 | 0 | 0 | 1 | -90 | 90 | 0.061569 | 0.015511 | -0.061535 | -0.01549
120 | 118 | 0.15199 | 0.097271 | 2.5523e-10 | 0 | 0 | 0 | 0 | 0 | 1 | -90 | 90 | -0.053683 | -0.013492 | 0.053688 | 0.013495
71 | 72 | 1.2816 | 0.8202 | 2.1521e-09 | 0 | 0 | 0 | 0 | 0 | 1 | -90 | 90 | -0.12438 | -0.031337 | 0.1246 | 0.031475
71 | 73 | 0.19833 | 0.12693 | 3.3305e-10 | 0 | 0 | 0 | 0 | 0 | 1 | -90 | 90 | 0.11636 | 0.029325 | -0.11633 | -0.029306
72 | 74 | 1.0474 | 0.67037 | 1.7589e-09 | 0 | 0 | 0 | 0 | 0 | 1 | -90 | 90 | 0.024465 | 0.0061411 | -0.024458 | -0.0061369
72 | 75 | 0.69812 | 0.4468 | 2.3447e-09 | 0 | 0 | 0 | 0 | 0 | 1 | -90 | 90 | -0.14907 | -0.037616 | 0.14923 | 0.037724
73 | 76 | 1.1749 | 0.75196 | 1.973e-09 | 0 | 0 | 0 | 0 | 0 | 1 | -90 | 90 | 0.031872 | 0.0079984 | -0.031859 | -0.0079902
73 | 77 | 1.625 | 1.04 | 2.7288e-09 | 0 | 0 | 0 | 0 | 0 | 1 | -90 | 90 | 0.084456 | 0.021308 | -0.084329 | -0.021227
74 | 138 | 1.7741 | 1.1354 | 2.9792e-09 | 0 | 0 | 0 | 0 | 0 | 1 | -90 | 90 | 0.021644 | 0.0054314 | -0.021634 | -0.0054259
75 | 147 | 0.11491 | 0.073544 | 3.8594e-10 | 0 | 0 | 0 | 0 | 0 | 1 | -90 | 90 | -0.15962 | -0.040328 | 0.15966 | 0.040348
76 | 78 | 0.47524 | 0.30415 | 7.9805e-10 | 0 | 0 | 0 | 0 | 0 | 1 | -90 | 90 | 0.029005 | 0.0072749 | -0.029001 | -0.0072722
77 | 84 | 0.80865 | 0.51754 | 1.3579e-09 | 0 | 0 | 0 | 0 | 0 | 1 | -90 | 90 | 0.081515 | 0.020522 | -0.081456 | -0.020484
138 | 139 | 0.92249 | 0.59039 | 1.5491e-09 | 0 | 0 | 0 | 0 | 0 | 1 | -90 | 90 | 0.01852 | 0.0046453 | -0.018516 | -0.0046432
147 | 146 | 0.88669 | 0.56748 | 2.978e-09 | 0 | 0 | 0 | 0 | 0 | 1 | -90 | 90 | -0.16251 | -0.041063 | 0.16276 | 0.041226
78 | 79 | 0.57443 | 0.36764 | 9.6463e-10 | 0 | 0 | 0 | 0 | 0 | 1 | -90 | 90 | 0.027056 | 0.0067847 | -0.027051 | -0.0067818
84 | 82 | 1.2823 | 0.82068 | 2.1534e-09 | 0 | 0 | 0 | 0 | 0 | 1 | -90 | 90 | 0.027435 | 0.006881 | -0.027424 | -0.0068744
139 | 140 | 0.28521 | 0.18253 | 4.7894e-10 | 0 | 0 | 0 | 0 | 0 | 1 | -90 | 90 | 0.015533 | 0.0038955 | -0.015532 | -0.003895
79 | 80 | 1.4932 | 0.95563 | 2.5074e-09 | 0 | 0 | 0 | 0 | 0 | 1 | -90 | 90 | 0.019727 | 0.0049462 | -0.01972 | -0.0049424
79 | 81 | 1.025 | 0.65602 | 1.7213e-09 | 0 | 0 | 0 | 0 | 0 | 1 | -90 | 90 | 0.0073242 | 0.0018356 | -0.0073236 | -0.0018354
82 | 83 | 1.2789 | 0.81848 | 2.1476e-09 | 0 | 0 | 0 | 0 | 0 | 1 | -90 | 90 | 0.015566 | 0.0039026 | -0.015563 | -0.0039006
80 | 184 | 0.12149 | 0.077754 | 2.0402e-10 | 0 | 0 | 0 | 0 | 0 | 1 | -90 | 90 | 0.016255 | 0.0040739 | -0.016255 | -0.0040737
184 | 185 | 0.64113 | 0.41032 | 1.0766e-09 | 0 | 0 | 0 | 0 | 0 | 1 | -90 | 90 | 0.0067888 | 0.001701 | -0.0067885 | -0.0017009
184 | 165 | 1.6033 | 1.0261 | 2.6924e-09 | 0 | 0 | 0 | 0 | 0 | 1 | -90 | 90 | 0.0094658 | 0.0023727 | -0.0094642 | -0.002372
185 | 170 | 0.45397 | 0.29054 | 7.6234e-10 | 0 | 0 | 0 | 0 | 0 | 1 | -90 | 90 | 0.004588 | 0.0011494 | -0.0045879 | -0.0011494
165 | 164 | 1.4111 | 0.90308 | 2.3695e-09 | 0 | 0 | 0 | 0 | 0 | 1 | -90 | 90 | 0.0072642 | 0.0018206 | -0.0072633 | -0.0018203
83 | 85 | 0.48215 | 0.30858 | 8.0967e-10 | 0 | 0 | 0 | 0 | 0 | 1 | -90 | 90 | 0.013657 | 0.003423 | -0.013656 | -0.0034225
85 | 180 | 0.47042 | 0.30107 | 7.8996e-10 | 0 | 0 | 0 | 0 | 0 | 1 | -90 | 90 | 0.011781 | 0.0029525 | -0.01178 | -0.0029521
180 | 179 | 0.20101 | 0.12865 | 3.3755e-10 | 0 | 0 | 0 | 0 | 0 | 1 | -90 | 90 | 0.0098726 | 0.002474 | -0.0098724 | -0.0024739
168 | 173 | 0.2682 | 0.17165 | 4.5038e-10 | 0 | 0 | 0 | 0 | 0 | 1 | -90 | 90 | 0.04488 | 0.011271 | -0.044874 | -0.011267
179 | 178 | 1.2487 | 0.79916 | 2.0969e-09 | 0 | 0 | 0 | 0 | 0 | 1 | -90 | 90 | 0.0035266 | 0.00088351 | -0.0035265 | -0.00088361
173 | 171 | 3.8274 | 2.4496 | 6.4273e-09 | 0 | 0 | 0 | 0 | 0 | 1 | -90 | 90 | 0.014268 | 0.0035807 | -0.01426 | -0.0035759
173 | 152 | 0.65234 | 0.4175 | 1.0955e-09 | 0 | 0 | 0 | 0 | 0 | 1 | -90 | 90 | 0.030606 | 0.007686 | -0.030599 | -0.0076818
89 | 97 | 1.1575 | 0.74081 | 1.9438e-09 | 0 | 0 | 0 | 0 | 0 | 1 | -90 | 90 | 0.013931 | 0.003492 | -0.013929 | -0.0034906
89 | 94 | 0.32321 | 0.20685 | 1.0855e-09 | 0 | 0 | 0 | 0 | 0 | 1 | -90 | 90 | -0.21533 | -0.054845 | 0.21549 | 0.054949
97 | 129 | 0.33669 | 0.21548 | 5.6539e-10 | 0 | 0 | 0 | 0 | 0 | 1 | -90 | 90 | 0.0083074 | 0.0020818 | -0.0083071 | -0.0020817
94 | 95 | 0.18782 | 0.1202 | 6.3079e-10 | 0 | 0 | 0 | 0 | 0 | 1 | -90 | 90 | -0.21652 | -0.055206 | 0.21662 | 0.055268
129 | 130 | 1.3306 | 0.8516 | 2.2345e-09 | 0 | 0 | 0 | 0 | 0 | 1 | -90 | 90 | 0.0066932 | 0.0016772 | -0.0066926 | -0.001677
95 | 96 | 0.13277 | 0.084972 | 4.4591e-10 | 0 | 0 | 0 | 0 | 0 | 1 | -90 | 90 | -0.2175 | -0.055489 | 0.21757 | 0.055532
92 | 98 | 0.01301 | 0.0083266 | 2.1848e-11 | 0 | 0 | 0 | 0 | 0 | 1 | -90 | 90 | 0.006171 | 0.0015465 | -0.006171 | -0.0015465
98 | 99 | 0.47742 | 0.30555 | 8.0171e-10 | 0 | 0 | 0 | 0 | 0 | 1 | -90 | 90 | 0.0045388 | 0.0011375 | -0.0045387 | -0.0011375
99 | 100 | 0.25884 | 0.16566 | 4.3467e-10 | 0 | 0 | 0 | 0 | 0 | 1 | -90 | 90 | 0.003327 | 0.0008338 | -0.003327 | -0.00083383
96 | 113 | 0.57836 | 0.37015 | 1.9425e-09 | 0 | 0 | 0 | 0 | 0 | 1 | -90 | 90 | -0.21946 | -0.056007 | 0.21976 | 0.056201
113 | 111 | 0.17866 | 0.11434 | 6.0005e-10 | 0 | 0 | 0 | 0 | 0 | 1 | -90 | 90 | -0.22124 | -0.056571 | 0.22133 | 0.056631
111 | 110 | 0.023056 | 0.014756 | 7.7435e-11 | 0 | 0 | 0 | 0 | 0 | 1 | -90 | 90 | -0.22226 | -0.056864 | 0.22228 | 0.056872
130 | 131 | 0.57027 | 0.36498 | 9.5764e-10 | 0 | 0 | 0 | 0 | 0 | 1 | -90 | 90 | 0.0050247 | 0.001259 | -0.0050246 | -0.001259
103 | 104 | 0.074677 | 0.047793 | 1.254e-10 | 0 | 0 | 0 | 0 | 0 | 1 | -90 | 90 | 0.059449 | 0.014967 | -0.059447 | -0.014965
104 | 115 | 0.33632 | 0.21524 | 5.6477e-10 | 0 | 0 | 0 | 0 | 0 | 1 | -90 | 90 | 0.058364 | 0.014694 | -0.058352 | -0.014686
115 | 116 | 0.48222 | 0.30862 | 8.0979e-10 | 0 | 0 | 0 | 0 | 0 | 1 | -90 | 90 | 0.057269 | 0.014415 | -0.057252 | -0.014404
116 | 117 | 0.42395 | 0.27133 | 7.1193e-10 | 0 | 0 | 0 | 0 | 0 | 1 | -90 | 90 | 0.055895 | 0.014064 | -0.055881 | -0.014055
118 | 117 | 0.79895 | 0.51133 | 1.3417e-09 | 0 | 0 | 0 | 0 | 0 | 1 | -90 | 90 | -0.054775 | -0.013768 | 0.054801 | 0.013784
110 | 112 | 0.022626 | 0.01448 | 7.5989e-11 | 0 | 0 | 0 | 0 | 0 | 1 | -90 | 90 | -0.22318 | -0.0571 | 0.2232 | 0.057108
112 | 114 | 0.097633 | 0.062485 | 3.279e-10 | 0 | 0 | 0 | 0 | 0 | 1 | -90 | 90 | -0.22411 | -0.057338 | 0.22417 | 0.057371
136 | 134 | 1.027 | 0.6573 | 1.7247e-09 | 0 | 0 | 0 | 0 | 0 | 1 | -90 | 90 | 0.0079958 | 0.002004 | -0.0079951 | -0.0020037
134 | 135 | 0.20798 | 0.13311 | 3.4926e-10 | 0 | 0 | 0 | 0 | 0 | 1 | -90 | 90 | 0.0060972 | 0.0015281 | -0.0060971 | -0.0015281
141 | 142 | 1.8189 | 1.1641 | 3.0545e-09 | 0 | 0 | 0 | 0 | 0 | 1 | -90 | 90 | -0.0048387 | -0.0012127 | 0.0048391 | 0.0012127
142 | 143 | 0.02274 | 0.014554 | 3.8187e-11 | 0 | 0 | 0 | 0 | 0 | 1 | -90 | 90 | -0.0086925 | -0.0021784 | 0.0086925 | 0.0021784
131 | 132 | 1.3095 | 0.83808 | 2.199e-09 | 0 | 0 | 0 | 0 | 0 | 1 | -90 | 90 | 0.0033399 | 0.00083683 | -0.0033398 | -0.00083694
132 | 133 | 0.56878 | 0.36402 | 9.5514e-10 | 0 | 0 | 0 | 0 | 0 | 1 | -90 | 90 | 0.0016684 | 0.00041806 | -0.0016684 | -0.00041814
135 | 137 | 0.44089 | 0.28217 | 7.4037e-10 | 0 | 0 | 0 | 0 | 0 | 1 | -90 | 90 | 0.0052784 | 0.0013229 | -0.0052783 | -0.0013229
140 | 144 | 0.68156 | 0.4362 | 1.1445e-09 | 0 | 0 | 0 | 0 | 0 | 1 | -90 | 90 | 0.01408 | 0.0035312 | -0.014079 | -0.0035303
144 | 145 | 1.5275 | 0.97761 | 2.5651e-09 | 0 | 0 | 0 | 0 | 0 | 1 | -90 | 90 | 0.011411 | 0.0028618 | -0.011409 | -0.0028607
145 | 143 | 3.5745 | 2.2877 | 6.0025e-09 | 0 | 0 | 0 | 0 | 0 | 1 | -90 | 90 | 0.011409 | 0.0028607 | -0.011404 | -0.002858
148 | 149 | 0.32993 | 0.21116 | 5.5405e-10 | 0 | 0 | 0 | 0 | 0 | 1 | -90 | 90 | 0.019874 | 0.0049902 | -0.019873 | -0.0049893
148 | 150 | 0.7812 | 0.49997 | 1.3118e-09 | 0 | 0 | 0 | 0 | 0 | 1 | -90 | 90 | -0.022849 | -0.0057359 | 0.022854 | 0.0057386
149 | 151 | 3.7397 | 2.3934 | 6.28e-09 | 0 | 0 | 0 | 0 | 0 | 1 | -90 | 90 | 0.017671 | 0.0044375 | -0.017658 | -0.0044298
150 | 152 | 0.7584 | 0.48537 | 1.2736e-09 | 0 | 0 | 0 | 0 | 0 | 1 | -90 | 90 | -0.02591 | -0.0065046 | 0.025916 | 0.006508
151 | 157 | 0.65494 | 0.41916 | 1.0998e-09 | 0 | 0 | 0 | 0 | 0 | 1 | -90 | 90 | 0.015189 | 0.003811 | -0.015187 | -0.00381
171 | 172 | 1.7804 | 1.1395 | 2.9898e-09 | 0 | 0 | 0 | 0 | 0 | 1 | -90 | 90 | 0.012452 | 0.0031227 | -0.012448 | -0.003121
154 | 155 | 0.45265 | 0.2897 | 7.6012e-10 | 0 | 0 | 0 | 0 | 0 | 1 | -90 | 90 | -0.0011461 | -0.00028723 | 0.0011461 | 0.00028717
155 | 163 | 0.072886 | 0.046647 | 1.2239e-10 | 0 | 0 | 0 | 0 | 0 | 1 | -90 | 90 | -0.002293 | -0.0005746 | 0.002293 | 0.00057459
163 | 164 | 0.0016371 | 0.0010477 | 2.7491e-12 | 0 | 0 | 0 | 0 | 0 | 1 | -90 | 90 | -0.0047802 | -0.001198 | 0.0047802 | 0.001198
158 | 159 | 2.7263 | 1.7448 | 4.5781e-09 | 0 | 0 | 0 | 0 | 0 | 1 | -90 | 90 | -0.0066322 | -0.001662 | 0.0066336 | 0.0016624
158 | 160 | 0.12064 | 0.077206 | 2.0258e-10 | 0 | 0 | 0 | 0 | 0 | 1 | -90 | 90 | 0.0054148 | 0.0013569 | -0.0054147 | -0.0013569
159 | 161 | 0.15931 | 0.10196 | 2.6753e-10 | 0 | 0 | 0 | 0 | 0 | 1 | -90 | 90 | -0.00842 | -0.0021101 | 0.0084201 | 0.0021102
160 | 162 | 1.9384 | 1.2406 | 3.2552e-09 | 0 | 0 | 0 | 0 | 0 | 1 | -90 | 90 | 0.0039616 | 0.00099267 | -0.0039613 | -0.00099277
161 | 174 | 1.7564 | 1.1241 | 2.9494e-09 | 0 | 0 | 0 | 0 | 0 | 1 | -90 | 90 | -0.0099396 | -0.002491 | 0.0099415 | 0.0024919
162 | 167 | 0.092725 | 0.059344 | 1.5571e-10 | 0 | 0 | 0 | 0 | 0 | 1 | -90 | 90 | 0.002764 | 0.00069271 | -0.002764 | -0.00069272
174 | 172 | 2.1105 | 1.3507 | 3.544e-09 | 0 | 0 | 0 | 0 | 0 | 1 | -90 | 90 | -0.011098 | -0.0027818 | 0.011101 | 0.0027833
167 | 166 | 0.067074 | 0.042927 | 1.1264e-10 | 0 | 0 | 0 | 0 | 0 | 1 | -90 | 90 | 0.001551 | 0.00038871 | -0.001551 | -0.00038872
175 | 176 | 0.48431 | 0.30996 | 8.1329e-10 | 0 | 0 | 0 | 0 | 0 | 1 | -90 | 90 | 0.00093371 | 0.00023393 | -0.00093371 | -0.00023401
175 | 177 | 0.47297 | 0.3027 | 7.9424e-10 | 0 | 0 | 0 | 0 | 0 | 1 | -90 | 90 | -0.0018028 | -0.00045176 | 0.0018029 | 0.00045169
177 | 178 | 0.47163 | 0.30184 | 7.9199e-10 | 0 | 0 | 0 | 0 | 0 | 1 | -90 | 90 | -0.0026693 | -0.00066884 | 0.0026693 | 0.00066879