## bus_data
BUS_I | BUS_TYPE | Pd | Qd | Gs | Bs | area | Vm | Va | baseKV | zone | Vmax | Vmin
1 | 1 | 0.0021661 | 0.00054287 | 0 | 0 | 1 | 0.99253 | -0.1427 | 0.4 | 1 | 1.1 | 0.9
2 | 1 | 0.0043036 | 0.0010786 | 0 | 0 | 1 | 0.99326 | -0.12857 | 0.4 | 1 | 1.1 | 0.9
3 | 1 | 0.0043055 | 0.0010791 | 0 | 0 | 1 | 0.99251 | -0.14319 | 0.4 | 1 | 1.1 | 0.9
4 | 1 | 0 | 0 | 0 | 0 | 1 | 0.99395 | -0.11529 | 0.4 | 1 | 1.1 | 0.9
5 | 1 | 0 | 0 | 0 | 0 | 1 | 0.99217 | -0.1498 | 0.4 | 1 | 1.1 | 0.9
6 | 1 | 0.00606 | 0.0015188 | 0 | 0 | 1 | 0.99305 | -0.13263 | 0.4 | 1 | 1.1 | 0.9
7 | 1 | 0.0053901 | 0.0013509 | 0 | 0 | 1 | 0.99503 | -0.094555 | 0.4 | 1 | 1.1 | 0.9
9 | 1 | 0 | 0 | 0 | 0 | 1 | 0.99144 | -0.16379 | 0.4 | 1 | 1.1 | 0.9
17 | 1 | 0 | 0 | 0 | 0 | 1 | 0.99004 | -0.1905 | 0.4 | 1 | 1.1 | 0.9
141 | 3 | 0.0064501 | 0.0016165 | 0 | 0 | 1 | 1 | 0 | 0.4 | 1 | 1.1 | 0.9
8 | 1 | 0.0043059 | 0.0010791 | 0 | 0 | 1 | 0.98948 | -0.20204 | 0.4 | 1 | 1.1 | 0.9
108 | 1 | 0 | 0 | 0 | 0 | 1 | 0.98954 | -0.2009 | 0.4 | 1 | 1.1 | 0.9
14 | 1 | 0.015696 | 0.0039337 | 0 | 0 | 1 | 0.99079 | -0.17653 | 0.4 | 1 | 1.1 | 0.9
10 | 1 | 0.0017511 | 0.00043887 | 0 | 0 | 1 | 0.9889 | -0.21247 | 0.4 | 1 | 1.1 | 0.9
11 | 1 | 0.0035576 | 0.00089161 | 0 | 0 | 1 | 0.98895 | -0.21147 | 0.4 | 1 | 1.1 | 0.9
13 | 1 | 0.0058914 | 0.0014765 | 0 | 0 | 1 | 0.98899 | -0.21064 | 0.4 | 1 | 1.1 | 0.9
15 | 1 | 0.00092193 | 0.00023106 | 0 | 0 | 1 | 0.98901 | -0.21028 | 0.4 | 1 | 1.1 | 0.9
16 | 1 | 0 | 0 | 0 | 0 | 1 | 0.9893 | -0.20467 | 0.4 | 1 | 1.1 | 0.9
18 | 1 | 0.002144 | 0.00053734 | 0 | 0 | 1 | 0.98362 | -0.31488 | 0.4 | 1 | 1.1 | 0.9
126 | 1 | 0.0046635 | 0.0011688 | 0 | 0 | 1 | 0.98977 | -0.19569 | 0.4 | 1 | 1.1 | 0.9
130 | 1 | 0.0052523 | 0.0013164 | 0 | 0 | 1 | 0.98304 | -0.32632 | 0.4 | 1 | 1.1 | 0.9
171 | 1 | 0.0017849 | 0.00044733 | 0 | 0 | 1 | 0.98267 | -0.33347 | 0.4 | 1 | 1.1 | 0.9
19 | 1 | 0.0037688 | 0.00094455 | 0 | 0 | 1 | 0.98964 | -0.19811 | 0.4 | 1 | 1.1 | 0.9
20 | 1 | 0.0036226 | 0.0009079 | 0 | 0 | 1 | 0.98966 | -0.19775 | 0.4 | 1 | 1.1 | 0.9
125 | 1 | 0.0011849 | 0.00029697 | 0 | 0 | 1 | 0.98974 | -0.19631 | 0.4 | 1 | 1.1 | 0.9
42 | 1 | 0.0011524 | 0.00028882 | 0 | 0 | 1 | 0.98413 | -0.30614 | 0.4 | 1 | 1.1 | 0.9
43 | 1 | 0.0012135 | 0.00030414 | 0 | 0 | 1 | 0.98415 | -0.3056 | 0.4 | 1 | 1.1 | 0.9
44 | 1 | 0.0011536 | 0.00028912 | 0 | 0 | 1 | 0.98406 | -0.30745 | 0.4 | 1 | 1.1 | 0.9
45 | 1 | 0.0015887 | 0.00039816 | 0 | 0 | 1 | 0.98421 | -0.30453 | 0.4 | 1 | 1.1 | 0.9
46 | 1 | 0.0012586 | 0.00031543 | 0 | 0 | 1 | 0.98404 | -0.30776 | 0.4 | 1 | 1.1 | 0.9
47 | 1 | 0.00116 | 0.00029071 | 0 | 0 | 1 | 0.98422 | -0.30439 | 0.4 | 1 | 1.1 | 0.9
48 | 1 | 0.0011688 | 0.00029293 | 0 | 0 | 1 | 0.98399 | -0.30871 | 0.4 | 1 | 1.1 | 0.9
57 | 1 | 0.0012211 | 0.00030603 | 0 | 0 | 1 | 0.98437 | -0.30132 | 0.4 | 1 | 1.1 | 0.9
74 | 1 | 0.0015841 | 0.00039701 | 0 | 0 | 1 | 0.98398 | -0.30908 | 0.4 | 1 | 1.1 | 0.9
58 | 1 | 0.0011498 | 0.00028816 | 0 | 0 | 1 | 0.98446 | -0.29958 | 0.4 | 1 | 1.1 | 0.9
66 | 1 | 0.0011828 | 0.00029643 | 0 | 0 | 1 | 0.98447 | -0.29942 | 0.4 | 1 | 1.1 | 0.9
67 | 1 | 0.0014887 | 0.00037311 | 0 | 0 | 1 | 0.98456 | -0.29772 | 0.4 | 1 | 1.1 | 0.9
94 | 1 | 0.0022608 | 0.00056662 | 0 | 0 | 1 | 0.98499 | -0.28924 | 0.4 | 1 | 1.1 | 0.9
68 | 1 | 0.00091771 | 0.00023 | 0 | 0 | 1 | 0.98395 | -0.30961 | 0.4 | 1 | 1.1 | 0.9
69 | 1 | 0.0011743 | 0.00029431 | 0 | 0 | 1 | 0.98396 | -0.30931 | 0.4 | 1 | 1.1 | 0.9
71 | 1 | 0.0012057 | 0.00030217 | 0 | 0 | 1 | 0.98397 | -0.30923 | 0.4 | 1 | 1.1 | 0.9
78 | 1 | 0.0016244 | 0.00040712 | 0 | 0 | 1 | 0.98624 | -0.265 | 0.4 | 1 | 1.1 | 0.9
79 | 1 | 0.0014459 | 0.00036237 | 0 | 0 | 1 | 0.98625 | -0.2648 | 0.4 | 1 | 1.1 | 0.9
81 | 1 | 0 | 0 | 0 | 0 | 1 | 0.98632 | -0.26334 | 0.4 | 1 | 1.1 | 0.9
84 | 1 | 0.0012609 | 0.00031601 | 0 | 0 | 1 | 0.98641 | -0.26158 | 0.4 | 1 | 1.1 | 0.9
88 | 1 | 0.0030736 | 0.00077031 | 0 | 0 | 1 | 0.98674 | -0.25518 | 0.4 | 1 | 1.1 | 0.9
89 | 1 | 0 | 0 | 0 | 0 | 1 | 0.98702 | -0.24983 | 0.4 | 1 | 1.1 | 0.9
90 | 1 | 0 | 0 | 0 | 0 | 1 | 0.98611 | -0.26743 | 0.4 | 1 | 1.1 | 0.9
91 | 1 | 0 | 0 | 0 | 0 | 1 | 0.98835 | -0.22393 | 0.4 | 1 | 1.1 | 0.9
105 | 1 | 0.0032481 | 0.00081405 | 0 | 0 | 1 | 0.98838 | -0.22332 | 0.4 | 1 | 1.1 | 0.9
95 | 1 | 0.0038415 | 0.00096277 | 0 | 0 | 1 | 0.99205 | -0.15238 | 0.4 | 1 | 1.1 | 0.9
96 | 1 | 0.0040932 | 0.0010258 | 0 | 0 | 1 | 0.99271 | -0.13963 | 0.4 | 1 | 1.1 | 0.9
97 | 1 | 0.0071547 | 0.0017931 | 0 | 0 | 1 | 0.99153 | -0.1625 | 0.4 | 1 | 1.1 | 0.9
98 | 1 | 0.0025237 | 0.00063249 | 0 | 0 | 1 | 0.9934 | -0.12639 | 0.4 | 1 | 1.1 | 0.9
99 | 1 | 0.0040762 | 0.0010216 | 0 | 0 | 1 | 0.99137 | -0.16558 | 0.4 | 1 | 1.1 | 0.9
100 | 1 | 0.0045533 | 0.0011412 | 0 | 0 | 1 | 0.99421 | -0.11082 | 0.4 | 1 | 1.1 | 0.9
101 | 1 | 0 | 0 | 0 | 0 | 1 | 0.98983 | -0.19521 | 0.4 | 1 | 1.1 | 0.9
102 | 1 | 0.0053998 | 0.0013533 | 0 | 0 | 1 | 0.99543 | -0.087368 | 0.4 | 1 | 1.1 | 0.9
107 | 1 | 0.0025343 | 0.00063516 | 0 | 0 | 1 | 0.98962 | -0.19942 | 0.4 | 1 | 1.1 | 0.9
106 | 1 | 0.0018239 | 0.00045711 | 0 | 0 | 1 | 0.98935 | -0.20454 | 0.4 | 1 | 1.1 | 0.9
103 | 1 | 0.0060237 | 0.0015097 | 0 | 0 | 1 | 0.99545 | -0.087083 | 0.4 | 1 | 1.1 | 0.9
104 | 1 | 0.006584 | 0.0016501 | 0 | 0 | 1 | 0.99691 | -0.05902 | 0.4 | 1 | 1.1 | 0.9
136 | 1 | 0.0071123 | 0.0017825 | 0 | 0 | 1 | 0.99744 | -0.04889 | 0.4 | 1 | 1.1 | 0.9
127 | 1 | 0.0064228 | 0.0016097 | 0 | 0 | 1 | 0.98209 | -0.34486 | 0.4 | 1 | 1.1 | 0.9
128 | 1 | 0.0097847 | 0.0024523 | 0 | 0 | 1 | 0.98225 | -0.34161 | 0.4 | 1 | 1.1 | 0.9
129 | 1 | 0.021789 | 0.0054609 | 0 | 0 | 1 | 0.98192 | -0.34804 | 0.4 | 1 | 1.1 | 0.9
131 | 1 | 0.010519 | 0.0026362 | 0 | 0 | 1 | 0.98204 | -0.34579 | 0.4 | 1 | 1.1 | 0.9
172 | 1 | 0.0043939 | 0.0011012 | 0 | 0 | 1 | 0.98244 | -0.33789 | 0.4 | 1 | 1.1 | 0.9
138 | 1 | 0.0022316 | 0.00055928 | 0 | 0 | 1 | 0.99796 | -0.038859 | 0.4 | 1 | 1.1 | 0.9
137 | 1 | 0.0053715 | 0.0013462 | 0 | 0 | 1 | 0.99876 | -0.023595 | 0.4 | 1 | 1.1 | 0.9
139 | 1 | 0.0024712 | 0.00061935 | 0 | 0 | 1 | 0.99973 | -0.0050771 | 0.4 | 1 | 1.1 | 0.9
140 | 1 | 0.0022937 | 0.00057487 | 0 | 0 | 1 | 0.99999 | -0.00014781 | 0.4 | 1 | 1.1 | 0.9
173 | 1 | 0 | 0 | 0 | 0 | 1 | 0.98262 | -0.33445 | 0.4 | 1 | 1.1 | 0.9
174 | 1 | 0.0017973 | 0.00045044 | 0 | 0 | 1 | 0.98252 | -0.33649 | 0.4 | 1 | 1.1 | 0.9
175 | 1 | 0.0042441 | 0.0010637 | 0 | 0 | 1 | 0.98238 | -0.33913 | 0.4 | 1 | 1.1 | 0.9
176 | 1 | 0.0046155 | 0.0011568 | 0 | 0 | 1 | 0.98237 | -0.33926 | 0.4 | 1 | 1.1 | 0.9

## generator_data
GEN_BUS | PG | QG | QMAX | QMIN | VG | MBASE | GEN_STATUS | PMAX | PMIN
141 | 0.24892 | 0.063348 | 10 | -10 | 1 | 100 | 1 | 10 | 0

## branch_data
F_BUS | T_BUS | BR_R | BR_X | BR_B | RATE_A | RATE_B | RATE_C | TAP | SHIFT | BR_STATUS | ANGMIN | ANGMAX | P_in | Q_in | P_out | Q_out
1 | 2 | 2.8156 | 1.802 | 4.7282e-09 | 0 | 0 | 0 | 0 | 0 | 1 | -90 | 90 | -0.022193 | -0.0055704 | 0.022208 | 0.0055795
1 | 3 | 0.10885 | 0.069664 | 1.8279e-10 | 0 | 0 | 0 | 0 | 0 | 1 | -90 | 90 | 0.020027 | 0.0050275 | -0.020026 | -0.0050272
2 | 4 | 2.219 | 1.4201 | 3.7262e-09 | 0 | 0 | 0 | 0 | 0 | 1 | -90 | 90 | -0.026511 | -0.0066581 | 0.026528 | 0.0066685
3 | 5 | 1.8592 | 1.1899 | 3.1221e-09 | 0 | 0 | 0 | 0 | 0 | 1 | -90 | 90 | 0.015721 | 0.0039482 | -0.015716 | -0.0039453
4 | 6 | 0.73628 | 0.47122 | 1.2364e-09 | 0 | 0 | 0 | 0 | 0 | 1 | -90 | 90 | 0.10507 | 0.026682 | -0.10499 | -0.026626
4 | 7 | 0.7036 | 0.4503 | 1.1815e-09 | 0 | 0 | 0 | 0 | 0 | 1 | -90 | 90 | -0.1316 | -0.03335 | 0.13173 | 0.033434
5 | 9 | 3.9276 | 2.5137 | 6.5955e-09 | 0 | 0 | 0 | 0 | 0 | 1 | -90 | 90 | 0.015716 | 0.0039453 | -0.015705 | -0.0039393
6 | 17 | 2.5989 | 1.6633 | 4.3643e-09 | 0 | 0 | 0 | 0 | 0 | 1 | -90 | 90 | 0.098927 | 0.025107 | -0.098653 | -0.024932
7 | 141 | 3.0998 | 1.9839 | 5.2054e-09 | 0 | 0 | 0 | 0 | 0 | 1 | -90 | 90 | -0.13712 | -0.034785 | 0.13775 | 0.035185
9 | 14 | 3.5735 | 2.287 | 6.0008e-09 | 0 | 0 | 0 | 0 | 0 | 1 | -90 | 90 | 0.015705 | 0.0039393 | -0.015696 | -0.0039338
17 | 126 | 1.7235 | 1.103 | 2.8942e-09 | 0 | 0 | 0 | 0 | 0 | 1 | -90 | 90 | 0.013244 | 0.0033203 | -0.013241 | -0.0033185
17 | 16 | 0.73305 | 0.46915 | 1.231e-09 | 0 | 0 | 0 | 0 | 0 | 1 | -90 | 90 | 0.085409 | 0.021611 | -0.085351 | -0.021574
141 | 140 | 0.0063734 | 0.004079 | 1.0703e-11 | 0 | 0 | 0 | 0 | 0 | 1 | -90 | 90 | 0.10472 | 0.026546 | -0.10472 | -0.026546
8 | 108 | 1.1676 | 0.74729 | 1.9608e-09 | 0 | 0 | 0 | 0 | 0 | 1 | -90 | 90 | -0.0043058 | -0.0010792 | 0.0043061 | 0.0010791
108 | 107 | 1.5098 | 0.96625 | 2.5353e-09 | 0 | 0 | 0 | 0 | 0 | 1 | -90 | 90 | -0.0043061 | -0.0010791 | 0.0043064 | 0.0010791
10 | 11 | 2.5077 | 1.6049 | 4.2111e-09 | 0 | 0 | 0 | 0 | 0 | 1 | -90 | 90 | -0.0017511 | -0.00043887 | 0.0017512 | 0.00043851
11 | 13 | 0.67985 | 0.43511 | 1.1417e-09 | 0 | 0 | 0 | 0 | 0 | 1 | -90 | 90 | -0.0053087 | -0.0013301 | 0.0053089 | 0.0013301
13 | 15 | 0.14161 | 0.090633 | 2.3781e-10 | 0 | 0 | 0 | 0 | 0 | 1 | -90 | 90 | -0.0112 | -0.0028067 | 0.0112 | 0.0028068
15 | 16 | 2.0292 | 1.2987 | 3.4075e-09 | 0 | 0 | 0 | 0 | 0 | 1 | -90 | 90 | -0.012122 | -0.0030378 | 0.012126 | 0.0030396
16 | 18 | 6.6071 | 4.2285 | 1.1095e-08 | 0 | 0 | 0 | 0 | 0 | 1 | -90 | 90 | 0.073225 | 0.018535 | -0.07284 | -0.018289
18 | 130 | 1.1468 | 0.73394 | 1.9258e-09 | 0 | 0 | 0 | 0 | 0 | 1 | -90 | 90 | 0.043308 | 0.010876 | -0.043284 | -0.010861
18 | 171 | 2.9446 | 1.8846 | 4.9449e-09 | 0 | 0 | 0 | 0 | 0 | 1 | -90 | 90 | 0.027388 | 0.0068759 | -0.027364 | -0.0068608
126 | 125 | 0.3149 | 0.20153 | 5.2879e-10 | 0 | 0 | 0 | 0 | 0 | 1 | -90 | 90 | 0.0085771 | 0.0021497 | -0.0085768 | -0.0021496
130 | 128 | 1.7419 | 1.1148 | 2.9251e-09 | 0 | 0 | 0 | 0 | 0 | 1 | -90 | 90 | 0.038032 | 0.0095451 | -0.038004 | -0.0095277
171 | 172 | 1.2829 | 0.82103 | 2.1543e-09 | 0 | 0 | 0 | 0 | 0 | 1 | -90 | 90 | 0.01492 | 0.0037413 | -0.014916 | -0.0037395
171 | 173 | 0.39829 | 0.25491 | 6.6884e-10 | 0 | 0 | 0 | 0 | 0 | 1 | -90 | 90 | 0.01066 | 0.0026722 | -0.010659 | -0.0026719
19 | 20 | 0.42433 | 0.27157 | 7.1256e-10 | 0 | 0 | 0 | 0 | 0 | 1 | -90 | 90 | -0.0037688 | -0.00094456 | 0.0037689 | 0.00094453
20 | 125 | 0.85458 | 0.54693 | 1.4351e-09 | 0 | 0 | 0 | 0 | 0 | 1 | -90 | 90 | -0.0073914 | -0.0018524 | 0.0073919 | 0.0018526
42 | 43 | 0.24068 | 0.15403 | 4.0416e-10 | 0 | 0 | 0 | 0 | 0 | 1 | -90 | 90 | -0.0096162 | -0.0024099 | 0.0096164 | 0.00241
42 | 44 | 0.67546 | 0.4323 | 1.1343e-09 | 0 | 0 | 0 | 0 | 0 | 1 | -90 | 90 | 0.0084638 | 0.0021211 | -0.0084632 | -0.0021208
43 | 45 | 0.43251 | 0.27681 | 7.2631e-10 | 0 | 0 | 0 | 0 | 0 | 1 | -90 | 90 | -0.01083 | -0.0027141 | 0.010831 | 0.0027144
44 | 46 | 0.18381 | 0.11764 | 3.0866e-10 | 0 | 0 | 0 | 0 | 0 | 1 | -90 | 90 | 0.0073096 | 0.0018317 | -0.0073095 | -0.0018317
45 | 47 | 0.046172 | 0.02955 | 7.7535e-11 | 0 | 0 | 0 | 0 | 0 | 1 | -90 | 90 | -0.012419 | -0.0031126 | 0.012419 | 0.0031126
46 | 48 | 0.67597 | 0.43262 | 1.1351e-09 | 0 | 0 | 0 | 0 | 0 | 1 | -90 | 90 | 0.0060509 | 0.0015162 | -0.0060507 | -0.0015162
47 | 57 | 0.98393 | 0.62972 | 1.6523e-09 | 0 | 0 | 0 | 0 | 0 | 1 | -90 | 90 | -0.013579 | -0.0034034 | 0.013581 | 0.0034045
48 | 74 | 0.32846 | 0.21021 | 5.5157e-10 | 0 | 0 | 0 | 0 | 0 | 1 | -90 | 90 | 0.0048819 | 0.0012232 | -0.0048818 | -0.0012232
57 | 58 | 0.51063 | 0.3268 | 8.5749e-10 | 0 | 0 | 0 | 0 | 0 | 1 | -90 | 90 | -0.014802 | -0.0037105 | 0.014804 | 0.0037112
74 | 71 | 0.20491 | 0.13114 | 3.4409e-10 | 0 | 0 | 0 | 0 | 0 | 1 | -90 | 90 | 0.0032977 | 0.00082622 | -0.0032977 | -0.00082624
58 | 66 | 0.042837 | 0.027416 | 7.1935e-11 | 0 | 0 | 0 | 0 | 0 | 1 | -90 | 90 | -0.015953 | -0.0039994 | 0.015953 | 0.0039994
66 | 67 | 0.43135 | 0.27607 | 7.2436e-10 | 0 | 0 | 0 | 0 | 0 | 1 | -90 | 90 | -0.017136 | -0.0042959 | 0.017138 | 0.0042967
67 | 94 | 1.9795 | 1.2669 | 3.3241e-09 | 0 | 0 | 0 | 0 | 0 | 1 | -90 | 90 | -0.018626 | -0.0046698 | 0.018634 | 0.0046743
94 | 90 | 4.546 | 2.9095 | 7.634e-09 | 0 | 0 | 0 | 0 | 0 | 1 | -90 | 90 | -0.020895 | -0.0052409 | 0.020916 | 0.0052541
68 | 69 | 1.4046 | 0.89897 | 2.3588e-09 | 0 | 0 | 0 | 0 | 0 | 1 | -90 | 90 | -0.00091771 | -0.00023 | 0.00091772 | 0.00022978
69 | 71 | 0.16483 | 0.10549 | 2.768e-10 | 0 | 0 | 0 | 0 | 0 | 1 | -90 | 90 | -0.002092 | -0.00052409 | 0.002092 | 0.00052407
78 | 79 | 0.54474 | 0.34864 | 9.1477e-10 | 0 | 0 | 0 | 0 | 0 | 1 | -90 | 90 | -0.0016244 | -0.00040712 | 0.0016244 | 0.00040704
79 | 81 | 2.0695 | 1.3245 | 3.4753e-09 | 0 | 0 | 0 | 0 | 0 | 1 | -90 | 90 | -0.0030703 | -0.00076941 | 0.0030705 | 0.00076921
81 | 84 | 2.5005 | 1.6003 | 4.1989e-09 | 0 | 0 | 0 | 0 | 0 | 1 | -90 | 90 | -0.0030705 | -0.00076921 | 0.0030708 | 0.00076897
84 | 88 | 6.4439 | 4.1241 | 1.0821e-08 | 0 | 0 | 0 | 0 | 0 | 1 | -90 | 90 | -0.0043316 | -0.001085 | 0.004333 | 0.0010848
88 | 89 | 3.1484 | 2.015 | 5.2871e-09 | 0 | 0 | 0 | 0 | 0 | 1 | -90 | 90 | -0.0074065 | -0.0018551 | 0.0074084 | 0.0018558
89 | 90 | 3.6762 | 2.3527 | 6.1733e-09 | 0 | 0 | 0 | 0 | 0 | 1 | -90 | 90 | 0.020934 | 0.0052647 | -0.020916 | -0.0052541
89 | 91 | 4.0026 | 2.5617 | 6.7215e-09 | 0 | 0 | 0 | 0 | 0 | 1 | -90 | 90 | -0.028342 | -0.0071205 | 0.028377 | 0.0071423
91 | 105 | 0.093763 | 0.060008 | 1.5745e-10 | 0 | 0 | 0 | 0 | 0 | 1 | -90 | 90 | -0.028377 | -0.0071423 | 0.028378 | 0.0071428
105 | 106 | 2.6093 | 1.6699 | 4.3817e-09 | 0 | 0 | 0 | 0 | 0 | 1 | -90 | 90 | -0.031626 | -0.0079568 | 0.031655 | 0.0079746
95 | 96 | 1.0181 | 0.6516 | 1.7097e-09 | 0 | 0 | 0 | 0 | 0 | 1 | -90 | 90 | -0.055497 | -0.013989 | 0.055531 | 0.014011
95 | 97 | 0.86662 | 0.55464 | 1.4553e-09 | 0 | 0 | 0 | 0 | 0 | 1 | -90 | 90 | 0.051655 | 0.013026 | -0.05163 | -0.013011
96 | 98 | 0.98597 | 0.63102 | 1.6557e-09 | 0 | 0 | 0 | 0 | 0 | 1 | -90 | 90 | -0.059624 | -0.015037 | 0.059662 | 0.015061
97 | 99 | 0.30639 | 0.19609 | 5.1452e-10 | 0 | 0 | 0 | 0 | 0 | 1 | -90 | 90 | 0.044476 | 0.011217 | -0.044469 | -0.011213
98 | 100 | 1.113 | 0.71232 | 1.869e-09 | 0 | 0 | 0 | 0 | 0 | 1 | -90 | 90 | -0.062185 | -0.015693 | 0.062232 | 0.015723
99 | 101 | 3.241 | 2.0742 | 5.4425e-09 | 0 | 0 | 0 | 0 | 0 | 1 | -90 | 90 | 0.040393 | 0.010192 | -0.040336 | -0.010156
100 | 102 | 1.5655 | 1.0019 | 2.6288e-09 | 0 | 0 | 0 | 0 | 0 | 1 | -90 | 90 | -0.066785 | -0.016864 | 0.06686 | 0.016912
101 | 107 | 2.7 | 1.728 | 4.534e-09 | 0 | 0 | 0 | 0 | 0 | 1 | -90 | 90 | 0.0068421 | 0.0017147 | -0.0068407 | -0.0017142
101 | 106 | 1.2271 | 0.78537 | 2.0607e-09 | 0 | 0 | 0 | 0 | 0 | 1 | -90 | 90 | 0.033494 | 0.008441 | -0.033479 | -0.0084317
102 | 103 | 0.017626 | 0.011281 | 2.96e-11 | 0 | 0 | 0 | 0 | 0 | 1 | -90 | 90 | -0.07226 | -0.018265 | 0.072261 | 0.018266
103 | 104 | 1.6027 | 1.0257 | 2.6913e-09 | 0 | 0 | 0 | 0 | 0 | 1 | -90 | 90 | -0.078285 | -0.019775 | 0.07839 | 0.019842
104 | 136 | 0.53452 | 0.34209 | 8.976e-10 | 0 | 0 | 0 | 0 | 0 | 1 | -90 | 90 | -0.084974 | -0.021493 | 0.085015 | 0.021519
136 | 138 | 0.48872 | 0.31278 | 8.2069e-10 | 0 | 0 | 0 | 0 | 0 | 1 | -90 | 90 | -0.092128 | -0.023301 | 0.092172 | 0.02333
127 | 128 | 0.49805 | 0.31875 | 8.3636e-10 | 0 | 0 | 0 | 0 | 0 | 1 | -90 | 90 | -0.028215 | -0.0070727 | 0.028219 | 0.0070754
127 | 129 | 0.63 | 0.4032 | 1.0579e-09 | 0 | 0 | 0 | 0 | 0 | 1 | -90 | 90 | 0.021792 | 0.0054629 | -0.021789 | -0.0054609
131 | 172 | 3.2463 | 2.0776 | 5.4514e-09 | 0 | 0 | 0 | 0 | 0 | 1 | -90 | 90 | -0.010519 | -0.0026363 | 0.010523 | 0.0026383
138 | 137 | 0.72692 | 0.46523 | 1.2207e-09 | 0 | 0 | 0 | 0 | 0 | 1 | -90 | 90 | -0.094404 | -0.023889 | 0.094473 | 0.023933
137 | 139 | 0.83557 | 0.53476 | 1.4031e-09 | 0 | 0 | 0 | 0 | 0 | 1 | -90 | 90 | -0.099844 | -0.025279 | 0.099933 | 0.025336
139 | 140 | 0.21728 | 0.13906 | 3.6488e-10 | 0 | 0 | 0 | 0 | 0 | 1 | -90 | 90 | -0.1024 | -0.025956 | 0.10243 | 0.025971
173 | 174 | 0.82887 | 0.53048 | 1.3919e-09 | 0 | 0 | 0 | 0 | 0 | 1 | -90 | 90 | 0.010659 | 0.0026719 | -0.010658 | -0.0026714
174 | 175 | 1.2884 | 0.82458 | 2.1636e-09 | 0 | 0 | 0 | 0 | 0 | 1 | -90 | 90 | 0.0088607 | 0.002221 | -0.0088596 | -0.0022205
175 | 176 | 0.12181 | 0.077956 | 2.0455e-10 | 0 | 0 | 0 | 0 | 0 | 1 | -90 | 90 | 0.0046155 | 0.0011568 | -0.0046155 | -0.0011568