## bus_data
BUS_I | BUS_TYPE | Pd | Qd | Gs | Bs | area | Vm | Va | baseKV | zone | Vmax | Vmin
1 | 1 | 0.06874 | 0.017228 | 0 | 0 | 1 | 0.99354 | -0.12402 | 0.4 | 1 | 1.1 | 0.9
3 | 1 | 0 | 0 | 0 | 0 | 1 | 0.99416 | -0.11209 | 0.4 | 1 | 1.1 | 0.9
5 | 1 | 0 | 0 | 0 | 0 | 1 | 0.99623 | -0.072182 | 0.4 | 1 | 1.1 | 0.9
4 | 1 | 0 | 0 | 0 | 0 | 1 | 0.97489 | -0.48239 | 0.4 | 1 | 1.1 | 0.9
20 | 1 | 0.024792 | 0.0062134 | 0 | 0 | 1 | 0.97166 | -0.54613 | 0.4 | 1 | 1.1 | 0.9
32 | 1 | 0 | 0 | 0 | 0 | 1 | 0.98819 | -0.22493 | 0.4 | 1 | 1.1 | 0.9
6 | 3 | 0 | 0 | 0 | 0 | 1 | 1 | 0 | 0.4 | 1 | 1.1 | 0.9
8 | 1 | 0.011282 | 0.0028276 | 0 | 0 | 1 | 0.99436 | -0.10804 | 0.4 | 1 | 1.1 | 0.9
23 | 1 | 0.013312 | 0.0033364 | 0 | 0 | 1 | 0.99664 | -0.063629 | 0.4 | 1 | 1.1 | 0.9
19 | 1 | 0.051169 | 0.012824 | 0 | 0 | 1 | 0.97097 | -0.55966 | 0.4 | 1 | 1.1 | 0.9
42 | 1 | 0.0095936 | 0.0024044 | 0 | 0 | 1 | 0.98683 | -0.25134 | 0.4 | 1 | 1.1 | 0.9
25 | 1 | 0 | 0 | 0 | 0 | 1 | 0.98927 | -0.20418 | 0.4 | 1 | 1.1 | 0.9
40 | 1 | 0 | 0 | 0 | 0 | 1 | 0.98575 | -0.27248 | 0.4 | 1 | 1.1 | 0.9
41 | 1 | 0 | 0 | 0 | 0 | 1 | 0.9861 | -0.26567 | 0.4 | 1 | 1.1 | 0.9
39 | 1 | 0.0057328 | 0.0014368 | 0 | 0 | 1 | 0.98543 | -0.27865 | 0.4 | 1 | 1.1 | 0.9
7 | 1 | 0.072723 | 0.018226 | 0 | 0 | 1 | 0.99346 | -0.12554 | 0.4 | 1 | 1.1 | 0.9
9 | 1 | 0 | 0 | 0 | 0 | 1 | 0.9918 | -0.15761 | 0.4 | 1 | 1.1 | 0.9
10 | 1 | 0.063072 | 0.015807 | 0 | 0 | 1 | 0.99046 | -0.18348 | 0.4 | 1 | 1.1 | 0.9
13 | 1 | 0 | 0 | 0 | 0 | 1 | 0.99051 | -0.18253 | 0.4 | 1 | 1.1 | 0.9
11 | 1 | 0 | 0 | 0 | 0 | 1 | 0.9825 | -0.33556 | 0.4 | 1 | 1.1 | 0.9
15 | 1 | 0 | 0 | 0 | 0 | 1 | 0.98437 | -0.29906 | 0.4 | 1 | 1.1 | 0.9
16 | 1 | 0.034887 | 0.0087434 | 0 | 0 | 1 | 0.98171 | -0.35111 | 0.4 | 1 | 1.1 | 0.9
31 | 1 | 0.016747 | 0.0041972 | 0 | 0 | 1 | 0.9866 | -0.25592 | 0.4 | 1 | 1.1 | 0.9
29 | 1 | 0.016722 | 0.004191 | 0 | 0 | 1 | 0.98181 | -0.34901 | 0.4 | 1 | 1.1 | 0.9
44 | 1 | 0.020208 | 0.0050646 | 0 | 0 | 1 | 0.98972 | -0.19794 | 0.4 | 1 | 1.1 | 0.9
21 | 1 | 0.065673 | 0.016459 | 0 | 0 | 1 | 0.9963 | -0.070054 | 0.4 | 1 | 1.1 | 0.9
45 | 1 | 0.010042 | 0.0025167 | 0 | 0 | 1 | 0.98941 | -0.20388 | 0.4 | 1 | 1.1 | 0.9
34 | 1 | 0.0015978 | 0.00040045 | 0 | 0 | 1 | 0.98491 | -0.28882 | 0.4 | 1 | 1.1 | 0.9
33 | 1 | 0.0015925 | 0.00039911 | 0 | 0 | 1 | 0.98497 | -0.28773 | 0.4 | 1 | 1.1 | 0.9
27 | 1 | 0.027095 | 0.0067907 | 0 | 0 | 1 | 0.98083 | -0.36828 | 0.4 | 1 | 1.1 | 0.9
18 | 1 | 0.0041343 | 0.0010361 | 0 | 0 | 1 | 0.97089 | -0.56136 | 0.4 | 1 | 1.1 | 0.9
22 | 1 | 0.0086087 | 0.0021575 | 0 | 0 | 1 | 0.99114 | -0.16846 | 0.4 | 1 | 1.1 | 0.9
24 | 1 | 0.0086772 | 0.0021747 | 0 | 0 | 1 | 0.99047 | -0.18131 | 0.4 | 1 | 1.1 | 0.9
26 | 1 | 0.043028 | 0.010784 | 0 | 0 | 1 | 0.9804 | -0.3766 | 0.4 | 1 | 1.1 | 0.9
28 | 1 | 0.0019719 | 0.0004942 | 0 | 0 | 1 | 0.98035 | -0.37761 | 0.4 | 1 | 1.1 | 0.9
30 | 1 | 0.0045197 | 0.0011327 | 0 | 0 | 1 | 0.98026 | -0.3795 | 0.4 | 1 | 1.1 | 0.9
37 | 1 | 0.0037906 | 0.00095002 | 0 | 0 | 1 | 0.98021 | -0.38048 | 0.4 | 1 | 1.1 | 0.9
35 | 1 | 0 | 0 | 0 | 0 | 1 | 0.98513 | -0.28448 | 0.4 | 1 | 1.1 | 0.9
36 | 1 | 0 | 0 | 0 | 0 | 1 | 0.98522 | -0.28272 | 0.4 | 1 | 1.1 | 0.9
38 | 1 | 0.00498 | 0.0012481 | 0 | 0 | 1 | 0.98529 | -0.28141 | 0.4 | 1 | 1.1 | 0.9
43 | 1 | 0.012016 | 0.0030116 | 0 | 0 | 1 | 0.98603 | -0.26705 | 0.4 | 1 | 1.1 | 0.9

## generator_data
GEN_BUS | PG | QG | QMAX | QMIN | VG | MBASE | GEN_STATUS | PMAX | PMIN
6 | 0.61406 | 0.15674 | 10 | -10 | 1 | 100 | 1 | 10 | 0

## branch_data
F_BUS | T_BUS | BR_R | BR_X | BR_B | RATE_A | RATE_B | RATE_C | TAP | SHIFT | BR_STATUS | ANGMIN | ANGMAX | P_in | Q_in | P_out | Q_out
1 | 3 | 0.76803 | 0.49154 | 1.2897e-09 | 0 | 0 | 0 | 0 | 0 | 1 | -90 | 90 | -0.06874 | -0.017228 | 0.068779 | 0.017253
3 | 5 | 2.5775 | 1.6496 | 4.3283e-09 | 0 | 0 | 0 | 0 | 0 | 1 | -90 | 90 | -0.068779 | -0.017253 | 0.068911 | 0.017336
5 | 6 | 1.3099 | 0.83832 | 6.5989e-09 | 0 | 0 | 0 | 0 | 0 | 1 | -90 | 90 | -0.24696 | -0.062241 | 0.24782 | 0.062788
5 | 8 | 0.89795 | 0.57469 | 4.5237e-09 | 0 | 0 | 0 | 0 | 0 | 1 | -90 | 90 | 0.17805 | 0.044905 | -0.17775 | -0.04471
4 | 20 | 3.3791 | 2.1626 | 5.6745e-09 | 0 | 0 | 0 | 0 | 0 | 1 | -90 | 90 | 0.080375 | 0.020252 | -0.080131 | -0.020096
4 | 32 | 13.8796 | 8.8829 | 2.3308e-08 | 0 | 0 | 0 | 0 | 0 | 1 | -90 | 90 | -0.080375 | -0.020252 | 0.081379 | 0.020892
20 | 19 | 1.0349 | 0.66232 | 1.7378e-09 | 0 | 0 | 0 | 0 | 0 | 1 | -90 | 90 | 0.055339 | 0.013883 | -0.055304 | -0.01386
32 | 42 | 3.2506 | 2.0804 | 5.4585e-09 | 0 | 0 | 0 | 0 | 0 | 1 | -90 | 90 | 0.035587 | 0.008944 | -0.035542 | -0.0089159
32 | 25 | 0.78625 | 0.5032 | 1.3203e-09 | 0 | 0 | 0 | 0 | 0 | 1 | -90 | 90 | -0.11697 | -0.029836 | 0.11708 | 0.029911
6 | 23 | 0.78812 | 0.5044 | 3.9704e-09 | 0 | 0 | 0 | 0 | 0 | 1 | -90 | 90 | 0.36624 | 0.093955 | -0.36511 | -0.093234
8 | 7 | 0.46657 | 0.2986 | 1.567e-09 | 0 | 0 | 0 | 0 | 0 | 1 | -90 | 90 | 0.16647 | 0.041882 | -0.16633 | -0.041793
23 | 21 | 0.082322 | 0.052686 | 4.1472e-10 | 0 | 0 | 0 | 0 | 0 | 1 | -90 | 90 | 0.3518 | 0.089897 | -0.35169 | -0.089828
19 | 18 | 1.7309 | 1.1077 | 2.9066e-09 | 0 | 0 | 0 | 0 | 0 | 1 | -90 | 90 | 0.0041346 | 0.0010361 | -0.0041343 | -0.0010361
42 | 41 | 2.4102 | 1.5425 | 4.0473e-09 | 0 | 0 | 0 | 0 | 0 | 1 | -90 | 90 | 0.025949 | 0.0065115 | -0.025931 | -0.0065005
25 | 31 | 1.5216 | 0.97385 | 5.1105e-09 | 0 | 0 | 0 | 0 | 0 | 1 | -90 | 90 | 0.14982 | 0.037959 | -0.14945 | -0.037722
25 | 24 | 0.37989 | 0.24313 | 1.9138e-09 | 0 | 0 | 0 | 0 | 0 | 1 | -90 | 90 | -0.2669 | -0.06787 | 0.2672 | 0.068058
40 | 41 | 2.1326 | 1.3648 | 3.5812e-09 | 0 | 0 | 0 | 0 | 0 | 1 | -90 | 90 | -0.013909 | -0.003486 | 0.013914 | 0.0034885
40 | 39 | 1.9325 | 1.2368 | 3.2452e-09 | 0 | 0 | 0 | 0 | 0 | 1 | -90 | 90 | 0.013909 | 0.003486 | -0.013905 | -0.0034837
41 | 43 | 0.50156 | 0.321 | 8.4226e-10 | 0 | 0 | 0 | 0 | 0 | 1 | -90 | 90 | 0.012017 | 0.003012 | -0.012016 | -0.0030116
39 | 38 | 1.4693 | 0.94034 | 2.4673e-09 | 0 | 0 | 0 | 0 | 0 | 1 | -90 | 90 | 0.0081724 | 0.0020469 | -0.0081713 | -0.0020465
7 | 9 | 1.5176 | 0.97129 | 2.5485e-09 | 0 | 0 | 0 | 0 | 0 | 1 | -90 | 90 | 0.093604 | 0.023567 | -0.093461 | -0.023476
9 | 10 | 1.806 | 1.1559 | 3.0328e-09 | 0 | 0 | 0 | 0 | 0 | 1 | -90 | 90 | 0.06315 | 0.015857 | -0.063072 | -0.015807
9 | 13 | 3.6278 | 2.3218 | 6.092e-09 | 0 | 0 | 0 | 0 | 0 | 1 | -90 | 90 | 0.030311 | 0.007619 | -0.030275 | -0.0075966
13 | 44 | 2.2381 | 1.4324 | 3.7583e-09 | 0 | 0 | 0 | 0 | 0 | 1 | -90 | 90 | 0.030275 | 0.0075966 | -0.030253 | -0.0075827
11 | 15 | 4.5354 | 2.9027 | 7.6162e-09 | 0 | 0 | 0 | 0 | 0 | 1 | -90 | 90 | -0.034912 | -0.0087596 | 0.034973 | 0.0087979
11 | 16 | 1.9269 | 1.2332 | 3.2358e-09 | 0 | 0 | 0 | 0 | 0 | 1 | -90 | 90 | 0.034912 | 0.0087596 | -0.034887 | -0.0087434
15 | 31 | 1.4225 | 0.91039 | 2.3887e-09 | 0 | 0 | 0 | 0 | 0 | 1 | -90 | 90 | -0.13243 | -0.03335 | 0.1327 | 0.033525
15 | 29 | 2.2278 | 1.4258 | 3.7411e-09 | 0 | 0 | 0 | 0 | 0 | 1 | -90 | 90 | 0.097456 | 0.024552 | -0.097224 | -0.024403
29 | 27 | 1.0343 | 0.66193 | 1.7368e-09 | 0 | 0 | 0 | 0 | 0 | 1 | -90 | 90 | 0.080502 | 0.020212 | -0.080428 | -0.020165
44 | 45 | 2.5946 | 1.6605 | 4.357e-09 | 0 | 0 | 0 | 0 | 0 | 1 | -90 | 90 | 0.010045 | 0.0025181 | -0.010042 | -0.0025167
21 | 22 | 1.5463 | 0.98966 | 7.7902e-09 | 0 | 0 | 0 | 0 | 0 | 1 | -90 | 90 | 0.28601 | 0.073368 | -0.28466 | -0.0725
34 | 33 | 2.9648 | 1.8975 | 4.9787e-09 | 0 | 0 | 0 | 0 | 0 | 1 | -90 | 90 | -0.0015978 | -0.00040045 | 0.0015979 | 0.00040002
33 | 35 | 4.4325 | 2.8368 | 7.4433e-09 | 0 | 0 | 0 | 0 | 0 | 1 | -90 | 90 | -0.0031904 | -0.00079913 | 0.0031909 | 0.00079873
27 | 26 | 0.67241 | 0.43034 | 1.1292e-09 | 0 | 0 | 0 | 0 | 0 | 1 | -90 | 90 | 0.053332 | 0.013375 | -0.053311 | -0.013361
22 | 24 | 0.20704 | 0.1325 | 1.043e-09 | 0 | 0 | 0 | 0 | 0 | 1 | -90 | 90 | 0.27605 | 0.070342 | -0.27588 | -0.070233
26 | 28 | 0.42426 | 0.27153 | 7.1244e-10 | 0 | 0 | 0 | 0 | 0 | 1 | -90 | 90 | 0.010284 | 0.0025775 | -0.010283 | -0.0025772
28 | 30 | 0.97967 | 0.62699 | 1.6451e-09 | 0 | 0 | 0 | 0 | 0 | 1 | -90 | 90 | 0.0083112 | 0.002083 | -0.0083105 | -0.0020827
30 | 37 | 1.1139 | 0.71289 | 1.8705e-09 | 0 | 0 | 0 | 0 | 0 | 1 | -90 | 90 | 0.0037908 | 0.00094995 | -0.0037906 | -0.00095002
35 | 36 | 2.4024 | 1.5375 | 4.0343e-09 | 0 | 0 | 0 | 0 | 0 | 1 | -90 | 90 | -0.0031909 | -0.00079873 | 0.0031911 | 0.00079851
36 | 38 | 1.78 | 1.1392 | 2.9891e-09 | 0 | 0 | 0 | 0 | 0 | 1 | -90 | 90 | -0.0031911 | -0.00079851 | 0.0031913 | 0.00079834