## bus_data
BUS_I | BUS_TYPE | Pd | Qd | Gs | Bs | area | Vm | Va | baseKV | zone | Vmax | Vmin
1 | 1 | 0.0085206 | 0.0021355 | 0 | 0 | 1 | 0.97583 | -0.46438 | 0.4 | 1 | 1.1 | 0.9
2 | 1 | 0 | 0 | 0 | 0 | 1 | 0.97604 | -0.46017 | 0.4 | 1 | 1.1 | 0.9
3 | 1 | 0 | 0 | 0 | 0 | 1 | 0.97569 | -0.46709 | 0.4 | 1 | 1.1 | 0.9
4 | 1 | 0 | 0 | 0 | 0 | 1 | 0.97633 | -0.45454 | 0.4 | 1 | 1.1 | 0.9
6 | 1 | 0 | 0 | 0 | 0 | 1 | 0.97565 | -0.4679 | 0.4 | 1 | 1.1 | 0.9
7 | 1 | 0 | 0 | 0 | 0 | 1 | 0.97565 | -0.468 | 0.4 | 1 | 1.1 | 0.9
5 | 1 | 0 | 0 | 0 | 0 | 1 | 0.97854 | -0.41122 | 0.4 | 1 | 1.1 | 0.9
75 | 1 | 0.0064786 | 0.0016237 | 0 | 0 | 1 | 0.97566 | -0.46763 | 0.4 | 1 | 1.1 | 0.9
44 | 1 | 0.0068846 | 0.0017254 | 0 | 0 | 1 | 0.97841 | -0.41377 | 0.4 | 1 | 1.1 | 0.9
43 | 1 | 0.0085634 | 0.0021462 | 0 | 0 | 1 | 0.97904 | -0.40147 | 0.4 | 1 | 1.1 | 0.9
32 | 1 | 0.005347 | 0.0013401 | 0 | 0 | 1 | 0.97559 | -0.46914 | 0.4 | 1 | 1.1 | 0.9
64 | 1 | 0.0053293 | 0.0013357 | 0 | 0 | 1 | 0.9756 | -0.46887 | 0.4 | 1 | 1.1 | 0.9
30 | 1 | 0 | 0 | 0 | 0 | 1 | 0.97427 | -0.49487 | 0.4 | 1 | 1.1 | 0.9
38 | 1 | 0 | 0 | 0 | 0 | 1 | 0.97828 | -0.41647 | 0.4 | 1 | 1.1 | 0.9
39 | 1 | 0.0062413 | 0.0015642 | 0 | 0 | 1 | 0.98122 | -0.35914 | 0.4 | 1 | 1.1 | 0.9
54 | 1 | 0 | 0 | 0 | 0 | 1 | 0.99836 | -0.030958 | 0.4 | 1 | 1.1 | 0.9
58 | 1 | 0 | 0 | 0 | 0 | 1 | 0.99712 | -0.054428 | 0.4 | 1 | 1.1 | 0.9
59 | 1 | 0.029535 | 0.0074022 | 0 | 0 | 1 | 0.99962 | -0.0070939 | 0.4 | 1 | 1.1 | 0.9
8 | 1 | 0.0013403 | 0.00033592 | 0 | 0 | 1 | 0.99464 | -0.10306 | 0.4 | 1 | 1.1 | 0.9
9 | 1 | 0.0014648 | 0.00036711 | 0 | 0 | 1 | 0.99466 | -0.10265 | 0.4 | 1 | 1.1 | 0.9
11 | 1 | 0.073845 | 0.018507 | 0 | 0 | 1 | 0.99475 | -0.10092 | 0.4 | 1 | 1.1 | 0.9
55 | 1 | 0.079703 | 0.019975 | 0 | 0 | 1 | 0.99597 | -0.077506 | 0.4 | 1 | 1.1 | 0.9
56 | 1 | 0 | 0 | 0 | 0 | 1 | 0.9975 | -0.047898 | 0.4 | 1 | 1.1 | 0.9
60 | 1 | 0.0066138 | 0.0016576 | 0 | 0 | 1 | 0.97816 | -0.41881 | 0.4 | 1 | 1.1 | 0.9
31 | 1 | 0.00056996 | 0.00014285 | 0 | 0 | 1 | 0.97313 | -0.51732 | 0.4 | 1 | 1.1 | 0.9
28 | 1 | 0 | 0 | 0 | 0 | 1 | 0.97314 | -0.51717 | 0.4 | 1 | 1.1 | 0.9
13 | 1 | 0.0043621 | 0.0010932 | 0 | 0 | 1 | 0.99031 | -0.18414 | 0.4 | 1 | 1.1 | 0.9
15 | 1 | 0 | 0 | 0 | 0 | 1 | 0.99036 | -0.18322 | 0.4 | 1 | 1.1 | 0.9
24 | 1 | 0 | 0 | 0 | 0 | 1 | 0.9911 | -0.16896 | 0.4 | 1 | 1.1 | 0.9
25 | 1 | 0 | 0 | 0 | 0 | 1 | 0.98988 | -0.19237 | 0.4 | 1 | 1.1 | 0.9
16 | 1 | 0 | 0 | 0 | 0 | 1 | 0.98757 | -0.23658 | 0.4 | 1 | 1.1 | 0.9
19 | 1 | 0 | 0 | 0 | 0 | 1 | 0.98785 | -0.23113 | 0.4 | 1 | 1.1 | 0.9
77 | 1 | 0.0039805 | 0.00099761 | 0 | 0 | 1 | 0.98737 | -0.2406 | 0.4 | 1 | 1.1 | 0.9
18 | 1 | 0 | 0 | 0 | 0 | 1 | 0.99223 | -0.148 | 0.4 | 1 | 1.1 | 0.9
78 | 1 | 0.0070539 | 0.0017679 | 0 | 0 | 1 | 0.99222 | -0.14835 | 0.4 | 1 | 1.1 | 0.9
21 | 1 | 0 | 0 | 0 | 0 | 1 | 0.99208 | -0.15096 | 0.4 | 1 | 1.1 | 0.9
67 | 1 | 0 | 0 | 0 | 0 | 1 | 0.99239 | -0.14487 | 0.4 | 1 | 1.1 | 0.9
35 | 1 | 0.0039802 | 0.00099754 | 0 | 0 | 1 | 0.98688 | -0.24973 | 0.4 | 1 | 1.1 | 0.9
45 | 1 | 0.0054262 | 0.0013599 | 0 | 0 | 1 | 0.98865 | -0.21591 | 0.4 | 1 | 1.1 | 0.9
79 | 1 | 0.0070849 | 0.0017756 | 0 | 0 | 1 | 0.99207 | -0.15109 | 0.4 | 1 | 1.1 | 0.9
22 | 1 | 0 | 0 | 0 | 0 | 1 | 0.99321 | -0.12911 | 0.4 | 1 | 1.1 | 0.9
65 | 1 | 0.00028788 | 7.2149e-05 | 0 | 0 | 1 | 0.99328 | -0.12773 | 0.4 | 1 | 1.1 | 0.9
66 | 1 | 0.00028982 | 7.2635e-05 | 0 | 0 | 1 | 0.99276 | -0.13775 | 0.4 | 1 | 1.1 | 0.9
23 | 1 | 0 | 0 | 0 | 0 | 1 | 0.99175 | -0.15729 | 0.4 | 1 | 1.1 | 0.9
69 | 1 | 0.0054491 | 0.0013657 | 0 | 0 | 1 | 0.99205 | -0.15153 | 0.4 | 1 | 1.1 | 0.9
73 | 1 | 0 | 0 | 0 | 0 | 1 | 0.99138 | -0.16462 | 0.4 | 1 | 1.1 | 0.9
40 | 1 | 0.004372 | 0.0010957 | 0 | 0 | 1 | 0.99174 | -0.15681 | 0.4 | 1 | 1.1 | 0.9
46 | 1 | 0.0043803 | 0.0010978 | 0 | 0 | 1 | 0.98977 | -0.19451 | 0.4 | 1 | 1.1 | 0.9
68 | 1 | 0.0022719 | 0.0005694 | 0 | 0 | 1 | 0.9923 | -0.1468 | 0.4 | 1 | 1.1 | 0.9
33 | 1 | 0 | 0 | 0 | 0 | 1 | 0.98612 | -0.26441 | 0.4 | 1 | 1.1 | 0.9
63 | 1 | 0.00048594 | 0.00012179 | 0 | 0 | 1 | 0.99386 | -0.11652 | 0.4 | 1 | 1.1 | 0.9
74 | 1 | 0 | 0 | 0 | 0 | 1 | 0.9908 | -0.17576 | 0.4 | 1 | 1.1 | 0.9
41 | 1 | 0.0059738 | 0.0014972 | 0 | 0 | 1 | 0.99257 | -0.1411 | 0.4 | 1 | 1.1 | 0.9
26 | 1 | 0.001352 | 0.00033885 | 0 | 0 | 1 | 0.97269 | -0.52601 | 0.4 | 1 | 1.1 | 0.9
27 | 1 | 0.0010319 | 0.00025862 | 0 | 0 | 1 | 0.97174 | -0.54467 | 0.4 | 1 | 1.1 | 0.9
29 | 1 | 0.067203 | 0.016843 | 0 | 0 | 1 | 0.97054 | -0.56856 | 0.4 | 1 | 1.1 | 0.9
34 | 1 | 0 | 0 | 0 | 0 | 1 | 0.98436 | -0.2983 | 0.4 | 1 | 1.1 | 0.9
36 | 1 | 0.0054416 | 0.0013638 | 0 | 0 | 1 | 0.98432 | -0.29921 | 0.4 | 1 | 1.1 | 0.9
42 | 1 | 0 | 0 | 0 | 0 | 1 | 0.99401 | -0.11374 | 0.4 | 1 | 1.1 | 0.9
62 | 1 | 0.057673 | 0.014454 | 0 | 0 | 1 | 0.99533 | -0.08852 | 0.4 | 1 | 1.1 | 0.9
47 | 1 | 0.013666 | 0.0034251 | 0 | 0 | 1 | 0.99617 | -0.073636 | 0.4 | 1 | 1.1 | 0.9
49 | 1 | 0 | 0 | 0 | 0 | 1 | 0.9968 | -0.061503 | 0.4 | 1 | 1.1 | 0.9
48 | 1 | 0.00087051 | 0.00021817 | 0 | 0 | 1 | 0.99706 | -0.056356 | 0.4 | 1 | 1.1 | 0.9
50 | 1 | 0 | 0 | 0 | 0 | 1 | 0.9971 | -0.055591 | 0.4 | 1 | 1.1 | 0.9
52 | 1 | 0 | 0 | 0 | 0 | 1 | 0.99718 | -0.054039 | 0.4 | 1 | 1.1 | 0.9
70 | 1 | 0.00087827 | 0.00022012 | 0 | 0 | 1 | 0.99611 | -0.074739 | 0.4 | 1 | 1.1 | 0.9
76 | 1 | 0.0071252 | 0.0017858 | 0 | 0 | 1 | 0.99019 | -0.18768 | 0.4 | 1 | 1.1 | 0.9
57 | 1 | 0.036582 | 0.0091684 | 0 | 0 | 1 | 0.99941 | -0.01138 | 0.4 | 1 | 1.1 | 0.9
71 | 1 | 0.018644 | 0.0046725 | 0 | 0 | 1 | 0.99576 | -0.081511 | 0.4 | 1 | 1.1 | 0.9
61 | 3 | 0.089208 | 0.022358 | 0 | 0 | 1 | 1 | 0 | 0.4 | 1 | 1.1 | 0.9
72 | 1 | 0.00083677 | 0.00020971 | 0 | 0 | 1 | 0.99574 | -0.08188 | 0.4 | 1 | 1.1 | 0.9

## generator_data
GEN_BUS | PG | QG | QMAX | QMIN | VG | MBASE | GEN_STATUS | PMAX | PMIN
61 | 0.60112 | 0.15249 | 10 | -10 | 1 | 100 | 1 | 10 | 0

## branch_data
F_BUS | T_BUS | BR_R | BR_X | BR_B | RATE_A | RATE_B | RATE_C | TAP | SHIFT | BR_STATUS | ANGMIN | ANGMAX | P_in | Q_in | P_out | Q_out
1 | 2 | 0.93629 | 0.59922 | 1.5723e-09 | 0 | 0 | 0 | 0 | 0 | 1 | -90 | 90 | -0.019199 | -0.0048121 | 0.019203 | 0.0048144
1 | 3 | 1.083 | 0.69313 | 1.8187e-09 | 0 | 0 | 0 | 0 | 0 | 1 | -90 | 90 | 0.010679 | 0.0026766 | -0.010677 | -0.0026759
2 | 4 | 1.252 | 0.8013 | 2.1025e-09 | 0 | 0 | 0 | 0 | 0 | 1 | -90 | 90 | -0.019203 | -0.0048144 | 0.019208 | 0.0048175
3 | 6 | 0.64852 | 0.41505 | 1.089e-09 | 0 | 0 | 0 | 0 | 0 | 1 | -90 | 90 | 0.0053476 | 0.0013402 | -0.0053474 | -0.0013401
3 | 7 | 0.72828 | 0.4661 | 1.223e-09 | 0 | 0 | 0 | 0 | 0 | 1 | -90 | 90 | 0.0053298 | 0.0013357 | -0.0053295 | -0.0013357
4 | 5 | 1.9356 | 1.2388 | 3.2504e-09 | 0 | 0 | 0 | 0 | 0 | 1 | -90 | 90 | -0.096226 | -0.024267 | 0.096425 | 0.024395
4 | 75 | 0.72932 | 0.46676 | 1.2247e-09 | 0 | 0 | 0 | 0 | 0 | 1 | -90 | 90 | 0.077017 | 0.01945 | -0.076969 | -0.019419
6 | 32 | 0.99003 | 0.63362 | 1.6625e-09 | 0 | 0 | 0 | 0 | 0 | 1 | -90 | 90 | 0.0053474 | 0.0013401 | -0.005347 | -0.0013401
7 | 64 | 0.69594 | 0.4454 | 1.1687e-09 | 0 | 0 | 0 | 0 | 0 | 1 | -90 | 90 | 0.0053295 | 0.0013357 | -0.0053293 | -0.0013357
5 | 44 | 0.80909 | 0.51782 | 1.3587e-09 | 0 | 0 | 0 | 0 | 0 | 1 | -90 | 90 | 0.013502 | 0.0033844 | -0.0135 | -0.0033835
5 | 43 | 0.38298 | 0.24511 | 6.4313e-10 | 0 | 0 | 0 | 0 | 0 | 1 | -90 | 90 | -0.10993 | -0.027779 | 0.10998 | 0.027812
75 | 30 | 1.6545 | 1.0589 | 2.7783e-09 | 0 | 0 | 0 | 0 | 0 | 1 | -90 | 90 | 0.07049 | 0.017795 | -0.070398 | -0.017737
44 | 38 | 1.7551 | 1.1232 | 2.9472e-09 | 0 | 0 | 0 | 0 | 0 | 1 | -90 | 90 | 0.0066153 | 0.0016581 | -0.0066145 | -0.0016578
43 | 39 | 1.5458 | 0.98932 | 2.5958e-09 | 0 | 0 | 0 | 0 | 0 | 1 | -90 | 90 | -0.11854 | -0.029958 | 0.11878 | 0.030112
30 | 28 | 1.3506 | 0.8644 | 2.2681e-09 | 0 | 0 | 0 | 0 | 0 | 1 | -90 | 90 | 0.070398 | 0.017737 | -0.070323 | -0.017689
38 | 60 | 1.5138 | 0.96885 | 2.5421e-09 | 0 | 0 | 0 | 0 | 0 | 1 | -90 | 90 | 0.0066145 | 0.0016578 | -0.0066138 | -0.0016576
39 | 34 | 2.1218 | 1.358 | 3.5631e-09 | 0 | 0 | 0 | 0 | 0 | 1 | -90 | 90 | -0.12502 | -0.031677 | 0.12539 | 0.031911
54 | 58 | 0.41922 | 0.2683 | 2.1119e-09 | 0 | 0 | 0 | 0 | 0 | 1 | -90 | 90 | 0.25334 | 0.064864 | -0.25305 | -0.06468
54 | 59 | 0.42734 | 0.2735 | 2.1528e-09 | 0 | 0 | 0 | 0 | 0 | 1 | -90 | 90 | -0.25334 | -0.064864 | 0.25363 | 0.065052
58 | 62 | 0.60712 | 0.38855 | 3.0585e-09 | 0 | 0 | 0 | 0 | 0 | 1 | -90 | 90 | 0.25305 | 0.06468 | -0.25263 | -0.064414
59 | 61 | 0.11379 | 0.072823 | 5.7323e-10 | 0 | 0 | 0 | 0 | 0 | 1 | -90 | 90 | -0.28316 | -0.072454 | 0.28326 | 0.072516
8 | 9 | 1.3394 | 0.85723 | 2.2493e-09 | 0 | 0 | 0 | 0 | 0 | 1 | -90 | 90 | -0.0013403 | -0.00033592 | 0.0013403 | 0.00033571
9 | 11 | 2.7413 | 1.7544 | 4.6033e-09 | 0 | 0 | 0 | 0 | 0 | 1 | -90 | 90 | -0.0028051 | -0.00070282 | 0.0028054 | 0.00070251
11 | 55 | 1.3563 | 0.86805 | 2.2776e-09 | 0 | 0 | 0 | 0 | 0 | 1 | -90 | 90 | -0.076651 | -0.01921 | 0.076736 | 0.019264
55 | 56 | 0.84325 | 0.53968 | 2.8321e-09 | 0 | 0 | 0 | 0 | 0 | 1 | -90 | 90 | -0.15644 | -0.03924 | 0.15666 | 0.039381
56 | 57 | 0.85321 | 0.54606 | 4.2983e-09 | 0 | 0 | 0 | 0 | 0 | 1 | -90 | 90 | -0.1916 | -0.048155 | 0.19194 | 0.048369
56 | 52 | 0.78445 | 0.50205 | 1.3173e-09 | 0 | 0 | 0 | 0 | 0 | 1 | -90 | 90 | 0.034945 | 0.0087741 | -0.034935 | -0.0087677
31 | 28 | 1.0906 | 0.69799 | 1.8314e-09 | 0 | 0 | 0 | 0 | 0 | 1 | -90 | 90 | -0.00056996 | -0.00014285 | 0.00056997 | 0.00014268
28 | 26 | 0.53922 | 0.3451 | 9.0549e-10 | 0 | 0 | 0 | 0 | 0 | 1 | -90 | 90 | 0.069753 | 0.017546 | -0.069724 | -0.017528
13 | 15 | 0.92625 | 0.5928 | 1.5554e-09 | 0 | 0 | 0 | 0 | 0 | 1 | -90 | 90 | -0.0043621 | -0.0010932 | 0.0043622 | 0.0010932
15 | 24 | 0.41367 | 0.26475 | 2.084e-09 | 0 | 0 | 0 | 0 | 0 | 1 | -90 | 90 | -0.15373 | -0.039307 | 0.15383 | 0.039375
15 | 25 | 0.27284 | 0.17462 | 1.3745e-09 | 0 | 0 | 0 | 0 | 0 | 1 | -90 | 90 | 0.14936 | 0.038214 | -0.1493 | -0.038171
24 | 40 | 0.35275 | 0.22576 | 1.7771e-09 | 0 | 0 | 0 | 0 | 0 | 1 | -90 | 90 | -0.15383 | -0.039375 | 0.15392 | 0.039432
25 | 46 | 0.063766 | 0.04081 | 3.2124e-10 | 0 | 0 | 0 | 0 | 0 | 1 | -90 | 90 | 0.1493 | 0.038171 | -0.14928 | -0.038162
16 | 19 | 5.981 | 3.8278 | 1.0044e-08 | 0 | 0 | 0 | 0 | 0 | 1 | -90 | 90 | -0.0039813 | -0.00099738 | 0.0039823 | 0.00099706
16 | 77 | 4.4119 | 2.8236 | 7.4088e-09 | 0 | 0 | 0 | 0 | 0 | 1 | -90 | 90 | 0.0039813 | 0.00099738 | -0.0039805 | -0.00099761
19 | 35 | 0.60869 | 0.38956 | 3.0664e-09 | 0 | 0 | 0 | 0 | 0 | 1 | -90 | 90 | 0.13524 | 0.034546 | -0.13512 | -0.034468
19 | 45 | 0.48439 | 0.31001 | 2.4402e-09 | 0 | 0 | 0 | 0 | 0 | 1 | -90 | 90 | -0.13922 | -0.035543 | 0.13933 | 0.035608
18 | 78 | 0.22344 | 0.143 | 3.7521e-10 | 0 | 0 | 0 | 0 | 0 | 1 | -90 | 90 | 0.007054 | 0.0017679 | -0.0070539 | -0.0017679
18 | 21 | 1.8461 | 1.1815 | 3.1001e-09 | 0 | 0 | 0 | 0 | 0 | 1 | -90 | 90 | 0.0070859 | 0.001776 | -0.0070849 | -0.0017757
18 | 67 | 0.97477 | 0.62385 | 1.6369e-09 | 0 | 0 | 0 | 0 | 0 | 1 | -90 | 90 | -0.01414 | -0.0035439 | 0.014142 | 0.0035451
21 | 79 | 0.08375 | 0.0536 | 1.4064e-10 | 0 | 0 | 0 | 0 | 0 | 1 | -90 | 90 | 0.0070849 | 0.0017757 | -0.0070849 | -0.0017756
67 | 68 | 0.57309 | 0.36678 | 9.6237e-10 | 0 | 0 | 0 | 0 | 0 | 1 | -90 | 90 | 0.014863 | 0.0037273 | -0.014861 | -0.0037265
67 | 66 | 1.0842 | 0.69387 | 1.8206e-09 | 0 | 0 | 0 | 0 | 0 | 1 | -90 | 90 | -0.029005 | -0.0072724 | 0.029015 | 0.0072785
35 | 33 | 0.49401 | 0.31617 | 2.4887e-09 | 0 | 0 | 0 | 0 | 0 | 1 | -90 | 90 | 0.13114 | 0.033471 | -0.13105 | -0.033412
45 | 46 | 0.6563 | 0.42003 | 3.3063e-09 | 0 | 0 | 0 | 0 | 0 | 1 | -90 | 90 | -0.14475 | -0.036968 | 0.1449 | 0.037064
22 | 65 | 0.2078 | 0.13299 | 3.4895e-10 | 0 | 0 | 0 | 0 | 0 | 1 | -90 | 90 | -0.029317 | -0.0073587 | 0.029318 | 0.0073599
22 | 66 | 1.3046 | 0.83497 | 2.1909e-09 | 0 | 0 | 0 | 0 | 0 | 1 | -90 | 90 | 0.029317 | 0.0073587 | -0.029304 | -0.0073512
65 | 63 | 1.6769 | 1.0732 | 2.8159e-09 | 0 | 0 | 0 | 0 | 0 | 1 | -90 | 90 | -0.029606 | -0.007432 | 0.029622 | 0.0074419
23 | 69 | 3.5602 | 2.2786 | 5.9786e-09 | 0 | 0 | 0 | 0 | 0 | 1 | -90 | 90 | -0.0071356 | -0.0017893 | 0.0071375 | 0.0017899
23 | 73 | 4.5295 | 2.8989 | 7.6063e-09 | 0 | 0 | 0 | 0 | 0 | 1 | -90 | 90 | 0.0071356 | 0.0017893 | -0.0071331 | -0.0017884
69 | 68 | 1.6578 | 1.061 | 2.7839e-09 | 0 | 0 | 0 | 0 | 0 | 1 | -90 | 90 | -0.012587 | -0.0031556 | 0.012589 | 0.0031571
73 | 74 | 6.8793 | 4.4028 | 1.1552e-08 | 0 | 0 | 0 | 0 | 0 | 1 | -90 | 90 | 0.0071331 | 0.0017884 | -0.0071293 | -0.0017871
40 | 41 | 0.44413 | 0.28424 | 2.2374e-09 | 0 | 0 | 0 | 0 | 0 | 1 | -90 | 90 | -0.1583 | -0.040528 | 0.15842 | 0.040605
33 | 34 | 1.138 | 0.7283 | 1.911e-09 | 0 | 0 | 0 | 0 | 0 | 1 | -90 | 90 | 0.13105 | 0.033412 | -0.13083 | -0.033275
63 | 42 | 0.41074 | 0.26287 | 6.8974e-10 | 0 | 0 | 0 | 0 | 0 | 1 | -90 | 90 | -0.030108 | -0.0075637 | 0.030112 | 0.0075662
74 | 76 | 7.357 | 4.7085 | 1.2354e-08 | 0 | 0 | 0 | 0 | 0 | 1 | -90 | 90 | 0.0071293 | 0.0017871 | -0.0071252 | -0.0017858
41 | 42 | 0.74664 | 0.47785 | 3.7614e-09 | 0 | 0 | 0 | 0 | 0 | 1 | -90 | 90 | -0.16439 | -0.042102 | 0.16461 | 0.042242
26 | 27 | 1.1583 | 0.74129 | 1.9451e-09 | 0 | 0 | 0 | 0 | 0 | 1 | -90 | 90 | 0.068372 | 0.017189 | -0.068311 | -0.01715
27 | 29 | 1.5027 | 0.96175 | 2.5235e-09 | 0 | 0 | 0 | 0 | 0 | 1 | -90 | 90 | 0.067279 | 0.016891 | -0.067203 | -0.016843
34 | 36 | 0.72137 | 0.46168 | 1.2114e-09 | 0 | 0 | 0 | 0 | 0 | 1 | -90 | 90 | 0.0054418 | 0.0013638 | -0.0054416 | -0.0013638
42 | 62 | 0.582 | 0.37248 | 2.932e-09 | 0 | 0 | 0 | 0 | 0 | 1 | -90 | 90 | -0.19472 | -0.049808 | 0.19496 | 0.04996
47 | 49 | 3.9512 | 2.5287 | 6.6351e-09 | 0 | 0 | 0 | 0 | 0 | 1 | -90 | 90 | -0.013666 | -0.0034251 | 0.013674 | 0.0034295
49 | 50 | 1.9272 | 1.2334 | 3.2362e-09 | 0 | 0 | 0 | 0 | 0 | 1 | -90 | 90 | -0.013674 | -0.0034295 | 0.013678 | 0.0034316
48 | 50 | 3.9128 | 2.5042 | 6.5707e-09 | 0 | 0 | 0 | 0 | 0 | 1 | -90 | 90 | -0.00087051 | -0.00021817 | 0.00087055 | 0.00021754
50 | 52 | 0.47547 | 0.3043 | 7.9844e-10 | 0 | 0 | 0 | 0 | 0 | 1 | -90 | 90 | -0.014549 | -0.0036492 | 0.01455 | 0.0036498
52 | 70 | 4.5263 | 2.8968 | 7.6008e-09 | 0 | 0 | 0 | 0 | 0 | 1 | -90 | 90 | 0.020385 | 0.0051179 | -0.020365 | -0.0051058
70 | 71 | 1.5457 | 0.98923 | 2.5956e-09 | 0 | 0 | 0 | 0 | 0 | 1 | -90 | 90 | 0.019487 | 0.0048857 | -0.01948 | -0.0048819
57 | 61 | 0.22374 | 0.14319 | 1.1271e-09 | 0 | 0 | 0 | 0 | 0 | 1 | -90 | 90 | -0.22852 | -0.057537 | 0.22865 | 0.057617
71 | 72 | 1.9551 | 1.2512 | 3.2831e-09 | 0 | 0 | 0 | 0 | 0 | 1 | -90 | 90 | 0.00083678 | 0.0002094 | -0.00083677 | -0.00020971