## bus_data
BUS_I | BUS_TYPE | Pd | Qd | Gs | Bs | area | Vm | Va | baseKV | zone | Vmax | Vmin
1 | 1 | 0.0044322 | 0.0011108 | 0 | 0 | 1 | 0.97142 | -0.55118 | 0.4 | 1 | 1.1 | 0.9
2 | 1 | 0 | 0 | 0 | 0 | 1 | 0.97156 | -0.54832 | 0.4 | 1 | 1.1 | 0.9
3 | 1 | 0.011741 | 0.0029426 | 0 | 0 | 1 | 0.97115 | -0.55647 | 0.4 | 1 | 1.1 | 0.9
4 | 1 | 0.002542 | 0.00063707 | 0 | 0 | 1 | 0.97146 | -0.55026 | 0.4 | 1 | 1.1 | 0.9
5 | 1 | 0.0047406 | 0.0011881 | 0 | 0 | 1 | 0.97179 | -0.54389 | 0.4 | 1 | 1.1 | 0.9
7 | 1 | 0 | 0 | 0 | 0 | 1 | 0.97143 | -0.55094 | 0.4 | 1 | 1.1 | 0.9
8 | 1 | 0 | 0 | 0 | 0 | 1 | 0.97191 | -0.54142 | 0.4 | 1 | 1.1 | 0.9
6 | 1 | 0 | 0 | 0 | 0 | 1 | 0.97136 | -0.55231 | 0.4 | 1 | 1.1 | 0.9
85 | 1 | 0.0030658 | 0.00076837 | 0 | 0 | 1 | 0.9714 | -0.55163 | 0.4 | 1 | 1.1 | 0.9
83 | 1 | 0.0018688 | 0.00046836 | 0 | 0 | 1 | 0.97129 | -0.55362 | 0.4 | 1 | 1.1 | 0.9
102 | 1 | 0 | 0 | 0 | 0 | 1 | 0.97204 | -0.5389 | 0.4 | 1 | 1.1 | 0.9
9 | 1 | 0 | 0 | 0 | 0 | 1 | 0.97125 | -0.55441 | 0.4 | 1 | 1.1 | 0.9
84 | 1 | 0.0056777 | 0.001423 | 0 | 0 | 1 | 0.97124 | -0.55474 | 0.4 | 1 | 1.1 | 0.9
97 | 1 | 0 | 0 | 0 | 0 | 1 | 0.99969 | -0.0060451 | 0.4 | 1 | 1.1 | 0.9
103 | 1 | 0.0023865 | 0.00059813 | 0 | 0 | 1 | 0.99942 | -0.011067 | 0.4 | 1 | 1.1 | 0.9
19 | 3 | 0.019717 | 0.0049415 | 0 | 0 | 1 | 1 | 0 | 0.4 | 1 | 1.1 | 0.9
88 | 1 | 0 | 0 | 0 | 0 | 1 | 0.97215 | -0.53664 | 0.4 | 1 | 1.1 | 0.9
101 | 1 | 0.0059821 | 0.0014993 | 0 | 0 | 1 | 0.97169 | -0.54574 | 0.4 | 1 | 1.1 | 0.9
65 | 1 | 0 | 0 | 0 | 0 | 1 | 0.97119 | -0.55575 | 0.4 | 1 | 1.1 | 0.9
10 | 1 | 0.0014498 | 0.00036337 | 0 | 0 | 1 | 0.98473 | -0.29119 | 0.4 | 1 | 1.1 | 0.9
11 | 1 | 0.004694 | 0.0011764 | 0 | 0 | 1 | 0.98468 | -0.29232 | 0.4 | 1 | 1.1 | 0.9
12 | 1 | 0 | 0 | 0 | 0 | 1 | 0.98483 | -0.28928 | 0.4 | 1 | 1.1 | 0.9
13 | 1 | 0.00144 | 0.0003609 | 0 | 0 | 1 | 0.98468 | -0.29232 | 0.4 | 1 | 1.1 | 0.9
14 | 1 | 0.0023867 | 0.00059818 | 0 | 0 | 1 | 0.98512 | -0.28364 | 0.4 | 1 | 1.1 | 0.9
15 | 1 | 0 | 0 | 0 | 0 | 1 | 0.98462 | -0.29344 | 0.4 | 1 | 1.1 | 0.9
81 | 1 | 0.0019337 | 0.00048463 | 0 | 0 | 1 | 0.98463 | -0.29315 | 0.4 | 1 | 1.1 | 0.9
37 | 1 | 0 | 0 | 0 | 0 | 1 | 0.98541 | -0.27803 | 0.4 | 1 | 1.1 | 0.9
69 | 1 | 0.0020581 | 0.00051582 | 0 | 0 | 1 | 0.9845 | -0.29572 | 0.4 | 1 | 1.1 | 0.9
99 | 1 | 0.00051889 | 0.00013005 | 0 | 0 | 1 | 0.98461 | -0.29364 | 0.4 | 1 | 1.1 | 0.9
39 | 1 | 0.0013688 | 0.00034304 | 0 | 0 | 1 | 0.98316 | -0.3215 | 0.4 | 1 | 1.1 | 0.9
35 | 1 | 0.0019026 | 0.00047682 | 0 | 0 | 1 | 0.98613 | -0.26416 | 0.4 | 1 | 1.1 | 0.9
68 | 1 | 0.00055296 | 0.00013858 | 0 | 0 | 1 | 0.98449 | -0.29589 | 0.4 | 1 | 1.1 | 0.9
16 | 1 | 0.006672 | 0.0016722 | 0 | 0 | 1 | 0.99564 | -0.082348 | 0.4 | 1 | 1.1 | 0.9
17 | 1 | 0.007788 | 0.0019519 | 0 | 0 | 1 | 0.99746 | -0.047985 | 0.4 | 1 | 1.1 | 0.9
18 | 1 | 0 | 0 | 0 | 0 | 1 | 0.99318 | -0.12929 | 0.4 | 1 | 1.1 | 0.9
20 | 1 | 0 | 0 | 0 | 0 | 1 | 0.99299 | -0.13297 | 0.4 | 1 | 1.1 | 0.9
21 | 1 | 0.010243 | 0.0025671 | 0 | 0 | 1 | 0.99137 | -0.16361 | 0.4 | 1 | 1.1 | 0.9
22 | 1 | 0.008086 | 0.0020265 | 0 | 0 | 1 | 0.99266 | -0.13928 | 0.4 | 1 | 1.1 | 0.9
82 | 1 | 0.02869 | 0.0071904 | 0 | 0 | 1 | 0.99203 | -0.15147 | 0.4 | 1 | 1.1 | 0.9
32 | 1 | 0.0020639 | 0.00051727 | 0 | 0 | 1 | 0.99063 | -0.17787 | 0.4 | 1 | 1.1 | 0.9
49 | 1 | 0.012667 | 0.0031746 | 0 | 0 | 1 | 0.99203 | -0.15141 | 0.4 | 1 | 1.1 | 0.9
33 | 1 | 0.0091203 | 0.0022858 | 0 | 0 | 1 | 0.98977 | -0.1942 | 0.4 | 1 | 1.1 | 0.9
50 | 1 | 0 | 0 | 0 | 0 | 1 | 0.9912 | -0.16736 | 0.4 | 1 | 1.1 | 0.9
23 | 1 | 0.0038546 | 0.00096606 | 0 | 0 | 1 | 0.9712 | -0.5554 | 0.4 | 1 | 1.1 | 0.9
24 | 1 | 0.018002 | 0.0045118 | 0 | 0 | 1 | 0.9713 | -0.55361 | 0.4 | 1 | 1.1 | 0.9
26 | 1 | 0 | 0 | 0 | 0 | 1 | 0.97155 | -0.54865 | 0.4 | 1 | 1.1 | 0.9
53 | 1 | 0.015664 | 0.0039258 | 0 | 0 | 1 | 0.97123 | -0.55482 | 0.4 | 1 | 1.1 | 0.9
54 | 1 | 0.019326 | 0.0048435 | 0 | 0 | 1 | 0.9716 | -0.54756 | 0.4 | 1 | 1.1 | 0.9
55 | 1 | 0.01274 | 0.003193 | 0 | 0 | 1 | 0.97121 | -0.55539 | 0.4 | 1 | 1.1 | 0.9
27 | 1 | 0.00468 | 0.0011729 | 0 | 0 | 1 | 0.97861 | -0.40979 | 0.4 | 1 | 1.1 | 0.9
28 | 1 | 0.0011704 | 0.00029332 | 0 | 0 | 1 | 0.97876 | -0.407 | 0.4 | 1 | 1.1 | 0.9
29 | 1 | 0.0011599 | 0.0002907 | 0 | 0 | 1 | 0.97812 | -0.41947 | 0.4 | 1 | 1.1 | 0.9
30 | 1 | 0.0036917 | 0.00092523 | 0 | 0 | 1 | 0.97937 | -0.39498 | 0.4 | 1 | 1.1 | 0.9
31 | 1 | 0.0011582 | 0.00029027 | 0 | 0 | 1 | 0.97788 | -0.42413 | 0.4 | 1 | 1.1 | 0.9
61 | 1 | 0.0027379 | 0.00068618 | 0 | 0 | 1 | 0.97941 | -0.39435 | 0.4 | 1 | 1.1 | 0.9
107 | 1 | 0.0018989 | 0.00047592 | 0 | 0 | 1 | 0.97711 | -0.43908 | 0.4 | 1 | 1.1 | 0.9
59 | 1 | 0.012024 | 0.0030136 | 0 | 0 | 1 | 0.97975 | -0.3877 | 0.4 | 1 | 1.1 | 0.9
106 | 1 | 0 | 0 | 0 | 0 | 1 | 0.9763 | -0.45506 | 0.4 | 1 | 1.1 | 0.9
34 | 1 | 0.0062054 | 0.0015552 | 0 | 0 | 1 | 0.98874 | -0.21408 | 0.4 | 1 | 1.1 | 0.9
98 | 1 | 0.0057281 | 0.0014356 | 0 | 0 | 1 | 0.98849 | -0.21886 | 0.4 | 1 | 1.1 | 0.9
38 | 1 | 0.0070526 | 0.0017676 | 0 | 0 | 1 | 0.98655 | -0.25598 | 0.4 | 1 | 1.1 | 0.9
36 | 1 | 0.0023871 | 0.00059827 | 0 | 0 | 1 | 0.98637 | -0.25954 | 0.4 | 1 | 1.1 | 0.9
94 | 1 | 0.011934 | 0.0029911 | 0 | 0 | 1 | 0.98236 | -0.33697 | 0.4 | 1 | 1.1 | 0.9
90 | 1 | 0.0017228 | 0.00043178 | 0 | 0 | 1 | 0.98212 | -0.34159 | 0.4 | 1 | 1.1 | 0.9
40 | 1 | 0.0037126 | 0.00093047 | 0 | 0 | 1 | 0.98998 | -0.19098 | 0.4 | 1 | 1.1 | 0.9
41 | 1 | 0.0036483 | 0.00091436 | 0 | 0 | 1 | 0.98998 | -0.19087 | 0.4 | 1 | 1.1 | 0.9
42 | 1 | 0.010529 | 0.0026388 | 0 | 0 | 1 | 0.98993 | -0.19199 | 0.4 | 1 | 1.1 | 0.9
43 | 1 | 0.0032136 | 0.00080539 | 0 | 0 | 1 | 0.99002 | -0.19027 | 0.4 | 1 | 1.1 | 0.9
91 | 1 | 0.0051629 | 0.0012939 | 0 | 0 | 1 | 0.99025 | -0.18575 | 0.4 | 1 | 1.1 | 0.9
113 | 1 | 0 | 0 | 0 | 0 | 1 | 0.99045 | -0.1818 | 0.4 | 1 | 1.1 | 0.9
44 | 1 | 0.0022787 | 0.00057109 | 0 | 0 | 1 | 0.97148 | -0.54992 | 0.4 | 1 | 1.1 | 0.9
45 | 1 | 0.00088699 | 0.0002223 | 0 | 0 | 1 | 0.97149 | -0.54984 | 0.4 | 1 | 1.1 | 0.9
46 | 1 | 0.0006818 | 0.00017088 | 0 | 0 | 1 | 0.97141 | -0.55125 | 0.4 | 1 | 1.1 | 0.9
47 | 1 | 0.00090586 | 0.00022703 | 0 | 0 | 1 | 0.9715 | -0.54962 | 0.4 | 1 | 1.1 | 0.9
48 | 1 | 0.0012145 | 0.00030439 | 0 | 0 | 1 | 0.97137 | -0.55205 | 0.4 | 1 | 1.1 | 0.9
100 | 1 | 0.0031794 | 0.00079683 | 0 | 0 | 1 | 0.97168 | -0.54608 | 0.4 | 1 | 1.1 | 0.9
93 | 1 | 0 | 0 | 0 | 0 | 1 | 0.97136 | -0.55235 | 0.4 | 1 | 1.1 | 0.9
96 | 1 | 0.0018108 | 0.00045383 | 0 | 0 | 1 | 0.97133 | -0.5529 | 0.4 | 1 | 1.1 | 0.9
52 | 1 | 0.0037486 | 0.00093949 | 0 | 0 | 1 | 0.99058 | -0.17934 | 0.4 | 1 | 1.1 | 0.9
111 | 1 | 0.0037029 | 0.00092804 | 0 | 0 | 1 | 0.99 | -0.19043 | 0.4 | 1 | 1.1 | 0.9
112 | 1 | 0 | 0 | 0 | 0 | 1 | 0.98871 | -0.21544 | 0.4 | 1 | 1.1 | 0.9
56 | 1 | 0.0012803 | 0.00032089 | 0 | 0 | 1 | 0.97118 | -0.55591 | 0.4 | 1 | 1.1 | 0.9
87 | 1 | 0.014699 | 0.003684 | 0 | 0 | 1 | 0.97283 | -0.52318 | 0.4 | 1 | 1.1 | 0.9
57 | 1 | 0.0040853 | 0.0010239 | 0 | 0 | 1 | 0.9802 | -0.37894 | 0.4 | 1 | 1.1 | 0.9
58 | 1 | 0.0027243 | 0.00068278 | 0 | 0 | 1 | 0.98028 | -0.37731 | 0.4 | 1 | 1.1 | 0.9
60 | 1 | 0.0032848 | 0.00082325 | 0 | 0 | 1 | 0.9809 | -0.36522 | 0.4 | 1 | 1.1 | 0.9
86 | 1 | 0.011647 | 0.0029189 | 0 | 0 | 1 | 0.98097 | -0.36398 | 0.4 | 1 | 1.1 | 0.9
89 | 1 | 0.0033696 | 0.00084451 | 0 | 0 | 1 | 0.98127 | -0.35802 | 0.4 | 1 | 1.1 | 0.9
62 | 1 | 0.00058844 | 0.00014748 | 0 | 0 | 1 | 0.97112 | -0.55709 | 0.4 | 1 | 1.1 | 0.9
63 | 1 | 0.0016462 | 0.00041259 | 0 | 0 | 1 | 0.97114 | -0.55669 | 0.4 | 1 | 1.1 | 0.9
64 | 1 | 0 | 0 | 0 | 0 | 1 | 0.97111 | -0.55735 | 0.4 | 1 | 1.1 | 0.9
66 | 1 | 0.00066467 | 0.00016658 | 0 | 0 | 1 | 0.97094 | -0.56072 | 0.4 | 1 | 1.1 | 0.9
67 | 1 | 0.001388 | 0.00034787 | 0 | 0 | 1 | 0.9711 | -0.55744 | 0.4 | 1 | 1.1 | 0.9
79 | 1 | 0.0028672 | 0.00071858 | 0 | 0 | 1 | 0.97076 | -0.56426 | 0.4 | 1 | 1.1 | 0.9
80 | 1 | 0 | 0 | 0 | 0 | 1 | 0.97054 | -0.56856 | 0.4 | 1 | 1.1 | 0.9
70 | 1 | 0 | 0 | 0 | 0 | 1 | 0.98425 | -0.30055 | 0.4 | 1 | 1.1 | 0.9
71 | 1 | 0.0090156 | 0.0022595 | 0 | 0 | 1 | 0.98341 | -0.31696 | 0.4 | 1 | 1.1 | 0.9
72 | 1 | 0.0035397 | 0.00088714 | 0 | 0 | 1 | 0.97363 | -0.50755 | 0.4 | 1 | 1.1 | 0.9
73 | 1 | 0.0069928 | 0.0017526 | 0 | 0 | 1 | 0.9738 | -0.50424 | 0.4 | 1 | 1.1 | 0.9
74 | 1 | 0.0030693 | 0.00076924 | 0 | 0 | 1 | 0.97395 | -0.50129 | 0.4 | 1 | 1.1 | 0.9
75 | 1 | 0.0034684 | 0.00086927 | 0 | 0 | 1 | 0.97395 | -0.50128 | 0.4 | 1 | 1.1 | 0.9
76 | 1 | 0 | 0 | 0 | 0 | 1 | 0.97445 | -0.49131 | 0.4 | 1 | 1.1 | 0.9
77 | 1 | 0.018033 | 0.0045195 | 0 | 0 | 1 | 0.97292 | -0.52153 | 0.4 | 1 | 1.1 | 0.9
78 | 1 | 0.0040094 | 0.0010049 | 0 | 0 | 1 | 0.97491 | -0.48238 | 0.4 | 1 | 1.1 | 0.9
108 | 1 | 0.0013849 | 0.00034708 | 0 | 0 | 1 | 0.97629 | -0.45528 | 0.4 | 1 | 1.1 | 0.9
115 | 1 | 0.0064064 | 0.0016056 | 0 | 0 | 1 | 0.97022 | -0.57487 | 0.4 | 1 | 1.1 | 0.9
104 | 1 | 0.01403 | 0.0035163 | 0 | 0 | 1 | 0.99926 | -0.014133 | 0.4 | 1 | 1.1 | 0.9
109 | 1 | 0.046586 | 0.011675 | 0 | 0 | 1 | 0.98269 | -0.33245 | 0.4 | 1 | 1.1 | 0.9
117 | 1 | 0.017092 | 0.0042836 | 0 | 0 | 1 | 0.98573 | -0.27316 | 0.4 | 1 | 1.1 | 0.9
114 | 1 | 0 | 0 | 0 | 0 | 1 | 0.98839 | -0.2216 | 0.4 | 1 | 1.1 | 0.9

## generator_data
GEN_BUS | PG | QG | QMAX | QMIN | VG | MBASE | GEN_STATUS | PMAX | PMIN
19 | 0.53427 | 0.1373 | 10 | -10 | 1 | 100 | 1 | 10 | 0

## branch_data
F_BUS | T_BUS | BR_R | BR_X | BR_B | RATE_A | RATE_B | RATE_C | TAP | SHIFT | BR_STATUS | ANGMIN | ANGMAX | P_in | Q_in | P_out | Q_out
1 | 2 | 0.74757 | 0.47844 | 1.2554e-09 | 0 | 0 | 0 | 0 | 0 | 1 | -90 | 90 | -0.016176 | -0.0040552 | 0.016178 | 0.0040565
1 | 3 | 1.9047 | 1.219 | 3.1986e-09 | 0 | 0 | 0 | 0 | 0 | 1 | -90 | 90 | 0.011744 | 0.0029443 | -0.011741 | -0.0029427
2 | 4 | 0.3061 | 0.19591 | 2.0561e-09 | 0 | 0 | 0 | 0 | 0 | 1 | -90 | 90 | 0.026729 | 0.006702 | -0.026727 | -0.0067007
2 | 5 | 0.43716 | 0.27978 | 2.9364e-09 | 0 | 0 | 0 | 0 | 0 | 1 | -90 | 90 | -0.042907 | -0.010758 | 0.042916 | 0.010764
4 | 7 | 0.11952 | 0.076494 | 8.0284e-10 | 0 | 0 | 0 | 0 | 0 | 1 | -90 | 90 | 0.024185 | 0.0060636 | -0.024184 | -0.0060631
5 | 8 | 0.21963 | 0.14056 | 1.4753e-09 | 0 | 0 | 0 | 0 | 0 | 1 | -90 | 90 | -0.047657 | -0.011952 | 0.047662 | 0.011956
7 | 85 | 0.1203 | 0.076992 | 8.0807e-10 | 0 | 0 | 0 | 0 | 0 | 1 | -90 | 90 | 0.024184 | 0.0060631 | -0.024183 | -0.0060627
8 | 102 | 0.22422 | 0.1435 | 1.5061e-09 | 0 | 0 | 0 | 0 | 0 | 1 | -90 | 90 | -0.047662 | -0.011956 | 0.047668 | 0.011959
6 | 85 | 0.13708 | 0.087734 | 9.2081e-10 | 0 | 0 | 0 | 0 | 0 | 1 | -90 | 90 | -0.021117 | -0.0052939 | 0.021118 | 0.0052943
6 | 83 | 0.26252 | 0.16802 | 1.7634e-09 | 0 | 0 | 0 | 0 | 0 | 1 | -90 | 90 | 0.021117 | 0.0052939 | -0.021116 | -0.0052933
83 | 9 | 0.17241 | 0.11034 | 1.1581e-09 | 0 | 0 | 0 | 0 | 0 | 1 | -90 | 90 | 0.019247 | 0.0048249 | -0.019246 | -0.0048245
102 | 88 | 0.14836 | 0.09495 | 9.9654e-10 | 0 | 0 | 0 | 0 | 0 | 1 | -90 | 90 | -0.064615 | -0.016208 | 0.064622 | 0.016213
102 | 101 | 1.7098 | 1.0943 | 2.8713e-09 | 0 | 0 | 0 | 0 | 0 | 1 | -90 | 90 | 0.016947 | 0.0042493 | -0.016942 | -0.004246
9 | 84 | 0.073184 | 0.046838 | 4.9158e-10 | 0 | 0 | 0 | 0 | 0 | 1 | -90 | 90 | 0.019246 | 0.0048245 | -0.019246 | -0.0048244
84 | 65 | 0.31377 | 0.20081 | 2.1076e-09 | 0 | 0 | 0 | 0 | 0 | 1 | -90 | 90 | 0.013569 | 0.0034014 | -0.013568 | -0.0034012
97 | 103 | 1.3698 | 0.8767 | 2.3003e-09 | 0 | 0 | 0 | 0 | 0 | 1 | -90 | 90 | 0.016423 | 0.0041179 | -0.016419 | -0.0041156
97 | 19 | 1.6499 | 1.0559 | 2.7706e-09 | 0 | 0 | 0 | 0 | 0 | 1 | -90 | 90 | -0.016423 | -0.0041179 | 0.016428 | 0.0041206
103 | 104 | 0.97816 | 0.62602 | 1.6426e-09 | 0 | 0 | 0 | 0 | 0 | 1 | -90 | 90 | 0.014032 | 0.0035175 | -0.01403 | -0.0035163
19 | 17 | 0.43838 | 0.28056 | 2.9446e-09 | 0 | 0 | 0 | 0 | 0 | 1 | -90 | 90 | 0.49813 | 0.12824 | -0.49697 | -0.1275
88 | 87 | 0.42109 | 0.2695 | 2.8285e-09 | 0 | 0 | 0 | 0 | 0 | 1 | -90 | 90 | -0.13554 | -0.034008 | 0.13563 | 0.034063
88 | 54 | 0.65291 | 0.41786 | 4.3856e-09 | 0 | 0 | 0 | 0 | 0 | 1 | -90 | 90 | 0.070919 | 0.017795 | -0.070882 | -0.017772
101 | 100 | 0.12952 | 0.082892 | 2.175e-10 | 0 | 0 | 0 | 0 | 0 | 1 | -90 | 90 | 0.01096 | 0.0027467 | -0.01096 | -0.0027466
65 | 63 | 0.29314 | 0.18761 | 1.969e-09 | 0 | 0 | 0 | 0 | 0 | 1 | -90 | 90 | 0.013568 | 0.0034012 | -0.013567 | -0.003401
10 | 11 | 0.60894 | 0.38972 | 1.0226e-09 | 0 | 0 | 0 | 0 | 0 | 1 | -90 | 90 | 0.0080682 | 0.0020219 | -0.0080678 | -0.0020217
10 | 12 | 0.87022 | 0.55694 | 1.4613e-09 | 0 | 0 | 0 | 0 | 0 | 1 | -90 | 90 | -0.009518 | -0.0023853 | 0.0095189 | 0.0023857
11 | 13 | 6.329e-05 | 4.0505e-05 | 1.0628e-13 | 0 | 0 | 0 | 0 | 0 | 1 | -90 | 90 | 0.0033738 | 0.00084529 | -0.0033738 | -0.00084529
12 | 14 | 1.1337 | 0.72556 | 1.9038e-09 | 0 | 0 | 0 | 0 | 0 | 1 | -90 | 90 | -0.021677 | -0.0054356 | 0.021683 | 0.0054391
12 | 15 | 1.4849 | 0.95035 | 2.4936e-09 | 0 | 0 | 0 | 0 | 0 | 1 | -90 | 90 | 0.012158 | 0.0030499 | -0.012156 | -0.0030486
13 | 81 | 1.8565 | 1.1881 | 3.1175e-09 | 0 | 0 | 0 | 0 | 0 | 1 | -90 | 90 | 0.0019338 | 0.00048438 | -0.0019337 | -0.00048464
14 | 37 | 1.0134 | 0.6486 | 1.7018e-09 | 0 | 0 | 0 | 0 | 0 | 1 | -90 | 90 | -0.02407 | -0.0060373 | 0.024076 | 0.0060413
15 | 69 | 0.8534 | 0.54618 | 1.4331e-09 | 0 | 0 | 0 | 0 | 0 | 1 | -90 | 90 | 0.011637 | 0.0029188 | -0.011636 | -0.0029182
15 | 99 | 1.747 | 1.1181 | 2.9336e-09 | 0 | 0 | 0 | 0 | 0 | 1 | -90 | 90 | 0.0005189 | 0.00012977 | -0.00051889 | -0.00013005
37 | 39 | 0.72789 | 0.46585 | 4.8893e-09 | 0 | 0 | 0 | 0 | 0 | 1 | -90 | 90 | 0.26203 | 0.066726 | -0.26148 | -0.066376
37 | 35 | 0.21328 | 0.1365 | 1.4326e-09 | 0 | 0 | 0 | 0 | 0 | 1 | -90 | 90 | -0.2861 | -0.072767 | 0.2863 | 0.072889
69 | 68 | 0.074613 | 0.047753 | 1.253e-10 | 0 | 0 | 0 | 0 | 0 | 1 | -90 | 90 | 0.0095776 | 0.0024023 | -0.0095776 | -0.0024023
39 | 94 | 0.2596 | 0.16614 | 1.7437e-09 | 0 | 0 | 0 | 0 | 0 | 1 | -90 | 90 | 0.26011 | 0.066033 | -0.25992 | -0.065909
35 | 36 | 0.070537 | 0.045144 | 4.738e-10 | 0 | 0 | 0 | 0 | 0 | 1 | -90 | 90 | -0.2882 | -0.073366 | 0.28826 | 0.073407
68 | 70 | 2.2487 | 1.4392 | 3.7761e-09 | 0 | 0 | 0 | 0 | 0 | 1 | -90 | 90 | 0.0090246 | 0.0022637 | -0.0090226 | -0.0022628
16 | 17 | 0.31761 | 0.20327 | 2.1334e-09 | 0 | 0 | 0 | 0 | 0 | 1 | -90 | 90 | -0.48836 | -0.12503 | 0.48918 | 0.12555
16 | 18 | 0.43808 | 0.28037 | 2.9426e-09 | 0 | 0 | 0 | 0 | 0 | 1 | -90 | 90 | 0.48169 | 0.12335 | -0.4806 | -0.12265
18 | 20 | 0.56742 | 0.36315 | 9.5285e-10 | 0 | 0 | 0 | 0 | 0 | 1 | -90 | 90 | 0.02872 | 0.0072093 | -0.028715 | -0.0072062
18 | 21 | 0.46173 | 0.29551 | 3.1015e-09 | 0 | 0 | 0 | 0 | 0 | 1 | -90 | 90 | 0.33304 | 0.085399 | -0.33249 | -0.085045
18 | 22 | 0.37373 | 0.23918 | 2.5103e-09 | 0 | 0 | 0 | 0 | 0 | 1 | -90 | 90 | 0.11883 | 0.030047 | -0.11878 | -0.030011
20 | 82 | 2.847 | 1.8221 | 4.7808e-09 | 0 | 0 | 0 | 0 | 0 | 1 | -90 | 90 | 0.028715 | 0.0072062 | -0.02869 | -0.0071904
21 | 32 | 0.19743 | 0.12636 | 1.3262e-09 | 0 | 0 | 0 | 0 | 0 | 1 | -90 | 90 | 0.32225 | 0.082478 | -0.32202 | -0.082336
22 | 49 | 0.4863 | 0.31123 | 3.2665e-09 | 0 | 0 | 0 | 0 | 0 | 1 | -90 | 90 | 0.11069 | 0.027984 | -0.11063 | -0.027943
32 | 33 | 0.22733 | 0.14549 | 1.527e-09 | 0 | 0 | 0 | 0 | 0 | 1 | -90 | 90 | 0.31996 | 0.081819 | -0.31971 | -0.081657
49 | 50 | 0.72193 | 0.46203 | 4.8493e-09 | 0 | 0 | 0 | 0 | 0 | 1 | -90 | 90 | 0.09796 | 0.024769 | -0.097886 | -0.024721
33 | 34 | 0.28432 | 0.18197 | 1.9098e-09 | 0 | 0 | 0 | 0 | 0 | 1 | -90 | 90 | 0.31059 | 0.079372 | -0.31029 | -0.079181
50 | 52 | 0.54117 | 0.34635 | 9.0877e-10 | 0 | 0 | 0 | 0 | 0 | 1 | -90 | 90 | 0.097886 | 0.024721 | -0.097829 | -0.024685
23 | 24 | 1.9544 | 1.2508 | 3.2819e-09 | 0 | 0 | 0 | 0 | 0 | 1 | -90 | 90 | -0.0038545 | -0.0009661 | 0.0038548 | 0.000966
24 | 26 | 0.96112 | 0.61512 | 1.614e-09 | 0 | 0 | 0 | 0 | 0 | 1 | -90 | 90 | -0.021857 | -0.0054781 | 0.021862 | 0.0054812
26 | 53 | 0.87945 | 0.56285 | 2.9537e-09 | 0 | 0 | 0 | 0 | 0 | 1 | -90 | 90 | 0.029693 | 0.0074452 | -0.029684 | -0.0074399
26 | 54 | 0.088894 | 0.056892 | 5.971e-10 | 0 | 0 | 0 | 0 | 0 | 1 | -90 | 90 | -0.051554 | -0.012926 | 0.051557 | 0.012928
53 | 55 | 0.17206 | 0.11012 | 2.8894e-10 | 0 | 0 | 0 | 0 | 0 | 1 | -90 | 90 | 0.01402 | 0.003514 | -0.01402 | -0.0035138
55 | 56 | 1.7072 | 1.0926 | 2.8669e-09 | 0 | 0 | 0 | 0 | 0 | 1 | -90 | 90 | 0.0012803 | 0.00032065 | -0.0012803 | -0.0003209
27 | 28 | 0.059913 | 0.038345 | 4.0244e-10 | 0 | 0 | 0 | 0 | 0 | 1 | -90 | 90 | -0.20073 | -0.05077 | 0.20076 | 0.050787
27 | 29 | 0.21314 | 0.13641 | 1.4317e-09 | 0 | 0 | 0 | 0 | 0 | 1 | -90 | 90 | 0.19605 | 0.049597 | -0.19596 | -0.049539
28 | 30 | 0.25731 | 0.16468 | 1.7284e-09 | 0 | 0 | 0 | 0 | 0 | 1 | -90 | 90 | -0.20193 | -0.05108 | 0.20205 | 0.051155
29 | 31 | 0.10307 | 0.065964 | 6.9232e-10 | 0 | 0 | 0 | 0 | 0 | 1 | -90 | 90 | 0.1948 | 0.049249 | -0.19476 | -0.049221
30 | 61 | 0.013381 | 0.0085639 | 8.9882e-11 | 0 | 0 | 0 | 0 | 0 | 1 | -90 | 90 | -0.20574 | -0.05208 | 0.20575 | 0.052084
31 | 107 | 0.33267 | 0.21291 | 2.2346e-09 | 0 | 0 | 0 | 0 | 0 | 1 | -90 | 90 | 0.1936 | 0.048931 | -0.19346 | -0.048842
61 | 59 | 0.13803 | 0.088336 | 9.2713e-10 | 0 | 0 | 0 | 0 | 0 | 1 | -90 | 90 | -0.20848 | -0.05277 | 0.20855 | 0.052813
107 | 106 | 0.35842 | 0.22939 | 2.4075e-09 | 0 | 0 | 0 | 0 | 0 | 1 | -90 | 90 | 0.19156 | 0.048366 | -0.19142 | -0.048273
59 | 57 | 0.17208 | 0.11013 | 1.1559e-09 | 0 | 0 | 0 | 0 | 0 | 1 | -90 | 90 | -0.22057 | -0.055826 | 0.22067 | 0.055886
106 | 108 | 0.68319 | 0.43724 | 1.1473e-09 | 0 | 0 | 0 | 0 | 0 | 1 | -90 | 90 | 0.0013848 | 0.00034699 | -0.0013848 | -0.00034709
106 | 78 | 0.61582 | 0.39412 | 4.1365e-09 | 0 | 0 | 0 | 0 | 0 | 1 | -90 | 90 | 0.19003 | 0.047926 | -0.18978 | -0.047768
34 | 98 | 0.069693 | 0.044604 | 4.6814e-10 | 0 | 0 | 0 | 0 | 0 | 1 | -90 | 90 | 0.30408 | 0.077626 | -0.30401 | -0.077581
98 | 38 | 0.55064 | 0.35241 | 3.6987e-09 | 0 | 0 | 0 | 0 | 0 | 1 | -90 | 90 | 0.29829 | 0.076146 | -0.29775 | -0.075804
38 | 36 | 0.053939 | 0.034521 | 3.6231e-10 | 0 | 0 | 0 | 0 | 0 | 1 | -90 | 90 | 0.2907 | 0.074037 | -0.29065 | -0.074005
94 | 90 | 0.081236 | 0.051991 | 5.4567e-10 | 0 | 0 | 0 | 0 | 0 | 1 | -90 | 90 | 0.24798 | 0.062918 | -0.24793 | -0.062883
90 | 89 | 0.29055 | 0.18595 | 1.9516e-09 | 0 | 0 | 0 | 0 | 0 | 1 | -90 | 90 | 0.2462 | 0.062452 | -0.24601 | -0.062327
40 | 41 | 0.032367 | 0.020715 | 5.4353e-11 | 0 | 0 | 0 | 0 | 0 | 1 | -90 | 90 | -0.014242 | -0.0035695 | 0.014242 | 0.0035696
40 | 42 | 0.42401 | 0.27137 | 7.1203e-10 | 0 | 0 | 0 | 0 | 0 | 1 | -90 | 90 | 0.010529 | 0.002639 | -0.010529 | -0.0026388
41 | 43 | 0.14853 | 0.095057 | 2.4942e-10 | 0 | 0 | 0 | 0 | 0 | 1 | -90 | 90 | -0.01789 | -0.0044839 | 0.017891 | 0.0044842
43 | 91 | 0.94036 | 0.60183 | 1.5791e-09 | 0 | 0 | 0 | 0 | 0 | 1 | -90 | 90 | -0.021104 | -0.0052896 | 0.021109 | 0.0052924
91 | 113 | 0.66159 | 0.42342 | 1.111e-09 | 0 | 0 | 0 | 0 | 0 | 1 | -90 | 90 | -0.026272 | -0.0065863 | 0.026277 | 0.0065894
113 | 52 | 0.4118 | 0.26355 | 6.9152e-10 | 0 | 0 | 0 | 0 | 0 | 1 | -90 | 90 | -0.026277 | -0.0065894 | 0.02628 | 0.0065913
44 | 45 | 0.054014 | 0.034569 | 9.0704e-11 | 0 | 0 | 0 | 0 | 0 | 1 | -90 | 90 | -0.005986 | -0.0014998 | 0.005986 | 0.0014998
44 | 46 | 1.5177 | 0.97133 | 2.5486e-09 | 0 | 0 | 0 | 0 | 0 | 1 | -90 | 90 | 0.0037074 | 0.00092868 | -0.0037072 | -0.00092877
45 | 47 | 0.13764 | 0.088092 | 2.3114e-10 | 0 | 0 | 0 | 0 | 0 | 1 | -90 | 90 | -0.006873 | -0.0017221 | 0.0068731 | 0.0017221
46 | 48 | 1.125 | 0.71999 | 1.8892e-09 | 0 | 0 | 0 | 0 | 0 | 1 | -90 | 90 | 0.0030254 | 0.00075788 | -0.0030253 | -0.00075799
47 | 100 | 1.9269 | 1.2332 | 3.2357e-09 | 0 | 0 | 0 | 0 | 0 | 1 | -90 | 90 | -0.0077789 | -0.0019492 | 0.0077802 | 0.0019497
48 | 93 | 0.68061 | 0.43559 | 1.1429e-09 | 0 | 0 | 0 | 0 | 0 | 1 | -90 | 90 | 0.0018108 | 0.00045358 | -0.0018108 | -0.00045367
93 | 96 | 1.2906 | 0.82598 | 2.1673e-09 | 0 | 0 | 0 | 0 | 0 | 1 | -90 | 90 | 0.0018108 | 0.00045367 | -0.0018107 | -0.00045385
52 | 111 | 0.72328 | 0.4629 | 1.2146e-09 | 0 | 0 | 0 | 0 | 0 | 1 | -90 | 90 | 0.067801 | 0.017155 | -0.067765 | -0.017132
111 | 112 | 1.7233 | 1.1029 | 2.8939e-09 | 0 | 0 | 0 | 0 | 0 | 1 | -90 | 90 | 0.064062 | 0.016204 | -0.063985 | -0.016155
112 | 114 | 0.42359 | 0.2711 | 7.1133e-10 | 0 | 0 | 0 | 0 | 0 | 1 | -90 | 90 | 0.063985 | 0.016155 | -0.063966 | -0.016143
87 | 77 | 0.046584 | 0.029814 | 3.1291e-10 | 0 | 0 | 0 | 0 | 0 | 1 | -90 | 90 | -0.15033 | -0.037747 | 0.15034 | 0.037755
57 | 58 | 0.031472 | 0.020142 | 2.114e-10 | 0 | 0 | 0 | 0 | 0 | 1 | -90 | 90 | -0.22475 | -0.056909 | 0.22477 | 0.056921
58 | 60 | 0.2306 | 0.14758 | 1.5489e-09 | 0 | 0 | 0 | 0 | 0 | 1 | -90 | 90 | -0.22749 | -0.057603 | 0.22763 | 0.057688
60 | 86 | 0.023248 | 0.014878 | 1.5616e-10 | 0 | 0 | 0 | 0 | 0 | 1 | -90 | 90 | -0.23091 | -0.058511 | 0.23092 | 0.05852
86 | 89 | 0.10677 | 0.068335 | 7.172e-10 | 0 | 0 | 0 | 0 | 0 | 1 | -90 | 90 | -0.24257 | -0.061439 | 0.24264 | 0.061483
62 | 63 | 0.1421 | 0.090941 | 9.5447e-10 | 0 | 0 | 0 | 0 | 0 | 1 | -90 | 90 | -0.011921 | -0.0029883 | 0.011921 | 0.0029883
62 | 64 | 0.099209 | 0.063494 | 6.6639e-10 | 0 | 0 | 0 | 0 | 0 | 1 | -90 | 90 | 0.011332 | 0.0028408 | -0.011332 | -0.0028408
64 | 66 | 1.4324 | 0.91675 | 7.2162e-09 | 0 | 0 | 0 | 0 | 0 | 1 | -90 | 90 | 0.0099443 | 0.0024929 | -0.0099427 | -0.0024926
64 | 67 | 0.27028 | 0.17298 | 4.5387e-10 | 0 | 0 | 0 | 0 | 0 | 1 | -90 | 90 | 0.001388 | 0.00034785 | -0.001388 | -0.00034789
66 | 79 | 1.6132 | 1.0324 | 2.709e-09 | 0 | 0 | 0 | 0 | 0 | 1 | -90 | 90 | 0.0092781 | 0.002326 | -0.0092765 | -0.0023253
79 | 80 | 2.8278 | 1.8098 | 4.7487e-09 | 0 | 0 | 0 | 0 | 0 | 1 | -90 | 90 | 0.0064094 | 0.0016066 | -0.0064081 | -0.0016063
80 | 115 | 4.157 | 2.6605 | 6.9808e-09 | 0 | 0 | 0 | 0 | 0 | 1 | -90 | 90 | 0.0064081 | 0.0016063 | -0.0064062 | -0.0016057
70 | 71 | 7.8923 | 5.0511 | 1.3253e-08 | 0 | 0 | 0 | 0 | 0 | 1 | -90 | 90 | 0.0090226 | 0.0022628 | -0.0090156 | -0.0022596
72 | 73 | 3.9713 | 2.5416 | 6.6688e-09 | 0 | 0 | 0 | 0 | 0 | 1 | -90 | 90 | -0.0035396 | -0.00088718 | 0.0035402 | 0.0008869
73 | 74 | 1.1907 | 0.76202 | 1.9994e-09 | 0 | 0 | 0 | 0 | 0 | 1 | -90 | 90 | -0.010533 | -0.0026395 | 0.010534 | 0.0026403
74 | 75 | 0.0041463 | 0.0026536 | 6.9627e-12 | 0 | 0 | 0 | 0 | 0 | 1 | -90 | 90 | -0.013604 | -0.0034096 | 0.013604 | 0.0034096
75 | 76 | 2.485 | 1.5904 | 4.173e-09 | 0 | 0 | 0 | 0 | 0 | 1 | -90 | 90 | -0.017072 | -0.0042789 | 0.01708 | 0.0042837
76 | 77 | 0.76382 | 0.48884 | 5.1306e-09 | 0 | 0 | 0 | 0 | 0 | 1 | -90 | 90 | 0.16862 | 0.042429 | -0.16837 | -0.042274
76 | 78 | 0.20515 | 0.1313 | 1.378e-09 | 0 | 0 | 0 | 0 | 0 | 1 | -90 | 90 | -0.1857 | -0.046713 | 0.18577 | 0.046763
109 | 117 | 5.526 | 3.5367 | 9.2797e-09 | 0 | 0 | 0 | 0 | 0 | 1 | -90 | 90 | -0.046585 | -0.011676 | 0.046717 | 0.011759
117 | 114 | 3.536 | 2.2631 | 5.9379e-09 | 0 | 0 | 0 | 0 | 0 | 1 | -90 | 90 | -0.063809 | -0.016043 | 0.063966 | 0.016143