## bus_data
BUS_I | BUS_TYPE | Pd | Qd | Gs | Bs | area | Vm | Va | baseKV | zone | Vmax | Vmin
1 | 1 | 0.0065077 | 0.001631 | 0 | 0 | 1 | 0.99985 | -0.0028572 | 0.4 | 1 | 1.1 | 0.9
2 | 1 | 0 | 0 | 0 | 0 | 1 | 0.99996 | -0.00068707 | 0.4 | 1 | 1.1 | 0.9
3 | 3 | 0.001946 | 0.00048772 | 0 | 0 | 1 | 1 | 0 | 0.4 | 1 | 1.1 | 0.9
4 | 1 | 0 | 0 | 0 | 0 | 1 | 0.99996 | -0.00073648 | 0.4 | 1 | 1.1 | 0.9
5 | 1 | 0 | 0 | 0 | 0 | 1 | 0.99974 | -0.0050289 | 0.4 | 1 | 1.1 | 0.9
6 | 1 | 0.0042995 | 0.0010776 | 0 | 0 | 1 | 0.99965 | -0.0067539 | 0.4 | 1 | 1.1 | 0.9

## generator_data
GEN_BUS | PG | QG | QMAX | QMIN | VG | MBASE | GEN_STATUS | PMAX | PMIN
3 | 0.012756 | 0.0031962 | 10 | -10 | 1 | 100 | 1 | 10 | 0

## branch_data
F_BUS | T_BUS | BR_R | BR_X | BR_B | RATE_A | RATE_B | RATE_C | TAP | SHIFT | BR_STATUS | ANGMIN | ANGMAX | P_in | Q_in | P_out | Q_out
1 | 2 | 1.4944 | 0.95642 | 2.5095e-09 | 0 | 0 | 0 | 0 | 0 | 1 | -90 | 90 | -0.0065077 | -0.001631 | 0.0065084 | 0.0016312
2 | 3 | 0.47317 | 0.30283 | 7.9458e-10 | 0 | 0 | 0 | 0 | 0 | 1 | -90 | 90 | -0.0065084 | -0.0016312 | 0.0065086 | 0.0016312
3 | 4 | 0.76726 | 0.49105 | 1.2884e-09 | 0 | 0 | 0 | 0 | 0 | 1 | -90 | 90 | 0.0043009 | 0.0010773 | -0.0043008 | -0.0010773
4 | 5 | 4.4718 | 2.862 | 7.5094e-09 | 0 | 0 | 0 | 0 | 0 | 1 | -90 | 90 | 0.0043008 | 0.0010773 | -0.0042999 | -0.0010775
5 | 6 | 1.7971 | 1.1502 | 3.0178e-09 | 0 | 0 | 0 | 0 | 0 | 1 | -90 | 90 | 0.0042999 | 0.0010775 | -0.0042995 | -0.0010776