## bus_data
BUS_I | BUS_TYPE | Pd | Qd | Gs | Bs | area | Vm | Va | baseKV | zone | Vmax | Vmin
1 | 1 | 0.0013744 | 0.00034445 | 0 | 0 | 1 | 0.97694 | -0.44328 | 0.4 | 1 | 1.1 | 0.9
2 | 1 | 0.00035434 | 8.8805e-05 | 0 | 0 | 1 | 0.97693 | -0.44346 | 0.4 | 1 | 1.1 | 0.9
3 | 1 | 0.00084031 | 0.0002106 | 0 | 0 | 1 | 0.97707 | -0.44069 | 0.4 | 1 | 1.1 | 0.9
4 | 1 | 0 | 0 | 0 | 0 | 1 | 0.97717 | -0.43884 | 0.4 | 1 | 1.1 | 0.9
58 | 1 | 0.00023759 | 5.9546e-05 | 0 | 0 | 1 | 0.97924 | -0.39797 | 0.4 | 1 | 1.1 | 0.9
23 | 1 | 0.00063776 | 0.00015984 | 0 | 0 | 1 | 0.97925 | -0.39775 | 0.4 | 1 | 1.1 | 0.9
65 | 1 | 0 | 0 | 0 | 0 | 1 | 0.9772 | -0.43814 | 0.4 | 1 | 1.1 | 0.9
67 | 1 | 0.00056743 | 0.00014221 | 0 | 0 | 1 | 0.9772 | -0.43826 | 0.4 | 1 | 1.1 | 0.9
64 | 1 | 0.00091986 | 0.00023054 | 0 | 0 | 1 | 0.97722 | -0.43783 | 0.4 | 1 | 1.1 | 0.9
5 | 1 | 0.0026115 | 0.0006545 | 0 | 0 | 1 | 0.99325 | -0.12761 | 0.4 | 1 | 1.1 | 0.9
6 | 1 | 0.0036805 | 0.00092242 | 0 | 0 | 1 | 0.99218 | -0.14786 | 0.4 | 1 | 1.1 | 0.9
7 | 1 | 0.0099569 | 0.0024954 | 0 | 0 | 1 | 0.99425 | -0.10853 | 0.4 | 1 | 1.1 | 0.9
8 | 1 | 0 | 0 | 0 | 0 | 1 | 0.98985 | -0.19246 | 0.4 | 1 | 1.1 | 0.9
9 | 1 | 0.0016004 | 0.0004011 | 0 | 0 | 1 | 0.99566 | -0.081872 | 0.4 | 1 | 1.1 | 0.9
17 | 1 | 0.0027946 | 0.00070038 | 0 | 0 | 1 | 0.98957 | -0.19791 | 0.4 | 1 | 1.1 | 0.9
142 | 1 | 0.0017537 | 0.00043951 | 0 | 0 | 1 | 0.98865 | -0.21535 | 0.4 | 1 | 1.1 | 0.9
42 | 1 | 0.0020884 | 0.00052339 | 0 | 0 | 1 | 0.99606 | -0.074275 | 0.4 | 1 | 1.1 | 0.9
16 | 1 | 0.003654 | 0.00091578 | 0 | 0 | 1 | 0.98937 | -0.20169 | 0.4 | 1 | 1.1 | 0.9
140 | 1 | 0.0015685 | 0.00039309 | 0 | 0 | 1 | 0.98795 | -0.22882 | 0.4 | 1 | 1.1 | 0.9
111 | 1 | 0.0016008 | 0.0004012 | 0 | 0 | 1 | 0.99614 | -0.072808 | 0.4 | 1 | 1.1 | 0.9
10 | 1 | 0.011114 | 0.0027854 | 0 | 0 | 1 | 0.98763 | -0.23454 | 0.4 | 1 | 1.1 | 0.9
11 | 1 | 0 | 0 | 0 | 0 | 1 | 0.9909 | -0.17205 | 0.4 | 1 | 1.1 | 0.9
12 | 1 | 0 | 0 | 0 | 0 | 1 | 0.98623 | -0.26154 | 0.4 | 1 | 1.1 | 0.9
13 | 1 | 0 | 0 | 0 | 0 | 1 | 0.99962 | -0.007197 | 0.4 | 1 | 1.1 | 0.9
15 | 1 | 0 | 0 | 0 | 0 | 1 | 0.98417 | -0.30124 | 0.4 | 1 | 1.1 | 0.9
14 | 1 | 0 | 0 | 0 | 0 | 1 | 0.98424 | -0.30021 | 0.4 | 1 | 1.1 | 0.9
98 | 1 | 0 | 0 | 0 | 0 | 1 | 0.99878 | -0.023366 | 0.4 | 1 | 1.1 | 0.9
126 | 3 | 0.0015769 | 0.00039522 | 0 | 0 | 1 | 1 | 0 | 0.4 | 1 | 1.1 | 0.9
164 | 1 | 0.010829 | 0.0027141 | 0 | 0 | 1 | 0.98368 | -0.3111 | 0.4 | 1 | 1.1 | 0.9
116 | 1 | 0 | 0 | 0 | 0 | 1 | 0.98407 | -0.30313 | 0.4 | 1 | 1.1 | 0.9
161 | 1 | 0.0004186 | 0.00010491 | 0 | 0 | 1 | 0.98147 | -0.35337 | 0.4 | 1 | 1.1 | 0.9
100 | 1 | 0.0018184 | 0.00045574 | 0 | 0 | 1 | 0.9985 | -0.028637 | 0.4 | 1 | 1.1 | 0.9
96 | 1 | 0.0015712 | 0.00039377 | 0 | 0 | 1 | 0.99802 | -0.037896 | 0.4 | 1 | 1.1 | 0.9
125 | 1 | 0.0015744 | 0.00039459 | 0 | 0 | 1 | 0.99938 | -0.011739 | 0.4 | 1 | 1.1 | 0.9
150 | 1 | 0 | 0 | 0 | 0 | 1 | 0.98089 | -0.36568 | 0.4 | 1 | 1.1 | 0.9
170 | 1 | 0.015281 | 0.0038297 | 0 | 0 | 1 | 0.98022 | -0.3787 | 0.4 | 1 | 1.1 | 0.9
165 | 1 | 0 | 0 | 0 | 0 | 1 | 0.98269 | -0.33035 | 0.4 | 1 | 1.1 | 0.9
22 | 1 | 0 | 0 | 0 | 0 | 1 | 0.98038 | -0.37555 | 0.4 | 1 | 1.1 | 0.9
169 | 1 | 0.00040876 | 0.00010244 | 0 | 0 | 1 | 0.98405 | -0.30349 | 0.4 | 1 | 1.1 | 0.9
114 | 1 | 0 | 0 | 0 | 0 | 1 | 0.98404 | -0.30381 | 0.4 | 1 | 1.1 | 0.9
115 | 1 | 0.00040876 | 0.00010244 | 0 | 0 | 1 | 0.98404 | -0.30375 | 0.4 | 1 | 1.1 | 0.9
113 | 1 | 0.00095121 | 0.00023839 | 0 | 0 | 1 | 0.98403 | -0.30398 | 0.4 | 1 | 1.1 | 0.9
154 | 1 | 0 | 0 | 0 | 0 | 1 | 0.97882 | -0.40506 | 0.4 | 1 | 1.1 | 0.9
18 | 1 | 0.012942 | 0.0032435 | 0 | 0 | 1 | 0.98903 | -0.2083 | 0.4 | 1 | 1.1 | 0.9
19 | 1 | 0.00052954 | 0.00013271 | 0 | 0 | 1 | 0.97984 | -0.38623 | 0.4 | 1 | 1.1 | 0.9
20 | 1 | 0.004682 | 0.0011734 | 0 | 0 | 1 | 0.97988 | -0.38533 | 0.4 | 1 | 1.1 | 0.9
21 | 1 | 0.00013208 | 3.3103e-05 | 0 | 0 | 1 | 0.97952 | -0.39247 | 0.4 | 1 | 1.1 | 0.9
106 | 1 | 0 | 0 | 0 | 0 | 1 | 0.97836 | -0.4154 | 0.4 | 1 | 1.1 | 0.9
104 | 1 | 0.0008793 | 0.00022037 | 0 | 0 | 1 | 0.97819 | -0.41866 | 0.4 | 1 | 1.1 | 0.9
105 | 1 | 0.00087768 | 0.00021997 | 0 | 0 | 1 | 0.97825 | -0.41743 | 0.4 | 1 | 1.1 | 0.9
168 | 1 | 0 | 0 | 0 | 0 | 1 | 0.97778 | -0.4268 | 0.4 | 1 | 1.1 | 0.9
24 | 1 | 0.0066001 | 0.0016541 | 0 | 0 | 1 | 0.97364 | -0.50722 | 0.4 | 1 | 1.1 | 0.9
25 | 1 | 0 | 0 | 0 | 0 | 1 | 0.9742 | -0.49624 | 0.4 | 1 | 1.1 | 0.9
26 | 1 | 0.0090387 | 0.0022653 | 0 | 0 | 1 | 0.9735 | -0.50996 | 0.4 | 1 | 1.1 | 0.9
27 | 1 | 0.0047854 | 0.0011993 | 0 | 0 | 1 | 0.97475 | -0.48536 | 0.4 | 1 | 1.1 | 0.9
28 | 1 | 0 | 0 | 0 | 0 | 1 | 0.97294 | -0.5211 | 0.4 | 1 | 1.1 | 0.9
147 | 1 | 0.0065157 | 0.001633 | 0 | 0 | 1 | 0.97497 | -0.48108 | 0.4 | 1 | 1.1 | 0.9
78 | 1 | 0 | 0 | 0 | 0 | 1 | 0.97237 | -0.53226 | 0.4 | 1 | 1.1 | 0.9
156 | 1 | 0.0080009 | 0.0020052 | 0 | 0 | 1 | 0.97203 | -0.53903 | 0.4 | 1 | 1.1 | 0.9
148 | 1 | 0.0014324 | 0.00035898 | 0 | 0 | 1 | 0.97539 | -0.47289 | 0.4 | 1 | 1.1 | 0.9
76 | 1 | 0.0029533 | 0.00074016 | 0 | 0 | 1 | 0.97211 | -0.53753 | 0.4 | 1 | 1.1 | 0.9
40 | 1 | 0 | 0 | 0 | 0 | 1 | 0.97118 | -0.5558 | 0.4 | 1 | 1.1 | 0.9
29 | 1 | 0.0018059 | 0.00045261 | 0 | 0 | 1 | 0.99638 | -0.069505 | 0.4 | 1 | 1.1 | 0.9
30 | 1 | 0.0015778 | 0.00039544 | 0 | 0 | 1 | 0.99628 | -0.071407 | 0.4 | 1 | 1.1 | 0.9
31 | 1 | 0.0015883 | 0.00039807 | 0 | 0 | 1 | 0.99643 | -0.068563 | 0.4 | 1 | 1.1 | 0.9
32 | 1 | 0.0018055 | 0.0004525 | 0 | 0 | 1 | 0.99623 | -0.072263 | 0.4 | 1 | 1.1 | 0.9
33 | 1 | 0.0018047 | 0.0004523 | 0 | 0 | 1 | 0.99654 | -0.066434 | 0.4 | 1 | 1.1 | 0.9
43 | 1 | 0.0021112 | 0.00052913 | 0 | 0 | 1 | 0.99615 | -0.073964 | 0.4 | 1 | 1.1 | 0.9
94 | 1 | 0.0015949 | 0.00039971 | 0 | 0 | 1 | 0.99659 | -0.065355 | 0.4 | 1 | 1.1 | 0.9
71 | 1 | 0 | 0 | 0 | 0 | 1 | 0.99595 | -0.077842 | 0.4 | 1 | 1.1 | 0.9
92 | 1 | 0.0018041 | 0.00045216 | 0 | 0 | 1 | 0.99671 | -0.063052 | 0.4 | 1 | 1.1 | 0.9
34 | 1 | 0.0013591 | 0.00034062 | 0 | 0 | 1 | 0.97023 | -0.57464 | 0.4 | 1 | 1.1 | 0.9
35 | 1 | 0.00090735 | 0.0002274 | 0 | 0 | 1 | 0.97029 | -0.57346 | 0.4 | 1 | 1.1 | 0.9
136 | 1 | 0.002006 | 0.00050274 | 0 | 0 | 1 | 0.97013 | -0.57661 | 0.4 | 1 | 1.1 | 0.9
36 | 1 | 0.0030564 | 0.000766 | 0 | 0 | 1 | 0.97037 | -0.57183 | 0.4 | 1 | 1.1 | 0.9
38 | 1 | 0.004063 | 0.0010183 | 0 | 0 | 1 | 0.97102 | -0.55905 | 0.4 | 1 | 1.1 | 0.9
37 | 1 | 0.0086111 | 0.0021581 | 0 | 0 | 1 | 0.97074 | -0.56448 | 0.4 | 1 | 1.1 | 0.9
39 | 1 | 0 | 0 | 0 | 0 | 1 | 0.97066 | -0.56614 | 0.4 | 1 | 1.1 | 0.9
41 | 1 | 0 | 0 | 0 | 0 | 1 | 0.97061 | -0.56712 | 0.4 | 1 | 1.1 | 0.9
119 | 1 | 0.0025951 | 0.0006504 | 0 | 0 | 1 | 0.97059 | -0.56751 | 0.4 | 1 | 1.1 | 0.9
112 | 1 | 0.0016546 | 0.00041469 | 0 | 0 | 1 | 0.99817 | -0.034345 | 0.4 | 1 | 1.1 | 0.9
73 | 1 | 0.0014581 | 0.00036544 | 0 | 0 | 1 | 0.99554 | -0.085582 | 0.4 | 1 | 1.1 | 0.9
70 | 1 | 0.0021231 | 0.00053209 | 0 | 0 | 1 | 0.99591 | -0.078522 | 0.4 | 1 | 1.1 | 0.9
44 | 1 | 0.0011859 | 0.00029722 | 0 | 0 | 1 | 0.97403 | -0.49973 | 0.4 | 1 | 1.1 | 0.9
45 | 1 | 0 | 0 | 0 | 0 | 1 | 0.97385 | -0.50327 | 0.4 | 1 | 1.1 | 0.9
46 | 1 | 0.0023503 | 0.00058904 | 0 | 0 | 1 | 0.97418 | -0.49667 | 0.4 | 1 | 1.1 | 0.9
47 | 1 | 0.0015128 | 0.00037915 | 0 | 0 | 1 | 0.97365 | -0.5071 | 0.4 | 1 | 1.1 | 0.9
48 | 1 | 0.001175 | 0.00029447 | 0 | 0 | 1 | 0.97384 | -0.5035 | 0.4 | 1 | 1.1 | 0.9
103 | 1 | 0.0064958 | 0.001628 | 0 | 0 | 1 | 0.97513 | -0.47799 | 0.4 | 1 | 1.1 | 0.9
101 | 1 | 0.010925 | 0.0027379 | 0 | 0 | 1 | 0.97541 | -0.47257 | 0.4 | 1 | 1.1 | 0.9
133 | 1 | 0.0010776 | 0.00027006 | 0 | 0 | 1 | 0.97361 | -0.50789 | 0.4 | 1 | 1.1 | 0.9
88 | 1 | 0.0051839 | 0.0012992 | 0 | 0 | 1 | 0.97668 | -0.44755 | 0.4 | 1 | 1.1 | 0.9
86 | 1 | 0.0040073 | 0.0010043 | 0 | 0 | 1 | 0.97676 | -0.44599 | 0.4 | 1 | 1.1 | 0.9
134 | 1 | 0.0032368 | 0.00081122 | 0 | 0 | 1 | 0.97346 | -0.51103 | 0.4 | 1 | 1.1 | 0.9
49 | 1 | 0.0015422 | 0.00038652 | 0 | 0 | 1 | 0.97549 | -0.471 | 0.4 | 1 | 1.1 | 0.9
50 | 1 | 0.0015415 | 0.00038633 | 0 | 0 | 1 | 0.97518 | -0.477 | 0.4 | 1 | 1.1 | 0.9
51 | 1 | 0 | 0 | 0 | 0 | 1 | 0.97596 | -0.4617 | 0.4 | 1 | 1.1 | 0.9
52 | 1 | 0.001538 | 0.00038546 | 0 | 0 | 1 | 0.97512 | -0.47832 | 0.4 | 1 | 1.1 | 0.9
53 | 1 | 0 | 0 | 0 | 0 | 1 | 0.97711 | -0.43914 | 0.4 | 1 | 1.1 | 0.9
54 | 1 | 0.0015444 | 0.00038708 | 0 | 0 | 1 | 0.97586 | -0.46364 | 0.4 | 1 | 1.1 | 0.9
130 | 1 | 0.0069958 | 0.0017533 | 0 | 0 | 1 | 0.9751 | -0.47867 | 0.4 | 1 | 1.1 | 0.9
90 | 1 | 0 | 0 | 0 | 0 | 1 | 0.97799 | -0.42188 | 0.4 | 1 | 1.1 | 0.9
102 | 1 | 0.012401 | 0.003108 | 0 | 0 | 1 | 0.97567 | -0.46747 | 0.4 | 1 | 1.1 | 0.9
122 | 1 | 0.0019901 | 0.00049877 | 0 | 0 | 1 | 0.97571 | -0.46664 | 0.4 | 1 | 1.1 | 0.9
135 | 1 | 0.0015392 | 0.00038577 | 0 | 0 | 1 | 0.97506 | -0.47938 | 0.4 | 1 | 1.1 | 0.9
107 | 1 | 0.004236 | 0.0010616 | 0 | 0 | 1 | 0.98104 | -0.3624 | 0.4 | 1 | 1.1 | 0.9
87 | 1 | 0 | 0 | 0 | 0 | 1 | 0.97727 | -0.436 | 0.4 | 1 | 1.1 | 0.9
55 | 1 | 0.0025719 | 0.00064457 | 0 | 0 | 1 | 0.9784 | -0.41325 | 0.4 | 1 | 1.1 | 0.9
56 | 1 | 0.000577 | 0.00014461 | 0 | 0 | 1 | 0.97844 | -0.41253 | 0.4 | 1 | 1.1 | 0.9
57 | 1 | 0 | 0 | 0 | 0 | 1 | 0.97846 | -0.41206 | 0.4 | 1 | 1.1 | 0.9
132 | 1 | 0.0024349 | 0.00061025 | 0 | 0 | 1 | 0.9779 | -0.42306 | 0.4 | 1 | 1.1 | 0.9
131 | 1 | 0.02451 | 0.0061427 | 0 | 0 | 1 | 0.97746 | -0.43171 | 0.4 | 1 | 1.1 | 0.9
152 | 1 | 0.0015934 | 0.00039933 | 0 | 0 | 1 | 0.97708 | -0.43909 | 0.4 | 1 | 1.1 | 0.9
66 | 1 | 0 | 0 | 0 | 0 | 1 | 0.97731 | -0.43593 | 0.4 | 1 | 1.1 | 0.9
68 | 1 | 0.0008898 | 0.00022301 | 0 | 0 | 1 | 0.9773 | -0.4363 | 0.4 | 1 | 1.1 | 0.9
69 | 1 | 0.00033722 | 8.4516e-05 | 0 | 0 | 1 | 0.97751 | -0.43199 | 0.4 | 1 | 1.1 | 0.9
59 | 1 | 0.0010734 | 0.00026903 | 0 | 0 | 1 | 0.9734 | -0.5122 | 0.4 | 1 | 1.1 | 0.9
60 | 1 | 0.0029021 | 0.00072732 | 0 | 0 | 1 | 0.9734 | -0.51205 | 0.4 | 1 | 1.1 | 0.9
62 | 1 | 0.010737 | 0.002691 | 0 | 0 | 1 | 0.97343 | -0.51144 | 0.4 | 1 | 1.1 | 0.9
72 | 1 | 0 | 0 | 0 | 0 | 1 | 0.99586 | -0.079424 | 0.4 | 1 | 1.1 | 0.9
75 | 1 | 0 | 0 | 0 | 0 | 1 | 0.99584 | -0.079834 | 0.4 | 1 | 1.1 | 0.9
166 | 1 | 0.0014309 | 0.00035861 | 0 | 0 | 1 | 0.99554 | -0.085615 | 0.4 | 1 | 1.1 | 0.9
74 | 1 | 0.0014548 | 0.00036461 | 0 | 0 | 1 | 0.97501 | -0.48039 | 0.4 | 1 | 1.1 | 0.9
162 | 1 | 0.001829 | 0.00045838 | 0 | 0 | 1 | 0.99576 | -0.081403 | 0.4 | 1 | 1.1 | 0.9
167 | 1 | 0.017782 | 0.0044567 | 0 | 0 | 1 | 0.99539 | -0.088509 | 0.4 | 1 | 1.1 | 0.9
77 | 1 | 0.0020142 | 0.0005048 | 0 | 0 | 1 | 0.97197 | -0.54028 | 0.4 | 1 | 1.1 | 0.9
79 | 1 | 0.00086011 | 0.00021556 | 0 | 0 | 1 | 0.97196 | -0.54035 | 0.4 | 1 | 1.1 | 0.9
117 | 1 | 0.0010173 | 0.00025497 | 0 | 0 | 1 | 0.97196 | -0.54045 | 0.4 | 1 | 1.1 | 0.9
118 | 1 | 0.00089787 | 0.00022503 | 0 | 0 | 1 | 0.97195 | -0.54064 | 0.4 | 1 | 1.1 | 0.9
80 | 1 | 0.0018444 | 0.00046225 | 0 | 0 | 1 | 0.99832 | -0.03212 | 0.4 | 1 | 1.1 | 0.9
81 | 1 | 0.0018222 | 0.00045668 | 0 | 0 | 1 | 0.99836 | -0.031431 | 0.4 | 1 | 1.1 | 0.9
82 | 1 | 0.0018461 | 0.00046267 | 0 | 0 | 1 | 0.99825 | -0.033451 | 0.4 | 1 | 1.1 | 0.9
83 | 1 | 0.0018242 | 0.00045719 | 0 | 0 | 1 | 0.99845 | -0.029613 | 0.4 | 1 | 1.1 | 0.9
84 | 1 | 0.0018144 | 0.00045472 | 0 | 0 | 1 | 0.99825 | -0.033472 | 0.4 | 1 | 1.1 | 0.9
129 | 1 | 0.001832 | 0.00045914 | 0 | 0 | 1 | 0.99825 | -0.033524 | 0.4 | 1 | 1.1 | 0.9
85 | 1 | 0.0022458 | 0.00056286 | 0 | 0 | 1 | 0.97685 | -0.44424 | 0.4 | 1 | 1.1 | 0.9
89 | 1 | 0 | 0 | 0 | 0 | 1 | 0.97677 | -0.44569 | 0.4 | 1 | 1.1 | 0.9
139 | 1 | 0.0042272 | 0.0010594 | 0 | 0 | 1 | 0.97624 | -0.45604 | 0.4 | 1 | 1.1 | 0.9
138 | 1 | 0.0017344 | 0.00043467 | 0 | 0 | 1 | 0.97663 | -0.44842 | 0.4 | 1 | 1.1 | 0.9
149 | 1 | 0.0014646 | 0.00036707 | 0 | 0 | 1 | 0.97556 | -0.46956 | 0.4 | 1 | 1.1 | 0.9
121 | 1 | 0.001726 | 0.00043257 | 0 | 0 | 1 | 0.97654 | -0.45028 | 0.4 | 1 | 1.1 | 0.9
108 | 1 | 0 | 0 | 0 | 0 | 1 | 0.98238 | -0.33636 | 0.4 | 1 | 1.1 | 0.9
91 | 1 | 0.0018221 | 0.00045667 | 0 | 0 | 1 | 0.99673 | -0.062678 | 0.4 | 1 | 1.1 | 0.9
93 | 1 | 0.0018176 | 0.00045554 | 0 | 0 | 1 | 0.9968 | -0.061377 | 0.4 | 1 | 1.1 | 0.9
95 | 1 | 0.0021383 | 0.00053592 | 0 | 0 | 1 | 0.99683 | -0.060784 | 0.4 | 1 | 1.1 | 0.9
146 | 1 | 0.0018163 | 0.0004552 | 0 | 0 | 1 | 0.99782 | -0.041759 | 0.4 | 1 | 1.1 | 0.9
99 | 1 | 0.0018924 | 0.00047428 | 0 | 0 | 1 | 0.99792 | -0.039759 | 0.4 | 1 | 1.1 | 0.9
97 | 1 | 0.0016088 | 0.0004032 | 0 | 0 | 1 | 0.99801 | -0.037983 | 0.4 | 1 | 1.1 | 0.9
109 | 1 | 0.0033481 | 0.00083912 | 0 | 0 | 1 | 0.9822 | -0.33985 | 0.4 | 1 | 1.1 | 0.9
110 | 1 | 0.0059303 | 0.0014863 | 0 | 0 | 1 | 0.98298 | -0.32459 | 0.4 | 1 | 1.1 | 0.9
143 | 1 | 0.0061419 | 0.0015393 | 0 | 0 | 1 | 0.98204 | -0.3429 | 0.4 | 1 | 1.1 | 0.9
141 | 1 | 0.0017764 | 0.0004452 | 0 | 0 | 1 | 0.98564 | -0.27329 | 0.4 | 1 | 1.1 | 0.9
144 | 1 | 0.0012338 | 0.00030922 | 0 | 0 | 1 | 0.98203 | -0.34317 | 0.4 | 1 | 1.1 | 0.9
124 | 1 | 0.0015686 | 0.00039313 | 0 | 0 | 1 | 0.9988 | -0.022508 | 0.4 | 1 | 1.1 | 0.9
120 | 1 | 0.0013354 | 0.00033469 | 0 | 0 | 1 | 0.97651 | -0.45087 | 0.4 | 1 | 1.1 | 0.9
145 | 1 | 0.0012224 | 0.00030636 | 0 | 0 | 1 | 0.98202 | -0.34333 | 0.4 | 1 | 1.1 | 0.9
151 | 1 | 0.027961 | 0.0070077 | 0 | 0 | 1 | 0.97474 | -0.48488 | 0.4 | 1 | 1.1 | 0.9
153 | 1 | 0.0098385 | 0.0024658 | 0 | 0 | 1 | 0.97464 | -0.4868 | 0.4 | 1 | 1.1 | 0.9
155 | 1 | 0.00471 | 0.0011804 | 0 | 0 | 1 | 0.97288 | -0.52152 | 0.4 | 1 | 1.1 | 0.9
159 | 1 | 0.0051177 | 0.0012826 | 0 | 0 | 1 | 0.97244 | -0.53027 | 0.4 | 1 | 1.1 | 0.9
160 | 1 | 0.0084164 | 0.0021094 | 0 | 0 | 1 | 0.97234 | -0.53209 | 0.4 | 1 | 1.1 | 0.9
157 | 1 | 0.022579 | 0.0056587 | 0 | 0 | 1 | 0.97038 | -0.57102 | 0.4 | 1 | 1.1 | 0.9
158 | 1 | 0.032566 | 0.0081618 | 0 | 0 | 1 | 0.97029 | -0.57264 | 0.4 | 1 | 1.1 | 0.9

## generator_data
GEN_BUS | PG | QG | QMAX | QMIN | VG | MBASE | GEN_STATUS | PMAX | PMIN
126 | 0.50543 | 0.13026 | 10 | -10 | 1 | 100 | 1 | 10 | 0

## branch_data
F_BUS | T_BUS | BR_R | BR_X | BR_B | RATE_A | RATE_B | RATE_C | TAP | SHIFT | BR_STATUS | ANGMIN | ANGMAX | P_in | Q_in | P_out | Q_out
1 | 2 | 2.2146 | 1.4173 | 3.7188e-09 | 0 | 0 | 0 | 0 | 0 | 1 | -90 | 90 | 0.00035434 | 8.8452e-05 | -0.00035434 | -8.8805e-05
1 | 3 | 6.3845 | 4.0861 | 1.0721e-08 | 0 | 0 | 0 | 0 | 0 | 1 | -90 | 90 | -0.0017287 | -0.0004329 | 0.0017289 | 0.00043201
3 | 4 | 3.0874 | 1.9759 | 5.1846e-09 | 0 | 0 | 0 | 0 | 0 | 1 | -90 | 90 | -0.0025692 | -0.00064261 | 0.0025694 | 0.00064226
4 | 65 | 1.1499 | 0.73595 | 1.931e-09 | 0 | 0 | 0 | 0 | 0 | 1 | -90 | 90 | -0.0025694 | -0.00064226 | 0.0025695 | 0.00064213
58 | 23 | 3.8134 | 2.4405 | 6.4036e-09 | 0 | 0 | 0 | 0 | 0 | 1 | -90 | 90 | -0.00023759 | -5.9546e-05 | 0.00023759 | 5.8933e-05
23 | 106 | 10.729 | 6.8666 | 1.8017e-08 | 0 | 0 | 0 | 0 | 0 | 1 | -90 | 90 | 0.0070525 | 0.0017632 | -0.0070466 | -0.0017612
23 | 21 | 2.8595 | 1.8301 | 4.8018e-09 | 0 | 0 | 0 | 0 | 0 | 1 | -90 | 90 | -0.0079278 | -0.001982 | 0.0079298 | 0.0019828
65 | 67 | 0.85687 | 0.5484 | 1.4389e-09 | 0 | 0 | 0 | 0 | 0 | 1 | -90 | 90 | 0.00056743 | 0.00014208 | -0.00056743 | -0.00014221
65 | 64 | 0.42181 | 0.26996 | 7.0834e-10 | 0 | 0 | 0 | 0 | 0 | 1 | -90 | 90 | -0.003137 | -0.00078421 | 0.003137 | 0.00078417
64 | 66 | 2.0038 | 1.2824 | 3.3649e-09 | 0 | 0 | 0 | 0 | 0 | 1 | -90 | 90 | -0.0040569 | -0.0010147 | 0.0040572 | 0.0010146
5 | 6 | 0.42157 | 0.2698 | 1.4159e-09 | 0 | 0 | 0 | 0 | 0 | 1 | -90 | 90 | 0.21539 | 0.055228 | -0.21518 | -0.055093
5 | 7 | 0.39319 | 0.25164 | 1.3206e-09 | 0 | 0 | 0 | 0 | 0 | 1 | -90 | 90 | -0.218 | -0.055882 | 0.2182 | 0.056012
6 | 8 | 0.94165 | 0.60266 | 3.1626e-09 | 0 | 0 | 0 | 0 | 0 | 1 | -90 | 90 | 0.2115 | 0.05417 | -0.21104 | -0.053879
7 | 9 | 0.52633 | 0.33685 | 1.7677e-09 | 0 | 0 | 0 | 0 | 0 | 1 | -90 | 90 | -0.22816 | -0.058507 | 0.22846 | 0.058696
8 | 17 | 1.2318 | 0.78834 | 2.0685e-09 | 0 | 0 | 0 | 0 | 0 | 1 | -90 | 90 | 0.019402 | 0.0048666 | -0.019397 | -0.0048636
8 | 142 | 0.53089 | 0.33977 | 1.783e-09 | 0 | 0 | 0 | 0 | 0 | 1 | -90 | 90 | 0.19164 | 0.049012 | -0.19143 | -0.048877
9 | 42 | 0.14919 | 0.095484 | 5.0107e-10 | 0 | 0 | 0 | 0 | 0 | 1 | -90 | 90 | -0.23006 | -0.059097 | 0.23014 | 0.059151
17 | 16 | 1.0005 | 0.64034 | 1.6802e-09 | 0 | 0 | 0 | 0 | 0 | 1 | -90 | 90 | 0.016603 | 0.0041632 | -0.0166 | -0.0041615
142 | 140 | 0.3146 | 0.20134 | 1.0566e-09 | 0 | 0 | 0 | 0 | 0 | 1 | -90 | 90 | 0.18968 | 0.048437 | -0.18955 | -0.048358
42 | 111 | 0.028565 | 0.018282 | 9.5937e-11 | 0 | 0 | 0 | 0 | 0 | 1 | -90 | 90 | -0.23223 | -0.059675 | 0.23225 | 0.059685
16 | 18 | 2.2412 | 1.4344 | 3.7636e-09 | 0 | 0 | 0 | 0 | 0 | 1 | -90 | 90 | 0.012946 | 0.0032457 | -0.012942 | -0.0032435
140 | 141 | 1.0447 | 0.6686 | 3.5086e-09 | 0 | 0 | 0 | 0 | 0 | 1 | -90 | 90 | 0.18798 | 0.047965 | -0.18758 | -0.047708
111 | 112 | 0.74515 | 0.4769 | 2.5026e-09 | 0 | 0 | 0 | 0 | 0 | 1 | -90 | 90 | -0.23385 | -0.060086 | 0.23429 | 0.060366
10 | 11 | 1.4015 | 0.89694 | 4.7069e-09 | 0 | 0 | 0 | 0 | 0 | 1 | -90 | 90 | -0.19773 | -0.050386 | 0.19833 | 0.050768
10 | 12 | 0.63912 | 0.40904 | 2.1465e-09 | 0 | 0 | 0 | 0 | 0 | 1 | -90 | 90 | 0.18662 | 0.0476 | -0.18637 | -0.047445
11 | 13 | 3.7419 | 2.3948 | 1.2567e-08 | 0 | 0 | 0 | 0 | 0 | 1 | -90 | 90 | -0.19833 | -0.050768 | 0.19992 | 0.051789
12 | 15 | 1.1904 | 0.76187 | 3.9981e-09 | 0 | 0 | 0 | 0 | 0 | 1 | -90 | 90 | 0.1468 | 0.03746 | -0.14651 | -0.037281
12 | 14 | 4.2692 | 2.7323 | 7.1691e-09 | 0 | 0 | 0 | 0 | 0 | 1 | -90 | 90 | 0.039576 | 0.0099848 | -0.039503 | -0.0099387
13 | 98 | 1.1272 | 0.7214 | 1.8929e-09 | 0 | 0 | 0 | 0 | 0 | 1 | -90 | 90 | 0.06436 | 0.016195 | -0.06431 | -0.016163
13 | 126 | 0.12413 | 0.079441 | 4.1688e-10 | 0 | 0 | 0 | 0 | 0 | 1 | -90 | 90 | -0.26428 | -0.067984 | 0.26438 | 0.068043
15 | 116 | 4.6397 | 2.9694 | 7.7913e-09 | 0 | 0 | 0 | 0 | 0 | 1 | -90 | 90 | 0.0017689 | 0.00044222 | -0.0017688 | -0.00044287
15 | 161 | 1.575 | 1.008 | 5.2896e-09 | 0 | 0 | 0 | 0 | 0 | 1 | -90 | 90 | 0.14475 | 0.036838 | -0.14438 | -0.036607
14 | 164 | 1.199 | 0.76738 | 2.0135e-09 | 0 | 0 | 0 | 0 | 0 | 1 | -90 | 90 | 0.039503 | 0.0099387 | -0.039483 | -0.0099257
98 | 100 | 1.8403 | 1.1778 | 3.0904e-09 | 0 | 0 | 0 | 0 | 0 | 1 | -90 | 90 | 0.012807 | 0.0032109 | -0.012804 | -0.0032091
98 | 96 | 1.2633 | 0.80852 | 2.1214e-09 | 0 | 0 | 0 | 0 | 0 | 1 | -90 | 90 | 0.051504 | 0.012952 | -0.051468 | -0.01293
126 | 125 | 0.22392 | 0.14331 | 7.5203e-10 | 0 | 0 | 0 | 0 | 0 | 1 | -90 | 90 | 0.23948 | 0.061823 | -0.23934 | -0.061735
164 | 165 | 2.9191 | 1.8682 | 4.902e-09 | 0 | 0 | 0 | 0 | 0 | 1 | -90 | 90 | 0.028653 | 0.0072117 | -0.028627 | -0.0071953
116 | 169 | 0.87232 | 0.55828 | 1.4649e-09 | 0 | 0 | 0 | 0 | 0 | 1 | -90 | 90 | 0.0017688 | 0.00044287 | -0.0017687 | -0.000443
161 | 154 | 1.5577 | 0.99694 | 5.2316e-09 | 0 | 0 | 0 | 0 | 0 | 1 | -90 | 90 | 0.14396 | 0.036502 | -0.14361 | -0.036274
100 | 83 | 0.39726 | 0.25425 | 6.6711e-10 | 0 | 0 | 0 | 0 | 0 | 1 | -90 | 90 | 0.010985 | 0.0027534 | -0.010985 | -0.0027531
96 | 97 | 0.0078142 | 0.0050011 | 1.3122e-11 | 0 | 0 | 0 | 0 | 0 | 1 | -90 | 90 | 0.049897 | 0.012536 | -0.049897 | -0.012536
125 | 124 | 0.20655 | 0.13219 | 6.937e-10 | 0 | 0 | 0 | 0 | 0 | 1 | -90 | 90 | 0.23777 | 0.061341 | -0.23764 | -0.061261
150 | 170 | 3.6708 | 2.3493 | 6.1642e-09 | 0 | 0 | 0 | 0 | 0 | 1 | -90 | 90 | 0.01529 | 0.0038352 | -0.015281 | -0.0038297
150 | 165 | 5.3428 | 3.4194 | 8.972e-09 | 0 | 0 | 0 | 0 | 0 | 1 | -90 | 90 | -0.028579 | -0.0071653 | 0.028627 | 0.0071953
150 | 22 | 3.2023 | 2.0495 | 5.3775e-09 | 0 | 0 | 0 | 0 | 0 | 1 | -90 | 90 | 0.013289 | 0.0033301 | -0.013282 | -0.0033266
22 | 20 | 3.1693 | 2.0283 | 5.322e-09 | 0 | 0 | 0 | 0 | 0 | 1 | -90 | 90 | 0.013282 | 0.0033266 | -0.013276 | -0.0033232
169 | 115 | 0.82487 | 0.52792 | 1.3852e-09 | 0 | 0 | 0 | 0 | 0 | 1 | -90 | 90 | 0.00136 | 0.00034055 | -0.00136 | -0.00034067
114 | 115 | 0.28308 | 0.18117 | 4.7536e-10 | 0 | 0 | 0 | 0 | 0 | 1 | -90 | 90 | -0.00095121 | -0.00023827 | 0.00095122 | 0.00023823
114 | 113 | 0.76924 | 0.49231 | 1.2918e-09 | 0 | 0 | 0 | 0 | 0 | 1 | -90 | 90 | 0.00095121 | 0.00023827 | -0.00095121 | -0.00023839
154 | 152 | 1.2935 | 0.82786 | 4.3444e-09 | 0 | 0 | 0 | 0 | 0 | 1 | -90 | 90 | 0.11348 | 0.028711 | -0.11329 | -0.028593
154 | 57 | 0.99867 | 0.63915 | 1.677e-09 | 0 | 0 | 0 | 0 | 0 | 1 | -90 | 90 | 0.030128 | 0.0075632 | -0.030118 | -0.0075569
19 | 20 | 0.45128 | 0.28882 | 7.5781e-10 | 0 | 0 | 0 | 0 | 0 | 1 | -90 | 90 | -0.0085939 | -0.0021496 | 0.0085942 | 0.0021498
19 | 21 | 3.3234 | 2.127 | 5.5809e-09 | 0 | 0 | 0 | 0 | 0 | 1 | -90 | 90 | 0.0080643 | 0.0020169 | -0.0080619 | -0.0020159
106 | 168 | 9.2305 | 5.9075 | 1.55e-08 | 0 | 0 | 0 | 0 | 0 | 1 | -90 | 90 | 0.0052894 | 0.0013224 | -0.0052865 | -0.0013221
106 | 105 | 4.9536 | 3.1703 | 8.3184e-09 | 0 | 0 | 0 | 0 | 0 | 1 | -90 | 90 | 0.0017572 | 0.00043872 | -0.001757 | -0.00043941
104 | 105 | 6.0113 | 3.8472 | 1.0095e-08 | 0 | 0 | 0 | 0 | 0 | 1 | -90 | 90 | -0.0008793 | -0.00022037 | 0.00087935 | 0.00021944
168 | 69 | 4.2032 | 2.69 | 7.0583e-09 | 0 | 0 | 0 | 0 | 0 | 1 | -90 | 90 | 0.0052865 | 0.0013221 | -0.0052852 | -0.0013219
24 | 25 | 2.9856 | 1.9108 | 5.0136e-09 | 0 | 0 | 0 | 0 | 0 | 1 | -90 | 90 | -0.01564 | -0.00392 | 0.015648 | 0.0039248
24 | 26 | 1.2862 | 0.82315 | 2.1598e-09 | 0 | 0 | 0 | 0 | 0 | 1 | -90 | 90 | 0.0090399 | 0.0022659 | -0.0090387 | -0.0022653
25 | 27 | 0.85719 | 0.5486 | 1.4395e-09 | 0 | 0 | 0 | 0 | 0 | 1 | -90 | 90 | -0.054098 | -0.013596 | 0.054126 | 0.013614
25 | 28 | 2.7539 | 1.7625 | 4.6246e-09 | 0 | 0 | 0 | 0 | 0 | 1 | -90 | 90 | 0.03845 | 0.0096716 | -0.038405 | -0.0096429
27 | 147 | 0.31011 | 0.19847 | 1.0415e-09 | 0 | 0 | 0 | 0 | 0 | 1 | -90 | 90 | -0.058912 | -0.014814 | 0.058924 | 0.014821
28 | 78 | 6.107 | 3.9085 | 1.0255e-08 | 0 | 0 | 0 | 0 | 0 | 1 | -90 | 90 | 0.0077495 | 0.0019428 | -0.0077454 | -0.0019411
28 | 156 | 2.4825 | 1.5888 | 4.1688e-09 | 0 | 0 | 0 | 0 | 0 | 1 | -90 | 90 | 0.030655 | 0.0077001 | -0.030629 | -0.0076837
147 | 148 | 0.53478 | 0.34226 | 1.7961e-09 | 0 | 0 | 0 | 0 | 0 | 1 | -90 | 90 | -0.06544 | -0.016454 | 0.065465 | 0.01647
78 | 76 | 2.884 | 1.8458 | 4.8431e-09 | 0 | 0 | 0 | 0 | 0 | 1 | -90 | 90 | 0.0077454 | 0.0019411 | -0.0077434 | -0.0019404
156 | 40 | 3.1395 | 2.0093 | 5.2721e-09 | 0 | 0 | 0 | 0 | 0 | 1 | -90 | 90 | 0.022628 | 0.0056785 | -0.02261 | -0.0056674
148 | 149 | 0.21321 | 0.13646 | 7.1608e-10 | 0 | 0 | 0 | 0 | 0 | 1 | -90 | 90 | -0.066898 | -0.016829 | 0.066908 | 0.016836
76 | 77 | 2.4318 | 1.5564 | 4.0837e-09 | 0 | 0 | 0 | 0 | 0 | 1 | -90 | 90 | 0.0047901 | 0.0012002 | -0.0047895 | -0.0012002
40 | 38 | 0.89877 | 0.57521 | 1.5093e-09 | 0 | 0 | 0 | 0 | 0 | 1 | -90 | 90 | 0.015275 | 0.0038292 | -0.015273 | -0.0038278
40 | 36 | 9.2334 | 5.9094 | 1.5505e-08 | 0 | 0 | 0 | 0 | 0 | 1 | -90 | 90 | 0.0073351 | 0.0018382 | -0.0073295 | -0.0018361
29 | 30 | 0.28082 | 0.17972 | 4.7156e-10 | 0 | 0 | 0 | 0 | 0 | 1 | -90 | 90 | 0.030139 | 0.0075598 | -0.030136 | -0.0075581
29 | 31 | 0.1314 | 0.084097 | 2.2066e-10 | 0 | 0 | 0 | 0 | 0 | 1 | -90 | 90 | -0.031945 | -0.0080124 | 0.031946 | 0.0080133
30 | 32 | 0.1335 | 0.085437 | 2.2418e-10 | 0 | 0 | 0 | 0 | 0 | 1 | -90 | 90 | 0.028558 | 0.0071627 | -0.028557 | -0.007162
31 | 33 | 0.28264 | 0.18089 | 4.7463e-10 | 0 | 0 | 0 | 0 | 0 | 1 | -90 | 90 | -0.033535 | -0.0084114 | 0.033538 | 0.0084135
32 | 43 | 0.28288 | 0.18105 | 4.7504e-10 | 0 | 0 | 0 | 0 | 0 | 1 | -90 | 90 | 0.026752 | 0.0067095 | -0.02675 | -0.0067081
33 | 94 | 0.13596 | 0.087015 | 2.2831e-10 | 0 | 0 | 0 | 0 | 0 | 1 | -90 | 90 | -0.035343 | -0.0088658 | 0.035345 | 0.008867
43 | 71 | 0.70036 | 0.44823 | 1.1761e-09 | 0 | 0 | 0 | 0 | 0 | 1 | -90 | 90 | 0.024638 | 0.006179 | -0.024634 | -0.0061762
94 | 92 | 0.27786 | 0.17783 | 4.666e-10 | 0 | 0 | 0 | 0 | 0 | 1 | -90 | 90 | -0.036939 | -0.0092667 | 0.036943 | 0.0092692
71 | 73 | 1.664 | 1.065 | 2.7943e-09 | 0 | 0 | 0 | 0 | 0 | 1 | -90 | 90 | 0.020681 | 0.0051868 | -0.020674 | -0.0051822
71 | 70 | 0.76422 | 0.4891 | 1.2833e-09 | 0 | 0 | 0 | 0 | 0 | 1 | -90 | 90 | 0.0039524 | 0.00098943 | -0.0039523 | -0.00098947
92 | 91 | 0.042943 | 0.027484 | 7.2113e-11 | 0 | 0 | 0 | 0 | 0 | 1 | -90 | 90 | -0.038748 | -0.0097214 | 0.038748 | 0.0097218
34 | 35 | 1.4847 | 0.95023 | 2.4933e-09 | 0 | 0 | 0 | 0 | 0 | 1 | -90 | 90 | -0.0033653 | -0.00084284 | 0.0033655 | 0.00084272
34 | 136 | 4.1236 | 2.6391 | 6.9246e-09 | 0 | 0 | 0 | 0 | 0 | 1 | -90 | 90 | 0.0020062 | 0.00050221 | -0.002006 | -0.00050274
35 | 36 | 1.6041 | 1.0266 | 2.6938e-09 | 0 | 0 | 0 | 0 | 0 | 1 | -90 | 90 | -0.0042728 | -0.0010701 | 0.0042731 | 0.0010701
38 | 37 | 2.0465 | 1.3098 | 3.4367e-09 | 0 | 0 | 0 | 0 | 0 | 1 | -90 | 90 | 0.011209 | 0.0028095 | -0.011207 | -0.002808
37 | 39 | 2.6913 | 1.7224 | 4.5194e-09 | 0 | 0 | 0 | 0 | 0 | 1 | -90 | 90 | 0.0025955 | 0.00064986 | -0.0025953 | -0.00065015
39 | 41 | 1.6077 | 1.029 | 2.6998e-09 | 0 | 0 | 0 | 0 | 0 | 1 | -90 | 90 | 0.0025953 | 0.00065015 | -0.0025952 | -0.00065033
41 | 119 | 0.62611 | 0.40071 | 1.0514e-09 | 0 | 0 | 0 | 0 | 0 | 1 | -90 | 90 | 0.0025952 | 0.00065033 | -0.0025951 | -0.0006504
112 | 124 | 0.2283 | 0.14611 | 7.6676e-10 | 0 | 0 | 0 | 0 | 0 | 1 | -90 | 90 | -0.23594 | -0.060781 | 0.23608 | 0.060868
73 | 166 | 0.0075404 | 0.0048258 | 1.2662e-11 | 0 | 0 | 0 | 0 | 0 | 1 | -90 | 90 | 0.019216 | 0.0048167 | -0.019216 | -0.0048167
70 | 72 | 2.1902 | 1.4017 | 3.6779e-09 | 0 | 0 | 0 | 0 | 0 | 1 | -90 | 90 | 0.0018292 | 0.00045738 | -0.0018291 | -0.00045769
44 | 45 | 0.69309 | 0.44358 | 1.1639e-09 | 0 | 0 | 0 | 0 | 0 | 1 | -90 | 90 | 0.021726 | 0.0054487 | -0.021722 | -0.0054465
44 | 46 | 0.56815 | 0.36361 | 9.5407e-10 | 0 | 0 | 0 | 0 | 0 | 1 | -90 | 90 | -0.022912 | -0.0057459 | 0.022915 | 0.005748
45 | 47 | 0.79306 | 0.50756 | 1.3318e-09 | 0 | 0 | 0 | 0 | 0 | 1 | -90 | 90 | 0.020547 | 0.0051521 | -0.020544 | -0.0051498
45 | 48 | 0.85826 | 0.54929 | 1.4412e-09 | 0 | 0 | 0 | 0 | 0 | 1 | -90 | 90 | 0.001175 | 0.00029434 | -0.001175 | -0.00029447
46 | 103 | 3.1489 | 2.0153 | 5.2878e-09 | 0 | 0 | 0 | 0 | 0 | 1 | -90 | 90 | -0.025266 | -0.006337 | 0.025288 | 0.0063509
47 | 133 | 0.17575 | 0.11248 | 2.9513e-10 | 0 | 0 | 0 | 0 | 0 | 1 | -90 | 90 | 0.019031 | 0.0047707 | -0.01903 | -0.0047703
103 | 101 | 0.72811 | 0.46599 | 1.2227e-09 | 0 | 0 | 0 | 0 | 0 | 1 | -90 | 90 | -0.031784 | -0.0079789 | 0.031792 | 0.007984
101 | 102 | 0.5098 | 0.32627 | 8.5609e-10 | 0 | 0 | 0 | 0 | 0 | 1 | -90 | 90 | -0.042717 | -0.010722 | 0.042727 | 0.010729
133 | 134 | 0.74365 | 0.47594 | 1.2488e-09 | 0 | 0 | 0 | 0 | 0 | 1 | -90 | 90 | 0.017953 | 0.0045002 | -0.01795 | -0.0044986
88 | 86 | 1.2819 | 0.8204 | 2.1526e-09 | 0 | 0 | 0 | 0 | 0 | 1 | -90 | 90 | -0.0051839 | -0.0012992 | 0.0051843 | 0.0012993
86 | 85 | 0.81651 | 0.52257 | 1.3711e-09 | 0 | 0 | 0 | 0 | 0 | 1 | -90 | 90 | -0.0091916 | -0.0023036 | 0.0091923 | 0.0023039
134 | 62 | 0.11873 | 0.075988 | 1.9938e-10 | 0 | 0 | 0 | 0 | 0 | 1 | -90 | 90 | 0.014713 | 0.0036874 | -0.014713 | -0.0036872
49 | 50 | 1.9568 | 1.2524 | 3.286e-09 | 0 | 0 | 0 | 0 | 0 | 1 | -90 | 90 | 0.013074 | 0.0032775 | -0.01307 | -0.0032754
49 | 51 | 2.7148 | 1.7375 | 4.5589e-09 | 0 | 0 | 0 | 0 | 0 | 1 | -90 | 90 | -0.014616 | -0.003664 | 0.014623 | 0.0036677
50 | 52 | 0.49034 | 0.31382 | 8.2341e-10 | 0 | 0 | 0 | 0 | 0 | 1 | -90 | 90 | 0.011529 | 0.0028891 | -0.011528 | -0.0028887
51 | 53 | 5.3107 | 3.3988 | 8.9181e-09 | 0 | 0 | 0 | 0 | 0 | 1 | -90 | 90 | -0.018158 | -0.0045526 | 0.018178 | 0.0045642
51 | 54 | 2.3458 | 1.5013 | 3.9392e-09 | 0 | 0 | 0 | 0 | 0 | 1 | -90 | 90 | 0.0035352 | 0.00088483 | -0.0035348 | -0.000885
52 | 130 | 0.14847 | 0.095023 | 2.4933e-10 | 0 | 0 | 0 | 0 | 0 | 1 | -90 | 90 | 0.0099902 | 0.0025033 | -0.00999 | -0.0025032
53 | 90 | 1.0095 | 0.6461 | 1.6953e-09 | 0 | 0 | 0 | 0 | 0 | 1 | -90 | 90 | -0.07338 | -0.018448 | 0.073441 | 0.018487
53 | 102 | 2.1977 | 1.4065 | 3.6905e-09 | 0 | 0 | 0 | 0 | 0 | 1 | -90 | 90 | 0.055203 | 0.013884 | -0.055128 | -0.013837
54 | 122 | 6.4182 | 4.1077 | 1.0778e-08 | 0 | 0 | 0 | 0 | 0 | 1 | -90 | 90 | 0.0019904 | 0.00049792 | -0.0019901 | -0.00049877
130 | 135 | 1.0155 | 0.64994 | 1.7054e-09 | 0 | 0 | 0 | 0 | 0 | 1 | -90 | 90 | 0.0029942 | 0.00074985 | -0.0029941 | -0.00074995
90 | 107 | 1.5801 | 1.0113 | 5.3069e-09 | 0 | 0 | 0 | 0 | 0 | 1 | -90 | 90 | -0.16246 | -0.040932 | 0.16292 | 0.041228
90 | 87 | 0.68211 | 0.43655 | 2.2909e-09 | 0 | 0 | 0 | 0 | 0 | 1 | -90 | 90 | 0.089016 | 0.022445 | -0.088955 | -0.022407
135 | 74 | 2.9546 | 1.8909 | 4.9615e-09 | 0 | 0 | 0 | 0 | 0 | 1 | -90 | 90 | 0.0014549 | 0.00036418 | -0.0014548 | -0.00036461
107 | 108 | 0.67716 | 0.43338 | 2.2743e-09 | 0 | 0 | 0 | 0 | 0 | 1 | -90 | 90 | -0.16716 | -0.04229 | 0.16737 | 0.042423
87 | 89 | 0.53672 | 0.3435 | 1.8026e-09 | 0 | 0 | 0 | 0 | 0 | 1 | -90 | 90 | 0.077513 | 0.019538 | -0.077477 | -0.019515
87 | 85 | 3.0805 | 1.9715 | 5.173e-09 | 0 | 0 | 0 | 0 | 0 | 1 | -90 | 90 | 0.011443 | 0.0028692 | -0.011438 | -0.0028668
55 | 56 | 1.1921 | 0.76291 | 2.0018e-09 | 0 | 0 | 0 | 0 | 0 | 1 | -90 | 90 | -0.0025719 | -0.00064457 | 0.002572 | 0.00064444
56 | 57 | 0.64643 | 0.41372 | 1.0855e-09 | 0 | 0 | 0 | 0 | 0 | 1 | -90 | 90 | -0.003149 | -0.00078905 | 0.003149 | 0.00078899
57 | 132 | 1.7512 | 1.1208 | 2.9408e-09 | 0 | 0 | 0 | 0 | 0 | 1 | -90 | 90 | 0.026969 | 0.006768 | -0.026955 | -0.0067592
132 | 131 | 1.5117 | 0.96746 | 2.5385e-09 | 0 | 0 | 0 | 0 | 0 | 1 | -90 | 90 | 0.02452 | 0.0061489 | -0.02451 | -0.0061427
152 | 151 | 1.7582 | 1.1253 | 2.9525e-09 | 0 | 0 | 0 | 0 | 0 | 1 | -90 | 90 | 0.1117 | 0.028194 | -0.11146 | -0.028037
66 | 68 | 1.7405 | 1.1139 | 2.9227e-09 | 0 | 0 | 0 | 0 | 0 | 1 | -90 | 90 | 0.00088982 | 0.00022274 | -0.0008898 | -0.00022301
66 | 69 | 3.4095 | 2.1821 | 5.7255e-09 | 0 | 0 | 0 | 0 | 0 | 1 | -90 | 90 | -0.0049471 | -0.0012374 | 0.004948 | 0.0012374
59 | 60 | 0.59698 | 0.38207 | 1.0025e-09 | 0 | 0 | 0 | 0 | 0 | 1 | -90 | 90 | -0.0010734 | -0.00026903 | 0.0010734 | 0.00026894
60 | 62 | 0.64811 | 0.41479 | 1.0883e-09 | 0 | 0 | 0 | 0 | 0 | 1 | -90 | 90 | -0.0039755 | -0.00099626 | 0.0039756 | 0.00099623
72 | 75 | 0.99375 | 0.636 | 1.6688e-09 | 0 | 0 | 0 | 0 | 0 | 1 | -90 | 90 | 0.0018291 | 0.00045769 | -0.0018291 | -0.00045784
75 | 162 | 3.8123 | 2.4399 | 6.4019e-09 | 0 | 0 | 0 | 0 | 0 | 1 | -90 | 90 | 0.0018291 | 0.00045784 | -0.001829 | -0.00045838
166 | 167 | 0.72291 | 0.46266 | 1.214e-09 | 0 | 0 | 0 | 0 | 0 | 1 | -90 | 90 | 0.017785 | 0.0044581 | -0.017782 | -0.0044567
77 | 79 | 0.098756 | 0.063204 | 1.6584e-10 | 0 | 0 | 0 | 0 | 0 | 1 | -90 | 90 | 0.0027754 | 0.00069539 | -0.0027753 | -0.0006954
79 | 117 | 0.23069 | 0.14764 | 3.874e-10 | 0 | 0 | 0 | 0 | 0 | 1 | -90 | 90 | 0.0019152 | 0.00047983 | -0.0019152 | -0.00047987
117 | 118 | 0.87312 | 0.5588 | 1.4662e-09 | 0 | 0 | 0 | 0 | 0 | 1 | -90 | 90 | 0.00089788 | 0.00022489 | -0.00089787 | -0.00022503
80 | 81 | 0.41915 | 0.26825 | 7.0386e-10 | 0 | 0 | 0 | 0 | 0 | 1 | -90 | 90 | -0.0073372 | -0.0018388 | 0.0073374 | 0.0018389
80 | 82 | 1.0826 | 0.69284 | 1.8179e-09 | 0 | 0 | 0 | 0 | 0 | 1 | -90 | 90 | 0.0054928 | 0.0013766 | -0.0054924 | -0.0013765
81 | 83 | 0.88693 | 0.56764 | 1.4894e-09 | 0 | 0 | 0 | 0 | 0 | 1 | -90 | 90 | -0.0091596 | -0.0022956 | 0.0091604 | 0.0022959
82 | 84 | 0.026013 | 0.016649 | 4.3683e-11 | 0 | 0 | 0 | 0 | 0 | 1 | -90 | 90 | 0.0036464 | 0.00091384 | -0.0036464 | -0.00091384
84 | 129 | 0.1262 | 0.080767 | 2.1192e-10 | 0 | 0 | 0 | 0 | 0 | 1 | -90 | 90 | 0.001832 | 0.00045912 | -0.001832 | -0.00045914
89 | 139 | 0.61061 | 0.39079 | 2.0508e-09 | 0 | 0 | 0 | 0 | 0 | 1 | -90 | 90 | 0.07268 | 0.018313 | -0.072644 | -0.018291
89 | 138 | 2.4332 | 1.5572 | 4.086e-09 | 0 | 0 | 0 | 0 | 0 | 1 | -90 | 90 | 0.0047967 | 0.0012014 | -0.0047961 | -0.0012014
139 | 149 | 0.84628 | 0.54162 | 2.8423e-09 | 0 | 0 | 0 | 0 | 0 | 1 | -90 | 90 | 0.068417 | 0.017231 | -0.068373 | -0.017203
138 | 121 | 2.6012 | 1.6648 | 4.3681e-09 | 0 | 0 | 0 | 0 | 0 | 1 | -90 | 90 | 0.0030617 | 0.00076674 | -0.0030614 | -0.00076698
121 | 120 | 1.8657 | 1.1941 | 3.133e-09 | 0 | 0 | 0 | 0 | 0 | 1 | -90 | 90 | 0.0013355 | 0.00033442 | -0.0013354 | -0.00033469
108 | 109 | 1.2645 | 0.80926 | 2.1234e-09 | 0 | 0 | 0 | 0 | 0 | 1 | -90 | 90 | 0.011949 | 0.0029955 | -0.011948 | -0.0029944
108 | 110 | 0.28604 | 0.18307 | 9.6068e-10 | 0 | 0 | 0 | 0 | 0 | 1 | -90 | 90 | -0.17931 | -0.045419 | 0.17942 | 0.045484
91 | 93 | 0.14292 | 0.091469 | 2.4e-10 | 0 | 0 | 0 | 0 | 0 | 1 | -90 | 90 | -0.04057 | -0.010178 | 0.040573 | 0.01018
93 | 95 | 0.062318 | 0.039883 | 1.0465e-10 | 0 | 0 | 0 | 0 | 0 | 1 | -90 | 90 | -0.042391 | -0.010636 | 0.042392 | 0.010636
95 | 146 | 1.9061 | 1.2199 | 3.2009e-09 | 0 | 0 | 0 | 0 | 0 | 1 | -90 | 90 | -0.04453 | -0.011172 | 0.044571 | 0.011198
146 | 99 | 0.19271 | 0.12334 | 3.2362e-10 | 0 | 0 | 0 | 0 | 0 | 1 | -90 | 90 | -0.046387 | -0.011653 | 0.046391 | 0.011656
99 | 97 | 0.16448 | 0.10527 | 2.762e-10 | 0 | 0 | 0 | 0 | 0 | 1 | -90 | 90 | -0.048284 | -0.01213 | 0.048288 | 0.012133
109 | 143 | 1.5351 | 0.98246 | 2.5778e-09 | 0 | 0 | 0 | 0 | 0 | 1 | -90 | 90 | 0.0085994 | 0.0021553 | -0.0085981 | -0.0021547
110 | 141 | 1.2107 | 0.77485 | 4.0662e-09 | 0 | 0 | 0 | 0 | 0 | 1 | -90 | 90 | -0.18535 | -0.04697 | 0.1858 | 0.047263
143 | 144 | 0.47739 | 0.30553 | 8.0166e-10 | 0 | 0 | 0 | 0 | 0 | 1 | -90 | 90 | 0.0024562 | 0.00061543 | -0.0024562 | -0.00061549
144 | 145 | 0.56643 | 0.36251 | 9.5119e-10 | 0 | 0 | 0 | 0 | 0 | 1 | -90 | 90 | 0.0012224 | 0.00030627 | -0.0012224 | -0.00030636
151 | 153 | 0.097897 | 0.062654 | 1.6439e-10 | 0 | 0 | 0 | 0 | 0 | 1 | -90 | 90 | 0.083496 | 0.02103 | -0.083488 | -0.021025
153 | 155 | 2.0111 | 1.2871 | 3.3771e-09 | 0 | 0 | 0 | 0 | 0 | 1 | -90 | 90 | 0.07365 | 0.018559 | -0.073528 | -0.018481
155 | 159 | 0.54034 | 0.34581 | 9.0737e-10 | 0 | 0 | 0 | 0 | 0 | 1 | -90 | 90 | 0.068818 | 0.017301 | -0.068789 | -0.017283
159 | 160 | 0.91309 | 0.58438 | 1.5333e-09 | 0 | 0 | 0 | 0 | 0 | 1 | -90 | 90 | 0.0084172 | 0.0021097 | -0.0084164 | -0.0021094
159 | 157 | 3.1251 | 2.0001 | 5.248e-09 | 0 | 0 | 0 | 0 | 0 | 1 | -90 | 90 | 0.055254 | 0.01389 | -0.055147 | -0.013822
157 | 158 | 0.21022 | 0.13454 | 3.5302e-10 | 0 | 0 | 0 | 0 | 0 | 1 | -90 | 90 | 0.032568 | 0.0081633 | -0.032566 | -0.0081618