## bus_data
BUS_I | BUS_TYPE | Pd | Qd | Gs | Bs | area | Vm | Va | baseKV | zone | Vmax | Vmin
6 | 1 | 0.0010383 | 0.00026023 | 0 | 0 | 1 | 0.99592 | -0.076981 | 0.4 | 1 | 1.1 | 0.9
7 | 1 | 0.0011636 | 0.00029162 | 0 | 0 | 1 | 0.99745 | -0.048076 | 0.4 | 1 | 1.1 | 0.9
8 | 1 | 0 | 0 | 0 | 0 | 1 | 0.99521 | -0.090538 | 0.4 | 1 | 1.1 | 0.9
9 | 1 | 0 | 0 | 0 | 0 | 1 | 0.99791 | -0.039374 | 0.4 | 1 | 1.1 | 0.9
10 | 1 | 0.0010985 | 0.0002753 | 0 | 0 | 1 | 0.99517 | -0.091276 | 0.4 | 1 | 1.1 | 0.9
11 | 1 | 0.0010487 | 0.00026282 | 0 | 0 | 1 | 0.99322 | -0.12833 | 0.4 | 1 | 1.1 | 0.9
291 | 1 | 0.0026754 | 0.00067052 | 0 | 0 | 1 | 0.99785 | -0.040486 | 0.4 | 1 | 1.1 | 0.9
194 | 1 | 0.001357 | 0.0003401 | 0 | 0 | 1 | 0.99903 | -0.018333 | 0.4 | 1 | 1.1 | 0.9
270 | 1 | 0 | 0 | 0 | 0 | 1 | 0.99202 | -0.1512 | 0.4 | 1 | 1.1 | 0.9
192 | 3 | 0.0028533 | 0.0007151 | 0 | 0 | 1 | 1 | 0 | 0.4 | 1 | 1.1 | 0.9
120 | 1 | 0.00099495 | 0.00024936 | 0 | 0 | 1 | 0.99089 | -0.17289 | 0.4 | 1 | 1.1 | 0.9
268 | 1 | 0 | 0 | 0 | 0 | 1 | 0.99104 | -0.16992 | 0.4 | 1 | 1.1 | 0.9
12 | 1 | 0.0012224 | 0.00030635 | 0 | 0 | 1 | 0.98158 | -0.35288 | 0.4 | 1 | 1.1 | 0.9
13 | 1 | 0.0012648 | 0.00031698 | 0 | 0 | 1 | 0.98157 | -0.35296 | 0.4 | 1 | 1.1 | 0.9
14 | 1 | 0 | 0 | 0 | 0 | 1 | 0.98165 | -0.35146 | 0.4 | 1 | 1.1 | 0.9
15 | 1 | 0.00095096 | 0.00023833 | 0 | 0 | 1 | 0.98155 | -0.35333 | 0.4 | 1 | 1.1 | 0.9
16 | 1 | 0.0015269 | 0.00038268 | 0 | 0 | 1 | 0.98138 | -0.35679 | 0.4 | 1 | 1.1 | 0.9
17 | 1 | 0.00198 | 0.00049623 | 0 | 0 | 1 | 0.98226 | -0.33958 | 0.4 | 1 | 1.1 | 0.9
181 | 1 | 0.0021737 | 0.00054479 | 0 | 0 | 1 | 0.98155 | -0.35343 | 0.4 | 1 | 1.1 | 0.9
199 | 1 | 0.0013119 | 0.00032881 | 0 | 0 | 1 | 0.9805 | -0.37397 | 0.4 | 1 | 1.1 | 0.9
273 | 1 | 0.0013127 | 0.00032898 | 0 | 0 | 1 | 0.98328 | -0.31966 | 0.4 | 1 | 1.1 | 0.9
92 | 1 | 0 | 0 | 0 | 0 | 1 | 0.9798 | -0.38747 | 0.4 | 1 | 1.1 | 0.9
183 | 1 | 0.0017725 | 0.00044423 | 0 | 0 | 1 | 0.98358 | -0.31384 | 0.4 | 1 | 1.1 | 0.9
18 | 1 | 0.0030593 | 0.00076673 | 0 | 0 | 1 | 0.98632 | -0.26088 | 0.4 | 1 | 1.1 | 0.9
19 | 1 | 0.0066934 | 0.0016775 | 0 | 0 | 1 | 0.98611 | -0.26498 | 0.4 | 1 | 1.1 | 0.9
20 | 1 | 0 | 0 | 0 | 0 | 1 | 0.98754 | -0.23733 | 0.4 | 1 | 1.1 | 0.9
21 | 1 | 0.0024045 | 0.00060261 | 0 | 0 | 1 | 0.9843 | -0.2999 | 0.4 | 1 | 1.1 | 0.9
22 | 1 | 0.0063701 | 0.0015965 | 0 | 0 | 1 | 0.98548 | -0.27722 | 0.4 | 1 | 1.1 | 0.9
23 | 1 | 0.0025966 | 0.00065077 | 0 | 0 | 1 | 0.98885 | -0.21202 | 0.4 | 1 | 1.1 | 0.9
182 | 1 | 0.0015904 | 0.00039858 | 0 | 0 | 1 | 0.98413 | -0.30316 | 0.4 | 1 | 1.1 | 0.9
150 | 1 | 0 | 0 | 0 | 0 | 1 | 0.98497 | -0.28704 | 0.4 | 1 | 1.1 | 0.9
119 | 1 | 0 | 0 | 0 | 0 | 1 | 0.98929 | -0.20367 | 0.4 | 1 | 1.1 | 0.9
151 | 1 | 0.0020023 | 0.00050182 | 0 | 0 | 1 | 0.98489 | -0.28872 | 0.4 | 1 | 1.1 | 0.9
152 | 1 | 0.0019424 | 0.00048682 | 0 | 0 | 1 | 0.98383 | -0.30925 | 0.4 | 1 | 1.1 | 0.9
121 | 1 | 0.0014375 | 0.00036026 | 0 | 0 | 1 | 0.989 | -0.20919 | 0.4 | 1 | 1.1 | 0.9
117 | 1 | 0.004268 | 0.0010697 | 0 | 0 | 1 | 0.98968 | -0.19618 | 0.4 | 1 | 1.1 | 0.9
34 | 1 | 0.00097117 | 0.0002434 | 0 | 0 | 1 | 0.97371 | -0.50613 | 0.4 | 1 | 1.1 | 0.9
35 | 1 | 0.00093198 | 0.00023357 | 0 | 0 | 1 | 0.97369 | -0.50662 | 0.4 | 1 | 1.1 | 0.9
36 | 1 | 0.001566 | 0.00039248 | 0 | 0 | 1 | 0.97375 | -0.50541 | 0.4 | 1 | 1.1 | 0.9
37 | 1 | 0.0012931 | 0.00032408 | 0 | 0 | 1 | 0.97376 | -0.50515 | 0.4 | 1 | 1.1 | 0.9
65 | 1 | 0.0017025 | 0.00042669 | 0 | 0 | 1 | 0.97386 | -0.50322 | 0.4 | 1 | 1.1 | 0.9
63 | 1 | 0 | 0 | 0 | 0 | 1 | 0.97391 | -0.50213 | 0.4 | 1 | 1.1 | 0.9
42 | 1 | 0.0033943 | 0.00085069 | 0 | 0 | 1 | 0.97367 | -0.50697 | 0.4 | 1 | 1.1 | 0.9
43 | 1 | 0.0033445 | 0.00083822 | 0 | 0 | 1 | 0.97336 | -0.513 | 0.4 | 1 | 1.1 | 0.9
44 | 1 | 0 | 0 | 0 | 0 | 1 | 0.97414 | -0.49769 | 0.4 | 1 | 1.1 | 0.9
45 | 1 | 0 | 0 | 0 | 0 | 1 | 0.97242 | -0.53152 | 0.4 | 1 | 1.1 | 0.9
46 | 1 | 0.00094475 | 0.00023678 | 0 | 0 | 1 | 0.97395 | -0.50144 | 0.4 | 1 | 1.1 | 0.9
47 | 1 | 0.0031642 | 0.00079301 | 0 | 0 | 1 | 0.97401 | -0.50021 | 0.4 | 1 | 1.1 | 0.9
48 | 1 | 0.0014758 | 0.00036986 | 0 | 0 | 1 | 0.97467 | -0.48725 | 0.4 | 1 | 1.1 | 0.9
304 | 1 | 0.0039685 | 0.00099461 | 0 | 0 | 1 | 0.97215 | -0.53692 | 0.4 | 1 | 1.1 | 0.9
276 | 1 | 0 | 0 | 0 | 0 | 1 | 0.97238 | -0.53246 | 0.4 | 1 | 1.1 | 0.9
165 | 1 | 0.0019507 | 0.0004889 | 0 | 0 | 1 | 0.97383 | -0.50377 | 0.4 | 1 | 1.1 | 0.9
125 | 1 | 0 | 0 | 0 | 0 | 1 | 0.97538 | -0.47333 | 0.4 | 1 | 1.1 | 0.9
309 | 1 | 0.0033716 | 0.00084501 | 0 | 0 | 1 | 0.97199 | -0.54014 | 0.4 | 1 | 1.1 | 0.9
278 | 1 | 0.0019711 | 0.000494 | 0 | 0 | 1 | 0.97185 | -0.54293 | 0.4 | 1 | 1.1 | 0.9
274 | 1 | 0.0039514 | 0.00099032 | 0 | 0 | 1 | 0.97195 | -0.54088 | 0.4 | 1 | 1.1 | 0.9
64 | 1 | 0.0014265 | 0.00035751 | 0 | 0 | 1 | 0.97391 | -0.50225 | 0.4 | 1 | 1.1 | 0.9
166 | 1 | 0 | 0 | 0 | 0 | 1 | 0.97374 | -0.5055 | 0.4 | 1 | 1.1 | 0.9
225 | 1 | 0.0016025 | 0.00040162 | 0 | 0 | 1 | 0.97633 | -0.4547 | 0.4 | 1 | 1.1 | 0.9
49 | 1 | 0.0016776 | 0.00042045 | 0 | 0 | 1 | 0.98273 | -0.32985 | 0.4 | 1 | 1.1 | 0.9
50 | 1 | 0.0022712 | 0.00056922 | 0 | 0 | 1 | 0.9828 | -0.32856 | 0.4 | 1 | 1.1 | 0.9
51 | 1 | 0.0016747 | 0.00041972 | 0 | 0 | 1 | 0.98272 | -0.33016 | 0.4 | 1 | 1.1 | 0.9
52 | 1 | 0.0021772 | 0.00054565 | 0 | 0 | 1 | 0.9829 | -0.32654 | 0.4 | 1 | 1.1 | 0.9
285 | 1 | 0 | 0 | 0 | 0 | 1 | 0.98305 | -0.32369 | 0.4 | 1 | 1.1 | 0.9
53 | 1 | 0.0034813 | 0.00087249 | 0 | 0 | 1 | 0.97366 | -0.5071 | 0.4 | 1 | 1.1 | 0.9
286 | 1 | 0 | 0 | 0 | 0 | 1 | 0.98242 | -0.33586 | 0.4 | 1 | 1.1 | 0.9
287 | 1 | 0.0033982 | 0.00085167 | 0 | 0 | 1 | 0.98354 | -0.31411 | 0.4 | 1 | 1.1 | 0.9
167 | 1 | 0.0036475 | 0.00091416 | 0 | 0 | 1 | 0.97355 | -0.50926 | 0.4 | 1 | 1.1 | 0.9
56 | 1 | 0.0053693 | 0.0013457 | 0 | 0 | 1 | 0.97911 | -0.40166 | 0.4 | 1 | 1.1 | 0.9
57 | 1 | 0.0053691 | 0.0013456 | 0 | 0 | 1 | 0.97923 | -0.39924 | 0.4 | 1 | 1.1 | 0.9
59 | 1 | 0.0018762 | 0.00047021 | 0 | 0 | 1 | 0.97924 | -0.39907 | 0.4 | 1 | 1.1 | 0.9
160 | 1 | 0.002184 | 0.00054735 | 0 | 0 | 1 | 0.97946 | -0.39463 | 0.4 | 1 | 1.1 | 0.9
60 | 1 | 0 | 0 | 0 | 0 | 1 | 0.97908 | -0.40226 | 0.4 | 1 | 1.1 | 0.9
315 | 1 | 0 | 0 | 0 | 0 | 1 | 0.97901 | -0.40349 | 0.4 | 1 | 1.1 | 0.9
227 | 1 | 0.0028523 | 0.00071485 | 0 | 0 | 1 | 0.97914 | -0.401 | 0.4 | 1 | 1.1 | 0.9
61 | 1 | 0 | 0 | 0 | 0 | 1 | 0.97704 | -0.44161 | 0.4 | 1 | 1.1 | 0.9
290 | 1 | 0.0024394 | 0.00061136 | 0 | 0 | 1 | 0.97732 | -0.4361 | 0.4 | 1 | 1.1 | 0.9
173 | 1 | 0.0026723 | 0.00066973 | 0 | 0 | 1 | 0.97612 | -0.45963 | 0.4 | 1 | 1.1 | 0.9
158 | 1 | 0.0015237 | 0.00038188 | 0 | 0 | 1 | 0.97954 | -0.39304 | 0.4 | 1 | 1.1 | 0.9
329 | 1 | 0.0015647 | 0.00039215 | 0 | 0 | 1 | 0.97893 | -0.40513 | 0.4 | 1 | 1.1 | 0.9
226 | 1 | 0.0050041 | 0.0012541 | 0 | 0 | 1 | 0.97922 | -0.39946 | 0.4 | 1 | 1.1 | 0.9
282 | 1 | 0.0031527 | 0.00079015 | 0 | 0 | 1 | 0.97758 | -0.43091 | 0.4 | 1 | 1.1 | 0.9
171 | 1 | 0 | 0 | 0 | 0 | 1 | 0.97551 | -0.47163 | 0.4 | 1 | 1.1 | 0.9
223 | 1 | 0.0013645 | 0.00034199 | 0 | 0 | 1 | 0.97386 | -0.50319 | 0.4 | 1 | 1.1 | 0.9
77 | 1 | 0.0019823 | 0.0004968 | 0 | 0 | 1 | 0.98851 | -0.21868 | 0.4 | 1 | 1.1 | 0.9
78 | 1 | 0.0062589 | 0.0015686 | 0 | 0 | 1 | 0.98831 | -0.22258 | 0.4 | 1 | 1.1 | 0.9
79 | 1 | 0.0016819 | 0.00042152 | 0 | 0 | 1 | 0.98872 | -0.21463 | 0.4 | 1 | 1.1 | 0.9
80 | 1 | 0.0023536 | 0.00058987 | 0 | 0 | 1 | 0.9883 | -0.22284 | 0.4 | 1 | 1.1 | 0.9
81 | 1 | 0.0013344 | 0.00033443 | 0 | 0 | 1 | 0.98897 | -0.20987 | 0.4 | 1 | 1.1 | 0.9
88 | 1 | 0.00094849 | 0.00023772 | 0 | 0 | 1 | 0.97967 | -0.39019 | 0.4 | 1 | 1.1 | 0.9
89 | 1 | 0.002074 | 0.0005198 | 0 | 0 | 1 | 0.97961 | -0.39137 | 0.4 | 1 | 1.1 | 0.9
90 | 1 | 0.0017783 | 0.00044568 | 0 | 0 | 1 | 0.97971 | -0.38934 | 0.4 | 1 | 1.1 | 0.9
91 | 1 | 0.0032511 | 0.0008148 | 0 | 0 | 1 | 0.97957 | -0.39209 | 0.4 | 1 | 1.1 | 0.9
94 | 1 | 0.002475 | 0.0006203 | 0 | 0 | 1 | 0.97961 | -0.39131 | 0.4 | 1 | 1.1 | 0.9
93 | 1 | 0.0024686 | 0.00061869 | 0 | 0 | 1 | 0.97889 | -0.40538 | 0.4 | 1 | 1.1 | 0.9
95 | 1 | 0.0017727 | 0.00044427 | 0 | 0 | 1 | 0.97854 | -0.41212 | 0.4 | 1 | 1.1 | 0.9
96 | 1 | 0.0017702 | 0.00044366 | 0 | 0 | 1 | 0.97854 | -0.41225 | 0.4 | 1 | 1.1 | 0.9
280 | 1 | 0.0024746 | 0.0006202 | 0 | 0 | 1 | 0.97825 | -0.41791 | 0.4 | 1 | 1.1 | 0.9
281 | 1 | 0.0015543 | 0.00038956 | 0 | 0 | 1 | 0.97797 | -0.42332 | 0.4 | 1 | 1.1 | 0.9
103 | 1 | 0.0020474 | 0.00051313 | 0 | 0 | 1 | 0.97341 | -0.51294 | 0.4 | 1 | 1.1 | 0.9
104 | 1 | 0.0022366 | 0.00056056 | 0 | 0 | 1 | 0.97322 | -0.51686 | 0.4 | 1 | 1.1 | 0.9
105 | 1 | 0 | 0 | 0 | 0 | 1 | 0.97353 | -0.51071 | 0.4 | 1 | 1.1 | 0.9
106 | 1 | 0.0035479 | 0.00088918 | 0 | 0 | 1 | 0.97315 | -0.51819 | 0.4 | 1 | 1.1 | 0.9
108 | 1 | 0.0011583 | 0.00029031 | 0 | 0 | 1 | 0.97364 | -0.50844 | 0.4 | 1 | 1.1 | 0.9
248 | 1 | 0.0021069 | 0.00052804 | 0 | 0 | 1 | 0.97315 | -0.51825 | 0.4 | 1 | 1.1 | 0.9
107 | 1 | 0.0049018 | 0.0012285 | 0 | 0 | 1 | 0.99987 | -0.0024829 | 0.4 | 1 | 1.1 | 0.9
193 | 1 | 0.0029446 | 0.000738 | 0 | 0 | 1 | 0.99992 | -0.0015171 | 0.4 | 1 | 1.1 | 0.9
239 | 1 | 0.0048214 | 0.0012083 | 0 | 0 | 1 | 0.97387 | -0.50389 | 0.4 | 1 | 1.1 | 0.9
249 | 1 | 0.0035093 | 0.0008795 | 0 | 0 | 1 | 0.97302 | -0.52068 | 0.4 | 1 | 1.1 | 0.9
238 | 1 | 0.0024252 | 0.00060781 | 0 | 0 | 1 | 0.97396 | -0.50216 | 0.4 | 1 | 1.1 | 0.9
118 | 1 | 0.0015579 | 0.00039044 | 0 | 0 | 1 | 0.99007 | -0.1887 | 0.4 | 1 | 1.1 | 0.9
122 | 1 | 0.0008875 | 0.00022243 | 0 | 0 | 1 | 0.97961 | -0.39051 | 0.4 | 1 | 1.1 | 0.9
123 | 1 | 0 | 0 | 0 | 0 | 1 | 0.97966 | -0.3895 | 0.4 | 1 | 1.1 | 0.9
126 | 1 | 0.0021503 | 0.00053892 | 0 | 0 | 1 | 0.97953 | -0.39207 | 0.4 | 1 | 1.1 | 0.9
127 | 1 | 0.0013807 | 0.00034603 | 0 | 0 | 1 | 0.97974 | -0.38807 | 0.4 | 1 | 1.1 | 0.9
202 | 1 | 0 | 0 | 0 | 0 | 1 | 0.9798 | -0.38671 | 0.4 | 1 | 1.1 | 0.9
303 | 1 | 0.0014879 | 0.0003729 | 0 | 0 | 1 | 0.97759 | -0.43002 | 0.4 | 1 | 1.1 | 0.9
272 | 1 | 0.00086137 | 0.00021588 | 0 | 0 | 1 | 0.99102 | -0.17022 | 0.4 | 1 | 1.1 | 0.9
204 | 1 | 0.0013114 | 0.00032867 | 0 | 0 | 1 | 0.98043 | -0.37445 | 0.4 | 1 | 1.1 | 0.9
200 | 1 | 0.0016215 | 0.00040638 | 0 | 0 | 1 | 0.97859 | -0.41039 | 0.4 | 1 | 1.1 | 0.9
128 | 1 | 0.0015262 | 0.00038251 | 0 | 0 | 1 | 0.98032 | -0.37782 | 0.4 | 1 | 1.1 | 0.9
129 | 1 | 0.002321 | 0.00058169 | 0 | 0 | 1 | 0.98048 | -0.3746 | 0.4 | 1 | 1.1 | 0.9
130 | 1 | 0.0017607 | 0.00044128 | 0 | 0 | 1 | 0.97996 | -0.38487 | 0.4 | 1 | 1.1 | 0.9
131 | 1 | 0 | 0 | 0 | 0 | 1 | 0.98094 | -0.36571 | 0.4 | 1 | 1.1 | 0.9
132 | 1 | 0.0018375 | 0.00046051 | 0 | 0 | 1 | 0.97993 | -0.38558 | 0.4 | 1 | 1.1 | 0.9
141 | 1 | 0 | 0 | 0 | 0 | 1 | 0.98203 | -0.34434 | 0.4 | 1 | 1.1 | 0.9
222 | 1 | 0.0018976 | 0.00047558 | 0 | 0 | 1 | 0.97992 | -0.3857 | 0.4 | 1 | 1.1 | 0.9
144 | 1 | 0 | 0 | 0 | 0 | 1 | 0.98226 | -0.33992 | 0.4 | 1 | 1.1 | 0.9
259 | 1 | 0.0019712 | 0.00049404 | 0 | 0 | 1 | 0.98224 | -0.34037 | 0.4 | 1 | 1.1 | 0.9
143 | 1 | 0 | 0 | 0 | 0 | 1 | 0.98232 | -0.33866 | 0.4 | 1 | 1.1 | 0.9
139 | 1 | 0.0015581 | 0.0003905 | 0 | 0 | 1 | 0.98159 | -0.35297 | 0.4 | 1 | 1.1 | 0.9
209 | 1 | 0.0014437 | 0.00036183 | 0 | 0 | 1 | 0.97964 | -0.39122 | 0.4 | 1 | 1.1 | 0.9
133 | 1 | 0.0011835 | 0.00029662 | 0 | 0 | 1 | 0.9713 | -0.55377 | 0.4 | 1 | 1.1 | 0.9
134 | 1 | 0.0052021 | 0.0013038 | 0 | 0 | 1 | 0.97124 | -0.55501 | 0.4 | 1 | 1.1 | 0.9
277 | 1 | 0.00080576 | 0.00020194 | 0 | 0 | 1 | 0.97154 | -0.54906 | 0.4 | 1 | 1.1 | 0.9
136 | 1 | 0 | 0 | 0 | 0 | 1 | 0.97122 | -0.55537 | 0.4 | 1 | 1.1 | 0.9
292 | 1 | 0.008377 | 0.0020995 | 0 | 0 | 1 | 0.97092 | -0.5612 | 0.4 | 1 | 1.1 | 0.9
293 | 1 | 0.0031711 | 0.00079474 | 0 | 0 | 1 | 0.97089 | -0.56191 | 0.4 | 1 | 1.1 | 0.9
275 | 1 | 0.0042371 | 0.0010619 | 0 | 0 | 1 | 0.97181 | -0.54374 | 0.4 | 1 | 1.1 | 0.9
140 | 1 | 0.0015689 | 0.0003932 | 0 | 0 | 1 | 0.98104 | -0.36381 | 0.4 | 1 | 1.1 | 0.9
142 | 1 | 0.0020333 | 0.00050959 | 0 | 0 | 1 | 0.98047 | -0.37496 | 0.4 | 1 | 1.1 | 0.9
159 | 1 | 0 | 0 | 0 | 0 | 1 | 0.98028 | -0.37862 | 0.4 | 1 | 1.1 | 0.9
236 | 1 | 0 | 0 | 0 | 0 | 1 | 0.98021 | -0.37999 | 0.4 | 1 | 1.1 | 0.9
157 | 1 | 0.0016495 | 0.0004134 | 0 | 0 | 1 | 0.98008 | -0.38253 | 0.4 | 1 | 1.1 | 0.9
235 | 1 | 0.0047235 | 0.0011838 | 0 | 0 | 1 | 0.98 | -0.38401 | 0.4 | 1 | 1.1 | 0.9
234 | 1 | 0.0041559 | 0.0010416 | 0 | 0 | 1 | 0.98008 | -0.38247 | 0.4 | 1 | 1.1 | 0.9
146 | 1 | 0.00032144 | 8.0559e-05 | 0 | 0 | 1 | 0.98867 | -0.21517 | 0.4 | 1 | 1.1 | 0.9
148 | 1 | 0.00064058 | 0.00016054 | 0 | 0 | 1 | 0.98839 | -0.22052 | 0.4 | 1 | 1.1 | 0.9
267 | 1 | 0 | 0 | 0 | 0 | 1 | 0.99038 | -0.18248 | 0.4 | 1 | 1.1 | 0.9
314 | 1 | 0.00049654 | 0.00012445 | 0 | 0 | 1 | 0.98673 | -0.2525 | 0.4 | 1 | 1.1 | 0.9
220 | 1 | 0.0016176 | 0.00040541 | 0 | 0 | 1 | 0.98478 | -0.29082 | 0.4 | 1 | 1.1 | 0.9
221 | 1 | 0.0028648 | 0.000718 | 0 | 0 | 1 | 0.98473 | -0.2918 | 0.4 | 1 | 1.1 | 0.9
156 | 1 | 0.0022145 | 0.00055501 | 0 | 0 | 1 | 0.97982 | -0.38762 | 0.4 | 1 | 1.1 | 0.9
237 | 1 | 0.0046106 | 0.0011555 | 0 | 0 | 1 | 0.98001 | -0.38398 | 0.4 | 1 | 1.1 | 0.9
184 | 1 | 0.0024793 | 0.00062136 | 0 | 0 | 1 | 0.97349 | -0.51045 | 0.4 | 1 | 1.1 | 0.9
170 | 1 | 0.0021785 | 0.00054599 | 0 | 0 | 1 | 0.97531 | -0.47567 | 0.4 | 1 | 1.1 | 0.9
172 | 1 | 0.0021747 | 0.00054502 | 0 | 0 | 1 | 0.9753 | -0.47571 | 0.4 | 1 | 1.1 | 0.9
174 | 1 | 0.002675 | 0.00067042 | 0 | 0 | 1 | 0.97522 | -0.47737 | 0.4 | 1 | 1.1 | 0.9
241 | 1 | 0 | 0 | 0 | 0 | 1 | 0.9747 | -0.48757 | 0.4 | 1 | 1.1 | 0.9
240 | 1 | 0 | 0 | 0 | 0 | 1 | 0.97445 | -0.49244 | 0.4 | 1 | 1.1 | 0.9
185 | 1 | 0.00068929 | 0.00017275 | 0 | 0 | 1 | 0.98575 | -0.27134 | 0.4 | 1 | 1.1 | 0.9
187 | 1 | 0 | 0 | 0 | 0 | 1 | 0.98579 | -0.2707 | 0.4 | 1 | 1.1 | 0.9
188 | 1 | 0.00056342 | 0.00014121 | 0 | 0 | 1 | 0.98516 | -0.28278 | 0.4 | 1 | 1.1 | 0.9
189 | 1 | 0.00070141 | 0.00017579 | 0 | 0 | 1 | 0.98616 | -0.2636 | 0.4 | 1 | 1.1 | 0.9
294 | 1 | 0.00099257 | 0.00024876 | 0 | 0 | 1 | 0.98474 | -0.29092 | 0.4 | 1 | 1.1 | 0.9
295 | 1 | 0.0048106 | 0.0012057 | 0 | 0 | 1 | 0.9846 | -0.29357 | 0.4 | 1 | 1.1 | 0.9
201 | 1 | 0.0016087 | 0.00040317 | 0 | 0 | 1 | 0.97817 | -0.41864 | 0.4 | 1 | 1.1 | 0.9
203 | 1 | 0.0017002 | 0.00042611 | 0 | 0 | 1 | 0.97811 | -0.41982 | 0.4 | 1 | 1.1 | 0.9
302 | 1 | 0.0016095 | 0.00040338 | 0 | 0 | 1 | 0.978 | -0.42201 | 0.4 | 1 | 1.1 | 0.9
322 | 1 | 0.0031074 | 0.0007788 | 0 | 0 | 1 | 0.98121 | -0.35941 | 0.4 | 1 | 1.1 | 0.9
323 | 1 | 0.00243 | 0.00060902 | 0 | 0 | 1 | 0.98145 | -0.35474 | 0.4 | 1 | 1.1 | 0.9
205 | 1 | 0.0017598 | 0.00044104 | 0 | 0 | 1 | 0.9795 | -0.394 | 0.4 | 1 | 1.1 | 0.9
206 | 1 | 0.0014282 | 0.00035795 | 0 | 0 | 1 | 0.9794 | -0.39584 | 0.4 | 1 | 1.1 | 0.9
207 | 1 | 0.0018221 | 0.00045666 | 0 | 0 | 1 | 0.97958 | -0.3924 | 0.4 | 1 | 1.1 | 0.9
208 | 1 | 0.002613 | 0.00065487 | 0 | 0 | 1 | 0.97923 | -0.39919 | 0.4 | 1 | 1.1 | 0.9
300 | 1 | 0.0078281 | 0.0019619 | 0 | 0 | 1 | 0.97151 | -0.54958 | 0.4 | 1 | 1.1 | 0.9
324 | 1 | 0.0040123 | 0.0010056 | 0 | 0 | 1 | 0.98213 | -0.34151 | 0.4 | 1 | 1.1 | 0.9
325 | 1 | 0.0021786 | 0.00054602 | 0 | 0 | 1 | 0.98204 | -0.34325 | 0.4 | 1 | 1.1 | 0.9
310 | 1 | 0.0030974 | 0.00077629 | 0 | 0 | 1 | 0.97193 | -0.54124 | 0.4 | 1 | 1.1 | 0.9
326 | 1 | 0.0022985 | 0.00057606 | 0 | 0 | 1 | 0.98197 | -0.34468 | 0.4 | 1 | 1.1 | 0.9
327 | 1 | 0.00090998 | 0.00022806 | 0 | 0 | 1 | 0.98194 | -0.34525 | 0.4 | 1 | 1.1 | 0.9
328 | 1 | 0.00087899 | 0.0002203 | 0 | 0 | 1 | 0.98194 | -0.34526 | 0.4 | 1 | 1.1 | 0.9

## generator_data
GEN_BUS | PG | QG | QMAX | QMIN | VG | MBASE | GEN_STATUS | PMAX | PMIN
192 | 0.35115 | 0.090468 | 10 | -10 | 1 | 100 | 1 | 10 | 0

## branch_data
F_BUS | T_BUS | BR_R | BR_X | BR_B | RATE_A | RATE_B | RATE_C | TAP | SHIFT | BR_STATUS | ANGMIN | ANGMAX | P_in | Q_in | P_out | Q_out
6 | 7 | 0.39128 | 0.25042 | 2.6282e-09 | 0 | 0 | 0 | 0 | 0 | 1 | -90 | 90 | -0.334 | -0.085678 | 0.33447 | 0.085977
6 | 8 | 0.18368 | 0.11756 | 1.2338e-09 | 0 | 0 | 0 | 0 | 0 | 1 | -90 | 90 | 0.33296 | 0.085417 | -0.33274 | -0.085277
7 | 9 | 0.11762 | 0.075276 | 7.9005e-10 | 0 | 0 | 0 | 0 | 0 | 1 | -90 | 90 | -0.33563 | -0.086269 | 0.33577 | 0.08636
8 | 10 | 2.9803 | 1.9074 | 5.0047e-09 | 0 | 0 | 0 | 0 | 0 | 1 | -90 | 90 | 0.0010985 | 0.00027483 | -0.0010985 | -0.0002753
8 | 11 | 0.5124 | 0.32794 | 3.4419e-09 | 0 | 0 | 0 | 0 | 0 | 1 | -90 | 90 | 0.33164 | 0.085003 | -0.33103 | -0.084615
9 | 291 | 1.8559 | 1.1878 | 3.1165e-09 | 0 | 0 | 0 | 0 | 0 | 1 | -90 | 90 | 0.0026756 | 0.0006703 | -0.0026754 | -0.00067052
9 | 194 | 0.28255 | 0.18083 | 1.8979e-09 | 0 | 0 | 0 | 0 | 0 | 1 | -90 | 90 | -0.33845 | -0.08703 | 0.33879 | 0.087252
11 | 270 | 0.30998 | 0.19839 | 2.0821e-09 | 0 | 0 | 0 | 0 | 0 | 1 | -90 | 90 | 0.32999 | 0.084352 | -0.32962 | -0.084119
194 | 192 | 0.24569 | 0.15724 | 1.6503e-09 | 0 | 0 | 0 | 0 | 0 | 1 | -90 | 90 | -0.34015 | -0.087592 | 0.34045 | 0.087786
270 | 120 | 0.49543 | 0.31707 | 3.3278e-09 | 0 | 0 | 0 | 0 | 0 | 1 | -90 | 90 | 0.19489 | 0.049612 | -0.19469 | -0.049482
270 | 268 | 0.62109 | 0.3975 | 4.1719e-09 | 0 | 0 | 0 | 0 | 0 | 1 | -90 | 90 | 0.13473 | 0.034508 | -0.13461 | -0.03443
192 | 193 | 0.86653 | 0.55458 | 1.4551e-09 | 0 | 0 | 0 | 0 | 0 | 1 | -90 | 90 | 0.0078472 | 0.0019667 | -0.0078466 | -0.0019665
120 | 118 | 0.36233 | 0.23189 | 2.4338e-09 | 0 | 0 | 0 | 0 | 0 | 1 | -90 | 90 | 0.19369 | 0.049232 | -0.19355 | -0.049138
268 | 272 | 1.5709 | 1.0054 | 2.6379e-09 | 0 | 0 | 0 | 0 | 0 | 1 | -90 | 90 | 0.00086138 | 0.00021563 | -0.00086137 | -0.00021588
268 | 267 | 0.41875 | 0.268 | 2.8128e-09 | 0 | 0 | 0 | 0 | 0 | 1 | -90 | 90 | 0.13374 | 0.034215 | -0.13366 | -0.034163
12 | 13 | 0.077143 | 0.049372 | 1.2954e-10 | 0 | 0 | 0 | 0 | 0 | 1 | -90 | 90 | 0.0043895 | 0.0011001 | -0.0043895 | -0.0011001
12 | 14 | 1.092 | 0.6989 | 1.8338e-09 | 0 | 0 | 0 | 0 | 0 | 1 | -90 | 90 | -0.0056119 | -0.0014064 | 0.0056122 | 0.0014065
13 | 15 | 0.51957 | 0.33253 | 8.725e-10 | 0 | 0 | 0 | 0 | 0 | 1 | -90 | 90 | 0.0031247 | 0.00078307 | -0.0031247 | -0.00078311
14 | 16 | 0.37975 | 0.24304 | 6.377e-10 | 0 | 0 | 0 | 0 | 0 | 1 | -90 | 90 | 0.060849 | 0.015361 | -0.060834 | -0.015351
14 | 17 | 0.77594 | 0.4966 | 1.303e-09 | 0 | 0 | 0 | 0 | 0 | 1 | -90 | 90 | -0.066461 | -0.016768 | 0.066499 | 0.016792
15 | 181 | 0.19331 | 0.12372 | 3.2461e-10 | 0 | 0 | 0 | 0 | 0 | 1 | -90 | 90 | 0.0021737 | 0.00054478 | -0.0021737 | -0.0005448
16 | 199 | 1.2557 | 0.80364 | 2.1086e-09 | 0 | 0 | 0 | 0 | 0 | 1 | -90 | 90 | 0.059307 | 0.014969 | -0.059258 | -0.014938
17 | 273 | 1.2651 | 0.80964 | 2.1244e-09 | 0 | 0 | 0 | 0 | 0 | 1 | -90 | 90 | -0.068479 | -0.017288 | 0.068545 | 0.01733
199 | 92 | 1.0066 | 0.64421 | 1.6903e-09 | 0 | 0 | 0 | 0 | 0 | 1 | -90 | 90 | 0.057946 | 0.014609 | -0.057909 | -0.014585
273 | 183 | 0.36312 | 0.23239 | 6.0977e-10 | 0 | 0 | 0 | 0 | 0 | 1 | -90 | 90 | -0.069857 | -0.017659 | 0.069877 | 0.017671
92 | 94 | 0.33332 | 0.21332 | 5.5973e-10 | 0 | 0 | 0 | 0 | 0 | 1 | -90 | 90 | 0.049855 | 0.012567 | -0.049846 | -0.012561
92 | 90 | 1.0031 | 0.64199 | 1.6845e-09 | 0 | 0 | 0 | 0 | 0 | 1 | -90 | 90 | 0.0080532 | 0.0020184 | -0.0080525 | -0.0020181
183 | 182 | 0.65042 | 0.41627 | 1.0922e-09 | 0 | 0 | 0 | 0 | 0 | 1 | -90 | 90 | -0.071649 | -0.018115 | 0.071686 | 0.018139
18 | 19 | 0.21821 | 0.13965 | 3.6643e-10 | 0 | 0 | 0 | 0 | 0 | 1 | -90 | 90 | 0.082529 | 0.020916 | -0.082513 | -0.020906
18 | 20 | 1.2097 | 0.77421 | 2.0314e-09 | 0 | 0 | 0 | 0 | 0 | 1 | -90 | 90 | -0.085588 | -0.021683 | 0.085685 | 0.021744
19 | 21 | 2.0196 | 1.2925 | 3.3914e-09 | 0 | 0 | 0 | 0 | 0 | 1 | -90 | 90 | 0.075819 | 0.019228 | -0.075692 | -0.019147
20 | 22 | 2.0849 | 1.3344 | 3.5012e-09 | 0 | 0 | 0 | 0 | 0 | 1 | -90 | 90 | 0.083968 | 0.021243 | -0.083807 | -0.02114
20 | 23 | 0.65754 | 0.42082 | 2.2084e-09 | 0 | 0 | 0 | 0 | 0 | 1 | -90 | 90 | -0.16965 | -0.042987 | 0.16986 | 0.043119
21 | 182 | 0.19432 | 0.12437 | 3.2632e-10 | 0 | 0 | 0 | 0 | 0 | 1 | -90 | 90 | 0.073288 | 0.018544 | -0.073276 | -0.018537
22 | 150 | 0.55432 | 0.35477 | 9.3086e-10 | 0 | 0 | 0 | 0 | 0 | 1 | -90 | 90 | 0.077437 | 0.019544 | -0.077401 | -0.019521
23 | 119 | 0.21415 | 0.13706 | 1.4385e-09 | 0 | 0 | 0 | 0 | 0 | 1 | -90 | 90 | -0.17246 | -0.04377 | 0.17253 | 0.043814
150 | 151 | 1.1312 | 0.72397 | 1.8996e-09 | 0 | 0 | 0 | 0 | 0 | 1 | -90 | 90 | 0.0064858 | 0.0016252 | -0.0064852 | -0.001625
150 | 152 | 1.3667 | 0.8747 | 2.2951e-09 | 0 | 0 | 0 | 0 | 0 | 1 | -90 | 90 | 0.070915 | 0.017896 | -0.07084 | -0.017848
119 | 121 | 1.6084 | 1.0294 | 2.701e-09 | 0 | 0 | 0 | 0 | 0 | 1 | -90 | 90 | 0.015059 | 0.0037772 | -0.015055 | -0.003775
119 | 117 | 0.17667 | 0.11307 | 1.1867e-09 | 0 | 0 | 0 | 0 | 0 | 1 | -90 | 90 | -0.18758 | -0.047591 | 0.18765 | 0.047634
151 | 220 | 2.0345 | 1.3021 | 3.4164e-09 | 0 | 0 | 0 | 0 | 0 | 1 | -90 | 90 | 0.004483 | 0.0011232 | -0.0044825 | -0.0011233
152 | 143 | 1.8555 | 1.1876 | 3.116e-09 | 0 | 0 | 0 | 0 | 0 | 1 | -90 | 90 | 0.068897 | 0.017361 | -0.0688 | -0.017299
121 | 81 | 0.21769 | 0.13932 | 3.6556e-10 | 0 | 0 | 0 | 0 | 0 | 1 | -90 | 90 | 0.013618 | 0.0034147 | -0.013617 | -0.0034144
117 | 118 | 0.17246 | 0.11037 | 1.1584e-09 | 0 | 0 | 0 | 0 | 0 | 1 | -90 | 90 | -0.19192 | -0.048704 | 0.19199 | 0.048748
34 | 35 | 2.1907 | 1.4021 | 3.6788e-09 | 0 | 0 | 0 | 0 | 0 | 1 | -90 | 90 | 0.00093197 | 0.00023325 | -0.00093195 | -0.00023358
34 | 36 | 1.6141 | 1.033 | 2.7105e-09 | 0 | 0 | 0 | 0 | 0 | 1 | -90 | 90 | -0.0019031 | -0.00047666 | 0.0019032 | 0.00047644
36 | 37 | 0.32337 | 0.20696 | 5.4302e-10 | 0 | 0 | 0 | 0 | 0 | 1 | -90 | 90 | -0.0034691 | -0.00086894 | 0.0034692 | 0.00086891
37 | 65 | 1.7172 | 1.099 | 2.8837e-09 | 0 | 0 | 0 | 0 | 0 | 1 | -90 | 90 | -0.0047623 | -0.001193 | 0.0047627 | 0.001193
65 | 63 | 0.71569 | 0.45804 | 1.2018e-09 | 0 | 0 | 0 | 0 | 0 | 1 | -90 | 90 | -0.0064652 | -0.0016197 | 0.0064655 | 0.0016198
63 | 64 | 0.18078 | 0.1157 | 3.0358e-10 | 0 | 0 | 0 | 0 | 0 | 1 | -90 | 90 | 0.002791 | 0.00069908 | -0.002791 | -0.0006991
63 | 46 | 0.31993 | 0.20475 | 5.3725e-10 | 0 | 0 | 0 | 0 | 0 | 1 | -90 | 90 | -0.0092565 | -0.0023189 | 0.0092568 | 0.002319
42 | 43 | 0.50665 | 0.32425 | 3.4032e-09 | 0 | 0 | 0 | 0 | 0 | 1 | -90 | 90 | 0.050604 | 0.012712 | -0.05059 | -0.012703
42 | 44 | 0.73136 | 0.46807 | 4.9126e-09 | 0 | 0 | 0 | 0 | 0 | 1 | -90 | 90 | -0.053998 | -0.013563 | 0.054022 | 0.013578
43 | 45 | 1.666 | 1.0663 | 1.1191e-08 | 0 | 0 | 0 | 0 | 0 | 1 | -90 | 90 | 0.047245 | 0.011865 | -0.047203 | -0.011839
44 | 46 | 1.5606 | 0.99881 | 2.6207e-09 | 0 | 0 | 0 | 0 | 0 | 1 | -90 | 90 | 0.010203 | 0.0025567 | -0.010202 | -0.0025558
44 | 47 | 0.72828 | 0.4661 | 1.223e-09 | 0 | 0 | 0 | 0 | 0 | 1 | -90 | 90 | 0.014729 | 0.0036924 | -0.014727 | -0.0036914
44 | 48 | 0.56366 | 0.36075 | 3.7862e-09 | 0 | 0 | 0 | 0 | 0 | 1 | -90 | 90 | -0.078954 | -0.019827 | 0.078994 | 0.019851
45 | 304 | 2.191 | 1.4022 | 3.6792e-09 | 0 | 0 | 0 | 0 | 0 | 1 | -90 | 90 | 0.010441 | 0.0026176 | -0.010438 | -0.0026162
45 | 276 | 0.10854 | 0.069462 | 7.2904e-10 | 0 | 0 | 0 | 0 | 0 | 1 | -90 | 90 | 0.036762 | 0.0092217 | -0.036761 | -0.0092207
47 | 165 | 1.3084 | 0.83739 | 2.1972e-09 | 0 | 0 | 0 | 0 | 0 | 1 | -90 | 90 | 0.011563 | 0.0028984 | -0.011561 | -0.0028973
48 | 125 | 0.7384 | 0.47258 | 4.9599e-09 | 0 | 0 | 0 | 0 | 0 | 1 | -90 | 90 | -0.080469 | -0.020221 | 0.080523 | 0.020255
304 | 309 | 2.1113 | 1.3512 | 3.5454e-09 | 0 | 0 | 0 | 0 | 0 | 1 | -90 | 90 | 0.00647 | 0.0016215 | -0.006469 | -0.0016212
276 | 278 | 4.524 | 2.8954 | 7.5971e-09 | 0 | 0 | 0 | 0 | 0 | 1 | -90 | 90 | 0.0098063 | 0.0024594 | -0.0098014 | -0.002457
276 | 274 | 1.324 | 0.84739 | 8.8937e-09 | 0 | 0 | 0 | 0 | 0 | 1 | -90 | 90 | 0.026954 | 0.0067613 | -0.026944 | -0.0067552
165 | 166 | 0.76542 | 0.48987 | 1.2853e-09 | 0 | 0 | 0 | 0 | 0 | 1 | -90 | 90 | 0.0096101 | 0.0024084 | -0.0096093 | -0.002408
125 | 225 | 0.98984 | 0.6335 | 6.6489e-09 | 0 | 0 | 0 | 0 | 0 | 1 | -90 | 90 | -0.080523 | -0.020255 | 0.080595 | 0.0203
309 | 310 | 1.4934 | 0.95575 | 2.5078e-09 | 0 | 0 | 0 | 0 | 0 | 1 | -90 | 90 | 0.0030975 | 0.00077619 | -0.0030973 | -0.00077632
278 | 300 | 3.5939 | 2.3001 | 6.0351e-09 | 0 | 0 | 0 | 0 | 0 | 1 | -90 | 90 | 0.0078303 | 0.001963 | -0.0078279 | -0.001962
274 | 275 | 0.52624 | 0.3368 | 3.5348e-09 | 0 | 0 | 0 | 0 | 0 | 1 | -90 | 90 | 0.022992 | 0.0057648 | -0.022989 | -0.0057632
64 | 223 | 2.9078 | 1.861 | 4.8829e-09 | 0 | 0 | 0 | 0 | 0 | 1 | -90 | 90 | 0.0013646 | 0.00034158 | -0.0013645 | -0.000342
166 | 167 | 2.6088 | 1.6696 | 4.3809e-09 | 0 | 0 | 0 | 0 | 0 | 1 | -90 | 90 | 0.0061279 | 0.0015356 | -0.0061268 | -0.0015353
166 | 53 | 1.9549 | 1.2512 | 3.2829e-09 | 0 | 0 | 0 | 0 | 0 | 1 | -90 | 90 | 0.0034814 | 0.00087238 | -0.0034812 | -0.00087252
225 | 303 | 1.2884 | 0.82455 | 8.654e-09 | 0 | 0 | 0 | 0 | 0 | 1 | -90 | 90 | -0.082197 | -0.020702 | 0.082294 | 0.020763
49 | 50 | 1.667 | 1.0669 | 2.7993e-09 | 0 | 0 | 0 | 0 | 0 | 1 | -90 | 90 | -0.0033523 | -0.00084008 | 0.0033525 | 0.00083994
49 | 51 | 0.80272 | 0.51374 | 1.348e-09 | 0 | 0 | 0 | 0 | 0 | 1 | -90 | 90 | 0.0016747 | 0.00041961 | -0.0016747 | -0.00041973
50 | 52 | 1.5531 | 0.99398 | 2.6081e-09 | 0 | 0 | 0 | 0 | 0 | 1 | -90 | 90 | -0.0056237 | -0.0014092 | 0.0056243 | 0.0014093
52 | 285 | 1.581 | 1.0118 | 2.6549e-09 | 0 | 0 | 0 | 0 | 0 | 1 | -90 | 90 | -0.0078014 | -0.0019549 | 0.0078025 | 0.0019553
285 | 286 | 0.47215 | 0.30218 | 3.1715e-09 | 0 | 0 | 0 | 0 | 0 | 1 | -90 | 90 | 0.11236 | 0.028484 | -0.1123 | -0.028442
285 | 287 | 0.34814 | 0.22281 | 2.3385e-09 | 0 | 0 | 0 | 0 | 0 | 1 | -90 | 90 | -0.12016 | -0.030439 | 0.12022 | 0.030475
286 | 324 | 2.3777 | 1.5217 | 3.9928e-09 | 0 | 0 | 0 | 0 | 0 | 1 | -90 | 90 | 0.010282 | 0.0025773 | -0.010279 | -0.0025759
286 | 323 | 0.80606 | 0.51588 | 5.4144e-09 | 0 | 0 | 0 | 0 | 0 | 1 | -90 | 90 | 0.10201 | 0.025865 | -0.10192 | -0.025807
287 | 295 | 0.7264 | 0.46489 | 4.8793e-09 | 0 | 0 | 0 | 0 | 0 | 1 | -90 | 90 | -0.12362 | -0.031326 | 0.12374 | 0.031404
167 | 184 | 2.0389 | 1.3049 | 3.4239e-09 | 0 | 0 | 0 | 0 | 0 | 1 | -90 | 90 | 0.0024793 | 0.00062115 | -0.0024792 | -0.00062139
56 | 57 | 1.9332 | 1.2372 | 3.2463e-09 | 0 | 0 | 0 | 0 | 0 | 1 | -90 | 90 | -0.0053693 | -0.0013457 | 0.0053699 | 0.0013458
57 | 59 | 0.066795 | 0.042749 | 1.1217e-10 | 0 | 0 | 0 | 0 | 0 | 1 | -90 | 90 | -0.010739 | -0.0026914 | 0.010739 | 0.0026915
59 | 160 | 1.5131 | 0.9684 | 2.5409e-09 | 0 | 0 | 0 | 0 | 0 | 1 | -90 | 90 | -0.012615 | -0.0031617 | 0.012618 | 0.0031632
160 | 158 | 0.46415 | 0.29705 | 7.7943e-10 | 0 | 0 | 0 | 0 | 0 | 1 | -90 | 90 | -0.014802 | -0.0037105 | 0.014803 | 0.0037112
60 | 315 | 3.3705 | 2.1572 | 5.6601e-09 | 0 | 0 | 0 | 0 | 0 | 1 | -90 | 90 | 0.0015649 | 0.00039103 | -0.0015648 | -0.00039152
60 | 227 | 3.4527 | 2.2097 | 5.798e-09 | 0 | 0 | 0 | 0 | 0 | 1 | -90 | 90 | -0.0015649 | -0.00039103 | 0.001565 | 0.00039054
315 | 329 | 4.4991 | 2.8794 | 7.5553e-09 | 0 | 0 | 0 | 0 | 0 | 1 | -90 | 90 | 0.0015648 | 0.00039152 | -0.0015647 | -0.00039216
227 | 226 | 1.4958 | 0.9573 | 2.5118e-09 | 0 | 0 | 0 | 0 | 0 | 1 | -90 | 90 | -0.0044173 | -0.0011054 | 0.0044176 | 0.0011054
61 | 290 | 0.74674 | 0.47792 | 1.254e-09 | 0 | 0 | 0 | 0 | 0 | 1 | -90 | 90 | -0.031641 | -0.007961 | 0.031649 | 0.0079662
61 | 173 | 2.4415 | 1.5626 | 4.1e-09 | 0 | 0 | 0 | 0 | 0 | 1 | -90 | 90 | 0.031641 | 0.007961 | -0.031614 | -0.007944
290 | 282 | 0.65306 | 0.41796 | 1.0967e-09 | 0 | 0 | 0 | 0 | 0 | 1 | -90 | 90 | -0.034088 | -0.0085775 | 0.034097 | 0.0085828
173 | 171 | 1.7729 | 1.1347 | 2.9773e-09 | 0 | 0 | 0 | 0 | 0 | 1 | -90 | 90 | 0.028941 | 0.0072742 | -0.028925 | -0.0072639
158 | 156 | 1.4271 | 0.91336 | 2.3965e-09 | 0 | 0 | 0 | 0 | 0 | 1 | -90 | 90 | -0.016327 | -0.0040931 | 0.016331 | 0.0040955
226 | 208 | 0.12493 | 0.079955 | 2.0979e-10 | 0 | 0 | 0 | 0 | 0 | 1 | -90 | 90 | -0.0094216 | -0.0023595 | 0.0094217 | 0.0023596
282 | 281 | 0.87635 | 0.56086 | 1.4716e-09 | 0 | 0 | 0 | 0 | 0 | 1 | -90 | 90 | -0.03725 | -0.009373 | 0.037263 | 0.0093815
171 | 174 | 0.99834 | 0.63894 | 1.6765e-09 | 0 | 0 | 0 | 0 | 0 | 1 | -90 | 90 | 0.024571 | 0.006173 | -0.024564 | -0.0061688
171 | 170 | 3.9579 | 2.533 | 6.6463e-09 | 0 | 0 | 0 | 0 | 0 | 1 | -90 | 90 | 0.004354 | 0.0010909 | -0.0043531 | -0.001091
77 | 78 | 1.9847 | 1.2702 | 3.3328e-09 | 0 | 0 | 0 | 0 | 0 | 1 | -90 | 90 | 0.0086141 | 0.0021592 | -0.0086125 | -0.0021585
77 | 79 | 1.6767 | 1.0731 | 2.8156e-09 | 0 | 0 | 0 | 0 | 0 | 1 | -90 | 90 | -0.010596 | -0.002656 | 0.010598 | 0.002657
78 | 80 | 0.4826 | 0.30887 | 8.1042e-10 | 0 | 0 | 0 | 0 | 0 | 1 | -90 | 90 | 0.0023536 | 0.00058982 | -0.0023536 | -0.00058988
79 | 81 | 1.6992 | 1.0875 | 2.8535e-09 | 0 | 0 | 0 | 0 | 0 | 1 | -90 | 90 | -0.01228 | -0.0030785 | 0.012283 | 0.00308
88 | 89 | 0.94964 | 0.60777 | 1.5947e-09 | 0 | 0 | 0 | 0 | 0 | 1 | -90 | 90 | 0.0053255 | 0.0013346 | -0.0053252 | -0.0013345
88 | 90 | 0.58228 | 0.37266 | 9.778e-10 | 0 | 0 | 0 | 0 | 0 | 1 | -90 | 90 | -0.0062739 | -0.0015723 | 0.0062742 | 0.0015724
89 | 91 | 0.95402 | 0.61058 | 1.6021e-09 | 0 | 0 | 0 | 0 | 0 | 1 | -90 | 90 | 0.0032512 | 0.00081474 | -0.0032511 | -0.00081482
94 | 93 | 1.2815 | 0.82016 | 2.152e-09 | 0 | 0 | 0 | 0 | 0 | 1 | -90 | 90 | 0.047371 | 0.011941 | -0.047339 | -0.011921
93 | 95 | 0.64616 | 0.41354 | 1.0851e-09 | 0 | 0 | 0 | 0 | 0 | 1 | -90 | 90 | 0.044871 | 0.011302 | -0.044856 | -0.011293
95 | 96 | 0.013134 | 0.0084059 | 2.2056e-11 | 0 | 0 | 0 | 0 | 0 | 1 | -90 | 90 | 0.043084 | 0.010848 | -0.043083 | -0.010848
96 | 280 | 0.58993 | 0.37756 | 9.9066e-10 | 0 | 0 | 0 | 0 | 0 | 1 | -90 | 90 | 0.041313 | 0.010405 | -0.041302 | -0.010398
280 | 281 | 0.59904 | 0.38339 | 1.006e-09 | 0 | 0 | 0 | 0 | 0 | 1 | -90 | 90 | 0.038827 | 0.0097774 | -0.038817 | -0.0097711
103 | 104 | 1.4589 | 0.93371 | 2.4499e-09 | 0 | 0 | 0 | 0 | 0 | 1 | -90 | 90 | 0.011404 | 0.0028586 | -0.011401 | -0.0028575
103 | 105 | 0.70517 | 0.45131 | 1.1842e-09 | 0 | 0 | 0 | 0 | 0 | 1 | -90 | 90 | -0.013451 | -0.0033717 | 0.013452 | 0.0033725
104 | 106 | 0.61623 | 0.39439 | 1.0348e-09 | 0 | 0 | 0 | 0 | 0 | 1 | -90 | 90 | 0.0091648 | 0.0022969 | -0.0091643 | -0.0022966
105 | 108 | 0.71427 | 0.45713 | 1.1995e-09 | 0 | 0 | 0 | 0 | 0 | 1 | -90 | 90 | -0.013452 | -0.0033725 | 0.013454 | 0.0033734
106 | 248 | 0.049806 | 0.031876 | 8.3637e-11 | 0 | 0 | 0 | 0 | 0 | 1 | -90 | 90 | 0.0056165 | 0.0014074 | -0.0056164 | -0.0014074
108 | 239 | 1.3265 | 0.84894 | 2.2275e-09 | 0 | 0 | 0 | 0 | 0 | 1 | -90 | 90 | -0.014612 | -0.0036637 | 0.014615 | 0.0036655
248 | 249 | 2.9394 | 1.8812 | 4.936e-09 | 0 | 0 | 0 | 0 | 0 | 1 | -90 | 90 | 0.0035096 | 0.00087933 | -0.0035092 | -0.00087954
107 | 193 | 0.88293 | 0.56508 | 1.4827e-09 | 0 | 0 | 0 | 0 | 0 | 1 | -90 | 90 | -0.0049018 | -0.0012285 | 0.004902 | 0.0012285
239 | 238 | 0.37647 | 0.24094 | 6.3219e-10 | 0 | 0 | 0 | 0 | 0 | 1 | -90 | 90 | -0.019437 | -0.0048739 | 0.019438 | 0.0048748
238 | 240 | 1.893 | 1.2115 | 3.1788e-09 | 0 | 0 | 0 | 0 | 0 | 1 | -90 | 90 | -0.021863 | -0.0054827 | 0.021873 | 0.0054889
122 | 123 | 4.8824 | 3.1247 | 8.1989e-09 | 0 | 0 | 0 | 0 | 0 | 1 | -90 | 90 | -0.00088749 | -0.00022243 | 0.00088753 | 0.00022167
123 | 126 | 5.1372 | 3.2878 | 8.6268e-09 | 0 | 0 | 0 | 0 | 0 | 1 | -90 | 90 | 0.0021505 | 0.00053827 | -0.0021503 | -0.00053893
123 | 127 | 2.032 | 1.3005 | 3.4123e-09 | 0 | 0 | 0 | 0 | 0 | 1 | -90 | 90 | -0.0030381 | -0.00075994 | 0.0030383 | 0.00075975
127 | 202 | 1.3208 | 0.84532 | 2.218e-09 | 0 | 0 | 0 | 0 | 0 | 1 | -90 | 90 | -0.0044189 | -0.0011058 | 0.0044192 | 0.0011058
202 | 204 | 0.55899 | 0.35775 | 3.7548e-09 | 0 | 0 | 0 | 0 | 0 | 1 | -90 | 90 | -0.094925 | -0.023997 | 0.094981 | 0.024032
202 | 200 | 1.1315 | 0.72417 | 7.6004e-09 | 0 | 0 | 0 | 0 | 0 | 1 | -90 | 90 | 0.090506 | 0.022891 | -0.090403 | -0.022826
303 | 302 | 0.41173 | 0.26351 | 2.7656e-09 | 0 | 0 | 0 | 0 | 0 | 1 | -90 | 90 | -0.083782 | -0.021136 | 0.083814 | 0.021156
204 | 322 | 0.67774 | 0.43375 | 4.5524e-09 | 0 | 0 | 0 | 0 | 0 | 1 | -90 | 90 | -0.096292 | -0.024361 | 0.096362 | 0.024405
200 | 201 | 0.40023 | 0.25615 | 2.6884e-09 | 0 | 0 | 0 | 0 | 0 | 1 | -90 | 90 | 0.088782 | 0.02242 | -0.088747 | -0.022398
128 | 129 | 0.54322 | 0.34766 | 9.1221e-10 | 0 | 0 | 0 | 0 | 0 | 1 | -90 | 90 | -0.025529 | -0.0064032 | 0.025533 | 0.0064056
128 | 130 | 1.266 | 0.81025 | 2.126e-09 | 0 | 0 | 0 | 0 | 0 | 1 | -90 | 90 | 0.024003 | 0.0060207 | -0.023995 | -0.0060157
129 | 131 | 1.376 | 0.88061 | 2.3106e-09 | 0 | 0 | 0 | 0 | 0 | 1 | -90 | 90 | -0.027854 | -0.0069873 | 0.027866 | 0.0069946
130 | 132 | 0.13687 | 0.087595 | 2.2984e-10 | 0 | 0 | 0 | 0 | 0 | 1 | -90 | 90 | 0.022234 | 0.0055745 | -0.022234 | -0.005574
131 | 141 | 3.3156 | 2.122 | 5.5677e-09 | 0 | 0 | 0 | 0 | 0 | 1 | -90 | 90 | -0.027866 | -0.0069946 | 0.027894 | 0.0070123
132 | 222 | 0.025473 | 0.016302 | 4.2775e-11 | 0 | 0 | 0 | 0 | 0 | 1 | -90 | 90 | 0.020396 | 0.0051135 | -0.020396 | -0.0051134
141 | 139 | 0.96061 | 0.61479 | 1.6131e-09 | 0 | 0 | 0 | 0 | 0 | 1 | -90 | 90 | 0.038916 | 0.009782 | -0.0389 | -0.0097719
141 | 143 | 0.3682 | 0.23565 | 6.1831e-10 | 0 | 0 | 0 | 0 | 0 | 1 | -90 | 90 | -0.066811 | -0.016794 | 0.066829 | 0.016806
222 | 209 | 1.285 | 0.82241 | 2.1579e-09 | 0 | 0 | 0 | 0 | 0 | 1 | -90 | 90 | 0.018498 | 0.0046378 | -0.018494 | -0.0046349
144 | 259 | 0.99727 | 0.63825 | 1.6747e-09 | 0 | 0 | 0 | 0 | 0 | 1 | -90 | 90 | 0.0019713 | 0.00049391 | -0.0019712 | -0.00049405
144 | 143 | 2.7538 | 1.7624 | 4.6244e-09 | 0 | 0 | 0 | 0 | 0 | 1 | -90 | 90 | -0.0019713 | -0.00049391 | 0.0019714 | 0.00049354
139 | 140 | 1.2544 | 0.80284 | 2.1065e-09 | 0 | 0 | 0 | 0 | 0 | 1 | -90 | 90 | 0.037342 | 0.0093814 | -0.037323 | -0.0093692
209 | 207 | 0.29873 | 0.19119 | 5.0165e-10 | 0 | 0 | 0 | 0 | 0 | 1 | -90 | 90 | 0.01705 | 0.0042731 | -0.017049 | -0.0042725
133 | 134 | 0.31455 | 0.20131 | 2.1129e-09 | 0 | 0 | 0 | 0 | 0 | 1 | -90 | 90 | 0.016754 | 0.0041985 | -0.016753 | -0.0041981
133 | 277 | 1.1099 | 0.71031 | 7.455e-09 | 0 | 0 | 0 | 0 | 0 | 1 | -90 | 90 | -0.017938 | -0.0044951 | 0.017942 | 0.004497
134 | 136 | 0.13156 | 0.084196 | 8.8367e-10 | 0 | 0 | 0 | 0 | 0 | 1 | -90 | 90 | 0.011551 | 0.0028942 | -0.011551 | -0.0028942
277 | 275 | 1.2008 | 0.76851 | 8.0658e-09 | 0 | 0 | 0 | 0 | 0 | 1 | -90 | 90 | -0.018747 | -0.0046989 | 0.018752 | 0.0047012
136 | 292 | 2.9379 | 1.8803 | 9.8671e-09 | 0 | 0 | 0 | 0 | 0 | 1 | -90 | 90 | 0.0083791 | 0.0021001 | -0.0083767 | -0.0020996
136 | 293 | 8.7088 | 5.5737 | 1.4624e-08 | 0 | 0 | 0 | 0 | 0 | 1 | -90 | 90 | 0.0031719 | 0.00079403 | -0.0031709 | -0.00079478
140 | 142 | 1.3463 | 0.8616 | 2.2607e-09 | 0 | 0 | 0 | 0 | 0 | 1 | -90 | 90 | 0.035754 | 0.008976 | -0.035735 | -0.0089641
142 | 159 | 0.46755 | 0.29923 | 7.8515e-10 | 0 | 0 | 0 | 0 | 0 | 1 | -90 | 90 | 0.033702 | 0.0084545 | -0.033696 | -0.0084508
159 | 236 | 0.4393 | 0.28115 | 7.377e-10 | 0 | 0 | 0 | 0 | 0 | 1 | -90 | 90 | 0.013493 | 0.0033819 | -0.013492 | -0.0033814
159 | 157 | 0.83432 | 0.53397 | 1.4011e-09 | 0 | 0 | 0 | 0 | 0 | 1 | -90 | 90 | 0.020203 | 0.0050689 | -0.020199 | -0.0050666
236 | 237 | 3.7194 | 2.3804 | 6.2458e-09 | 0 | 0 | 0 | 0 | 0 | 1 | -90 | 90 | 0.0046114 | 0.0011555 | -0.0046105 | -0.0011555
236 | 234 | 1.2001 | 0.76805 | 2.0153e-09 | 0 | 0 | 0 | 0 | 0 | 1 | -90 | 90 | 0.0088807 | 0.0022259 | -0.0088796 | -0.0022254
157 | 156 | 1.1829 | 0.75705 | 1.9864e-09 | 0 | 0 | 0 | 0 | 0 | 1 | -90 | 90 | 0.01855 | 0.0046532 | -0.018545 | -0.0046505
235 | 234 | 1.4078 | 0.90097 | 2.364e-09 | 0 | 0 | 0 | 0 | 0 | 1 | -90 | 90 | -0.0047235 | -0.0011839 | 0.0047238 | 0.0011838
146 | 148 | 0.17797 | 0.1139 | 1.1955e-09 | 0 | 0 | 0 | 0 | 0 | 1 | -90 | 90 | 0.13313 | 0.033948 | -0.1331 | -0.033926
146 | 267 | 1.0875 | 0.69599 | 7.3047e-09 | 0 | 0 | 0 | 0 | 0 | 1 | -90 | 90 | -0.13345 | -0.034029 | 0.13366 | 0.034163
148 | 314 | 1.0673 | 0.6831 | 7.1694e-09 | 0 | 0 | 0 | 0 | 0 | 1 | -90 | 90 | 0.13246 | 0.033766 | -0.13225 | -0.033636
314 | 189 | 0.37095 | 0.23741 | 2.4917e-09 | 0 | 0 | 0 | 0 | 0 | 1 | -90 | 90 | 0.13176 | 0.033511 | -0.13168 | -0.033467
220 | 221 | 1.4838 | 0.94961 | 2.4916e-09 | 0 | 0 | 0 | 0 | 0 | 1 | -90 | 90 | 0.0028649 | 0.00071785 | -0.0028648 | -0.000718
170 | 172 | 0.069759 | 0.044646 | 1.1714e-10 | 0 | 0 | 0 | 0 | 0 | 1 | -90 | 90 | 0.0021746 | 0.00054503 | -0.0021746 | -0.00054504
174 | 241 | 1.9882 | 1.2724 | 3.3387e-09 | 0 | 0 | 0 | 0 | 0 | 1 | -90 | 90 | 0.021889 | 0.0054984 | -0.021878 | -0.0054919
241 | 240 | 0.94789 | 0.60665 | 1.5918e-09 | 0 | 0 | 0 | 0 | 0 | 1 | -90 | 90 | 0.021878 | 0.0054919 | -0.021873 | -0.0054888
185 | 187 | 4.0814 | 2.6121 | 6.8538e-09 | 0 | 0 | 0 | 0 | 0 | 1 | -90 | 90 | -0.00068929 | -0.00017275 | 0.00068931 | 0.0001721
187 | 188 | 0.40731 | 0.26068 | 2.7359e-09 | 0 | 0 | 0 | 0 | 0 | 1 | -90 | 90 | 0.13025 | 0.03309 | -0.13017 | -0.033042
187 | 189 | 0.23819 | 0.15244 | 1.5999e-09 | 0 | 0 | 0 | 0 | 0 | 1 | -90 | 90 | -0.13094 | -0.033262 | 0.13098 | 0.033291
188 | 294 | 0.27535 | 0.17623 | 1.8496e-09 | 0 | 0 | 0 | 0 | 0 | 1 | -90 | 90 | 0.12961 | 0.032901 | -0.12956 | -0.032869
294 | 295 | 0.090379 | 0.057843 | 6.0709e-10 | 0 | 0 | 0 | 0 | 0 | 1 | -90 | 90 | 0.12857 | 0.03262 | -0.12855 | -0.03261
201 | 203 | 0.058338 | 0.037336 | 3.9186e-10 | 0 | 0 | 0 | 0 | 0 | 1 | -90 | 90 | 0.087138 | 0.021994 | -0.087133 | -0.021991
203 | 302 | 0.11059 | 0.070775 | 7.4281e-10 | 0 | 0 | 0 | 0 | 0 | 1 | -90 | 90 | 0.085433 | 0.021565 | -0.085424 | -0.02156
322 | 323 | 0.20399 | 0.13056 | 1.3702e-09 | 0 | 0 | 0 | 0 | 0 | 1 | -90 | 90 | -0.099469 | -0.025183 | 0.099492 | 0.025198
205 | 206 | 0.58699 | 0.37567 | 9.8571e-10 | 0 | 0 | 0 | 0 | 0 | 1 | -90 | 90 | 0.013466 | 0.0033741 | -0.013465 | -0.0033735
205 | 207 | 0.45179 | 0.28914 | 7.5867e-10 | 0 | 0 | 0 | 0 | 0 | 1 | -90 | 90 | -0.015226 | -0.0038152 | 0.015227 | 0.0038158
206 | 208 | 1.194 | 0.76414 | 2.005e-09 | 0 | 0 | 0 | 0 | 0 | 1 | -90 | 90 | 0.012037 | 0.0030155 | -0.012035 | -0.0030145
324 | 325 | 1.2015 | 0.76899 | 2.0177e-09 | 0 | 0 | 0 | 0 | 0 | 1 | -90 | 90 | 0.0062669 | 0.0015703 | -0.0062663 | -0.0015702
325 | 326 | 1.51 | 0.96639 | 2.5357e-09 | 0 | 0 | 0 | 0 | 0 | 1 | -90 | 90 | 0.0040877 | 0.0010242 | -0.0040875 | -0.0010242
326 | 327 | 1.3796 | 0.88297 | 2.3168e-09 | 0 | 0 | 0 | 0 | 0 | 1 | -90 | 90 | 0.001789 | 0.00044817 | -0.0017889 | -0.00044836
327 | 328 | 0.041238 | 0.026392 | 6.9249e-11 | 0 | 0 | 0 | 0 | 0 | 1 | -90 | 90 | 0.00087898 | 0.00022029 | -0.00087898 | -0.0002203