## bus_data
BUS_I | BUS_TYPE | Pd | Qd | Gs | Bs | area | Vm | Va | baseKV | zone | Vmax | Vmin
3 | 1 | 0 | 0 | 0 | 0 | 1 | 0.97247 | -0.53053 | 0.4 | 1 | 1.1 | 0.9
5 | 1 | 0.0034614 | 0.00086751 | 0 | 0 | 1 | 0.97214 | -0.53712 | 0.4 | 1 | 1.1 | 0.9
6 | 1 | 0 | 0 | 0 | 0 | 1 | 0.97273 | -0.52536 | 0.4 | 1 | 1.1 | 0.9
99 | 1 | 0.0053555 | 0.0013422 | 0 | 0 | 1 | 0.9721 | -0.53782 | 0.4 | 1 | 1.1 | 0.9
126 | 1 | 0.0041916 | 0.0010505 | 0 | 0 | 1 | 0.97313 | -0.51742 | 0.4 | 1 | 1.1 | 0.9
60 | 1 | 0.038366 | 0.0096155 | 0 | 0 | 1 | 0.97172 | -0.54532 | 0.4 | 1 | 1.1 | 0.9
12 | 1 | 0.0041627 | 0.0010433 | 0 | 0 | 1 | 0.98961 | -0.19868 | 0.4 | 1 | 1.1 | 0.9
14 | 1 | 0 | 0 | 0 | 0 | 1 | 0.98968 | -0.19737 | 0.4 | 1 | 1.1 | 0.9
16 | 1 | 0.0022986 | 0.00057607 | 0 | 0 | 1 | 0.98969 | -0.19709 | 0.4 | 1 | 1.1 | 0.9
88 | 1 | 0 | 0 | 0 | 0 | 1 | 0.98981 | -0.19471 | 0.4 | 1 | 1.1 | 0.9
22 | 1 | 0.0077682 | 0.0019469 | 0 | 0 | 1 | 0.99197 | -0.15237 | 0.4 | 1 | 1.1 | 0.9
23 | 1 | 0 | 0 | 0 | 0 | 1 | 0.99268 | -0.13884 | 0.4 | 1 | 1.1 | 0.9
24 | 1 | 0 | 0 | 0 | 0 | 1 | 0.99167 | -0.15807 | 0.4 | 1 | 1.1 | 0.9
25 | 1 | 0.0025521 | 0.00063962 | 0 | 0 | 1 | 0.99264 | -0.13968 | 0.4 | 1 | 1.1 | 0.9
26 | 1 | 0.0010348 | 0.00025933 | 0 | 0 | 1 | 0.9932 | -0.12895 | 0.4 | 1 | 1.1 | 0.9
28 | 1 | 0 | 0 | 0 | 0 | 1 | 0.99119 | -0.16717 | 0.4 | 1 | 1.1 | 0.9
67 | 1 | 0.0066347 | 0.0016628 | 0 | 0 | 1 | 0.99325 | -0.12801 | 0.4 | 1 | 1.1 | 0.9
27 | 1 | 0 | 0 | 0 | 0 | 1 | 0.99255 | -0.14188 | 0.4 | 1 | 1.1 | 0.9
85 | 1 | 0.0021215 | 0.00053169 | 0 | 0 | 1 | 0.99297 | -0.13372 | 0.4 | 1 | 1.1 | 0.9
82 | 1 | 0.0018611 | 0.00046643 | 0 | 0 | 1 | 0.99224 | -0.14779 | 0.4 | 1 | 1.1 | 0.9
150 | 1 | 0.0030623 | 0.00076748 | 0 | 0 | 1 | 0.98875 | -0.21385 | 0.4 | 1 | 1.1 | 0.9
29 | 1 | 0.00072633 | 0.00018204 | 0 | 0 | 1 | 0.98546 | -0.27929 | 0.4 | 1 | 1.1 | 0.9
30 | 1 | 0.0010466 | 0.00026229 | 0 | 0 | 1 | 0.98542 | -0.28003 | 0.4 | 1 | 1.1 | 0.9
31 | 1 | 0 | 0 | 0 | 0 | 1 | 0.98567 | -0.27523 | 0.4 | 1 | 1.1 | 0.9
32 | 1 | 0 | 0 | 0 | 0 | 1 | 0.98525 | -0.28339 | 0.4 | 1 | 1.1 | 0.9
33 | 1 | 0.0030145 | 0.00075551 | 0 | 0 | 1 | 0.98562 | -0.27618 | 0.4 | 1 | 1.1 | 0.9
34 | 1 | 0.0041898 | 0.0010501 | 0 | 0 | 1 | 0.98591 | -0.27045 | 0.4 | 1 | 1.1 | 0.9
35 | 1 | 0.0011895 | 0.00029813 | 0 | 0 | 1 | 0.98513 | -0.28569 | 0.4 | 1 | 1.1 | 0.9
36 | 1 | 0.0018295 | 0.00045851 | 0 | 0 | 1 | 0.98522 | -0.28405 | 0.4 | 1 | 1.1 | 0.9
101 | 1 | 0.0011688 | 0.00029293 | 0 | 0 | 1 | 0.98562 | -0.27624 | 0.4 | 1 | 1.1 | 0.9
89 | 1 | 0.00072953 | 0.00018284 | 0 | 0 | 1 | 0.98612 | -0.26647 | 0.4 | 1 | 1.1 | 0.9
75 | 1 | 0.0010741 | 0.00026919 | 0 | 0 | 1 | 0.98506 | -0.28711 | 0.4 | 1 | 1.1 | 0.9
148 | 1 | 0.0016129 | 0.00040423 | 0 | 0 | 1 | 0.98519 | -0.28446 | 0.4 | 1 | 1.1 | 0.9
37 | 1 | 0.0010308 | 0.00025835 | 0 | 0 | 1 | 0.99957 | -0.0081422 | 0.4 | 1 | 1.1 | 0.9
38 | 1 | 0.0012131 | 0.00030404 | 0 | 0 | 1 | 0.99844 | -0.029497 | 0.4 | 1 | 1.1 | 0.9
39 | 1 | 0.004054 | 0.001016 | 0 | 0 | 1 | 0.99984 | -0.0030833 | 0.4 | 1 | 1.1 | 0.9
40 | 1 | 0.0031616 | 0.00079238 | 0 | 0 | 1 | 0.99844 | -0.029516 | 0.4 | 1 | 1.1 | 0.9
41 | 3 | 0.0010375 | 0.00026001 | 0 | 0 | 1 | 1 | 0 | 0.4 | 1 | 1.1 | 0.9
62 | 1 | 0 | 0 | 0 | 0 | 1 | 0.99732 | -0.050825 | 0.4 | 1 | 1.1 | 0.9
58 | 1 | 0.01811 | 0.0045388 | 0 | 0 | 1 | 0.98072 | -0.36897 | 0.4 | 1 | 1.1 | 0.9
59 | 1 | 0 | 0 | 0 | 0 | 1 | 0.98168 | -0.3501 | 0.4 | 1 | 1.1 | 0.9
61 | 1 | 0.0013085 | 0.00032795 | 0 | 0 | 1 | 0.98413 | -0.30269 | 0.4 | 1 | 1.1 | 0.9
158 | 1 | 0.0011773 | 0.00029506 | 0 | 0 | 1 | 0.98056 | -0.372 | 0.4 | 1 | 1.1 | 0.9
151 | 1 | 0 | 0 | 0 | 0 | 1 | 0.98585 | -0.26946 | 0.4 | 1 | 1.1 | 0.9
63 | 1 | 0.0010438 | 0.0002616 | 0 | 0 | 1 | 0.99658 | -0.064697 | 0.4 | 1 | 1.1 | 0.9
64 | 1 | 0.0020561 | 0.00051532 | 0 | 0 | 1 | 0.99725 | -0.052122 | 0.4 | 1 | 1.1 | 0.9
109 | 1 | 0.0019447 | 0.00048738 | 0 | 0 | 1 | 0.99642 | -0.06782 | 0.4 | 1 | 1.1 | 0.9
95 | 1 | 0.001946 | 0.00048771 | 0 | 0 | 1 | 0.99697 | -0.057567 | 0.4 | 1 | 1.1 | 0.9
65 | 1 | 0.0010395 | 0.00026053 | 0 | 0 | 1 | 0.99344 | -0.12452 | 0.4 | 1 | 1.1 | 0.9
66 | 1 | 0.0024872 | 0.00062336 | 0 | 0 | 1 | 0.99403 | -0.11325 | 0.4 | 1 | 1.1 | 0.9
68 | 1 | 0.0014336 | 0.0003593 | 0 | 0 | 1 | 0.99405 | -0.11277 | 0.4 | 1 | 1.1 | 0.9
125 | 1 | 0.0010385 | 0.00026026 | 0 | 0 | 1 | 0.99437 | -0.10684 | 0.4 | 1 | 1.1 | 0.9
76 | 1 | 0.010437 | 0.0026159 | 0 | 0 | 1 | 0.98499 | -0.2885 | 0.4 | 1 | 1.1 | 0.9
83 | 1 | 0.0023036 | 0.00057734 | 0 | 0 | 1 | 0.99193 | -0.1538 | 0.4 | 1 | 1.1 | 0.9
84 | 1 | 0.003724 | 0.00093333 | 0 | 0 | 1 | 0.99143 | -0.16358 | 0.4 | 1 | 1.1 | 0.9
127 | 1 | 0 | 0 | 0 | 0 | 1 | 0.99111 | -0.16972 | 0.4 | 1 | 1.1 | 0.9
133 | 1 | 0.0020559 | 0.00051526 | 0 | 0 | 1 | 0.99406 | -0.11283 | 0.4 | 1 | 1.1 | 0.9
86 | 1 | 0.0029892 | 0.00074917 | 0 | 0 | 1 | 0.9878 | -0.23372 | 0.4 | 1 | 1.1 | 0.9
87 | 1 | 0.0046932 | 0.0011762 | 0 | 0 | 1 | 0.98676 | -0.25403 | 0.4 | 1 | 1.1 | 0.9
90 | 1 | 0 | 0 | 0 | 0 | 1 | 0.99047 | -0.18201 | 0.4 | 1 | 1.1 | 0.9
146 | 1 | 0.0040899 | 0.001025 | 0 | 0 | 1 | 0.99046 | -0.18224 | 0.4 | 1 | 1.1 | 0.9
91 | 1 | 0.0021209 | 0.00053155 | 0 | 0 | 1 | 0.99674 | -0.061973 | 0.4 | 1 | 1.1 | 0.9
92 | 1 | 0.0018097 | 0.00045356 | 0 | 0 | 1 | 0.99668 | -0.063019 | 0.4 | 1 | 1.1 | 0.9
93 | 1 | 0.0025466 | 0.00063824 | 0 | 0 | 1 | 0.99684 | -0.060001 | 0.4 | 1 | 1.1 | 0.9
156 | 1 | 0.0086307 | 0.0021631 | 0 | 0 | 1 | 0.99638 | -0.068835 | 0.4 | 1 | 1.1 | 0.9
100 | 1 | 0.0038764 | 0.00097153 | 0 | 0 | 1 | 0.97188 | -0.54213 | 0.4 | 1 | 1.1 | 0.9
108 | 1 | 0.0022575 | 0.00056578 | 0 | 0 | 1 | 0.9953 | -0.089133 | 0.4 | 1 | 1.1 | 0.9
110 | 1 | 0.0022382 | 0.00056094 | 0 | 0 | 1 | 0.99524 | -0.090294 | 0.4 | 1 | 1.1 | 0.9
111 | 1 | 0 | 0 | 0 | 0 | 1 | 0.99494 | -0.095958 | 0.4 | 1 | 1.1 | 0.9
137 | 1 | 0.018292 | 0.0045844 | 0 | 0 | 1 | 0.97448 | -0.49081 | 0.4 | 1 | 1.1 | 0.9
138 | 1 | 0 | 0 | 0 | 0 | 1 | 0.97578 | -0.46532 | 0.4 | 1 | 1.1 | 0.9
141 | 1 | 0 | 0 | 0 | 0 | 1 | 0.97662 | -0.44881 | 0.4 | 1 | 1.1 | 0.9
140 | 1 | 0.00076291 | 0.0001912 | 0 | 0 | 1 | 0.97794 | -0.42305 | 0.4 | 1 | 1.1 | 0.9
142 | 1 | 0 | 0 | 0 | 0 | 1 | 0.97883 | -0.4056 | 0.4 | 1 | 1.1 | 0.9
144 | 1 | 0 | 0 | 0 | 0 | 1 | 0.97903 | -0.40168 | 0.4 | 1 | 1.1 | 0.9
152 | 1 | 0.0006463 | 0.00016198 | 0 | 0 | 1 | 0.97902 | -0.40192 | 0.4 | 1 | 1.1 | 0.9
145 | 1 | 0.0011836 | 0.00029664 | 0 | 0 | 1 | 0.98518 | -0.28479 | 0.4 | 1 | 1.1 | 0.9

## generator_data
GEN_BUS | PG | QG | QMAX | QMIN | VG | MBASE | GEN_STATUS | PMAX | PMIN
41 | 0.22143 | 0.056733 | 10 | -10 | 1 | 100 | 1 | 10 | 0

## branch_data
F_BUS | T_BUS | BR_R | BR_X | BR_B | RATE_A | RATE_B | RATE_C | TAP | SHIFT | BR_STATUS | ANGMIN | ANGMAX | P_in | Q_in | P_out | Q_out
3 | 5 | 2.1966 | 1.4058 | 3.6887e-09 | 0 | 0 | 0 | 0 | 0 | 1 | -90 | 90 | 0.012698 | 0.0031834 | -0.012694 | -0.0031812
3 | 6 | 1.7281 | 1.106 | 5.804e-09 | 0 | 0 | 0 | 0 | 0 | 1 | -90 | 90 | -0.012698 | -0.0031834 | 0.012702 | 0.0031848
5 | 99 | 0.32248 | 0.20638 | 5.4152e-10 | 0 | 0 | 0 | 0 | 0 | 1 | -90 | 90 | 0.009233 | 0.0023136 | -0.0092327 | -0.0023135
6 | 126 | 0.65986 | 0.42231 | 3.3242e-09 | 0 | 0 | 0 | 0 | 0 | 1 | -90 | 90 | -0.051104 | -0.012823 | 0.051124 | 0.012835
6 | 60 | 2.2047 | 1.411 | 7.4045e-09 | 0 | 0 | 0 | 0 | 0 | 1 | -90 | 90 | 0.038403 | 0.0096381 | -0.038366 | -0.0096155
99 | 100 | 4.7101 | 3.0144 | 7.9095e-09 | 0 | 0 | 0 | 0 | 0 | 1 | -90 | 90 | 0.0038772 | 0.00097129 | -0.0038764 | -0.00097153
126 | 137 | 2.0468 | 1.3099 | 1.0311e-08 | 0 | 0 | 0 | 0 | 0 | 1 | -90 | 90 | -0.055315 | -0.013886 | 0.055385 | 0.01393
12 | 14 | 1.3788 | 0.88242 | 2.3153e-09 | 0 | 0 | 0 | 0 | 0 | 1 | -90 | 90 | -0.0041627 | -0.0010433 | 0.004163 | 0.0010432
14 | 16 | 0.29477 | 0.18865 | 4.95e-10 | 0 | 0 | 0 | 0 | 0 | 1 | -90 | 90 | -0.004163 | -0.0010432 | 0.004163 | 0.0010432
16 | 88 | 1.6148 | 1.0335 | 2.7117e-09 | 0 | 0 | 0 | 0 | 0 | 1 | -90 | 90 | -0.0064616 | -0.0016193 | 0.0064623 | 0.0016195
88 | 90 | 1.3181 | 0.8436 | 2.2135e-09 | 0 | 0 | 0 | 0 | 0 | 1 | -90 | 90 | -0.042484 | -0.010698 | 0.04251 | 0.010714
88 | 86 | 4.7629 | 3.0482 | 7.9981e-09 | 0 | 0 | 0 | 0 | 0 | 1 | -90 | 90 | 0.036022 | 0.0090781 | -0.035955 | -0.009036
22 | 23 | 0.56133 | 0.35925 | 2.8279e-09 | 0 | 0 | 0 | 0 | 0 | 1 | -90 | 90 | -0.10796 | -0.027661 | 0.10803 | 0.027707
22 | 24 | 0.25466 | 0.16299 | 1.283e-09 | 0 | 0 | 0 | 0 | 0 | 1 | -90 | 90 | 0.10019 | 0.025715 | -0.10017 | -0.025697
23 | 25 | 1.4556 | 0.93158 | 2.4443e-09 | 0 | 0 | 0 | 0 | 0 | 1 | -90 | 90 | 0.0025522 | 0.00063945 | -0.0025521 | -0.00063962
23 | 26 | 0.40098 | 0.25663 | 2.0201e-09 | 0 | 0 | 0 | 0 | 0 | 1 | -90 | 90 | -0.11059 | -0.028346 | 0.11064 | 0.02838
24 | 28 | 0.40661 | 0.26023 | 2.0484e-09 | 0 | 0 | 0 | 0 | 0 | 1 | -90 | 90 | 0.10017 | 0.025697 | -0.10012 | -0.025669
26 | 67 | 0.037698 | 0.024127 | 1.8992e-10 | 0 | 0 | 0 | 0 | 0 | 1 | -90 | 90 | -0.11167 | -0.028639 | 0.11168 | 0.028642
28 | 150 | 2.0789 | 1.3305 | 1.0473e-08 | 0 | 0 | 0 | 0 | 0 | 1 | -90 | 90 | 0.10012 | 0.025669 | -0.099896 | -0.025525
67 | 65 | 0.13241 | 0.084745 | 6.6708e-10 | 0 | 0 | 0 | 0 | 0 | 1 | -90 | 90 | -0.11831 | -0.030305 | 0.11833 | 0.030318
27 | 85 | 0.66299 | 0.42431 | 1.1133e-09 | 0 | 0 | 0 | 0 | 0 | 1 | -90 | 90 | -0.054584 | -0.013776 | 0.054605 | 0.01379
27 | 82 | 0.48031 | 0.3074 | 8.0658e-10 | 0 | 0 | 0 | 0 | 0 | 1 | -90 | 90 | 0.054584 | 0.013776 | -0.054568 | -0.013767
85 | 133 | 1.6372 | 1.0478 | 2.7493e-09 | 0 | 0 | 0 | 0 | 0 | 1 | -90 | 90 | -0.056727 | -0.014322 | 0.056783 | 0.014358
82 | 83 | 0.50558 | 0.32357 | 8.4901e-10 | 0 | 0 | 0 | 0 | 0 | 1 | -90 | 90 | 0.052707 | 0.0133 | -0.052692 | -0.013291
150 | 151 | 2.5422 | 1.627 | 1.2807e-08 | 0 | 0 | 0 | 0 | 0 | 1 | -90 | 90 | 0.096834 | 0.024758 | -0.096574 | -0.024593
29 | 30 | 0.17528 | 0.11218 | 2.9434e-10 | 0 | 0 | 0 | 0 | 0 | 1 | -90 | 90 | 0.01838 | 0.0046081 | -0.018379 | -0.0046078
29 | 31 | 0.9233 | 0.59091 | 1.5505e-09 | 0 | 0 | 0 | 0 | 0 | 1 | -90 | 90 | -0.019106 | -0.0047902 | 0.01911 | 0.0047924
30 | 32 | 0.84528 | 0.54098 | 1.4195e-09 | 0 | 0 | 0 | 0 | 0 | 1 | -90 | 90 | 0.017333 | 0.0043455 | -0.01733 | -0.0043438
31 | 33 | 0.98086 | 0.62775 | 1.6471e-09 | 0 | 0 | 0 | 0 | 0 | 1 | -90 | 90 | 0.0041835 | 0.0010484 | -0.0041833 | -0.0010484
31 | 34 | 0.8943 | 0.57235 | 1.5018e-09 | 0 | 0 | 0 | 0 | 0 | 1 | -90 | 90 | -0.023294 | -0.0058407 | 0.023299 | 0.005844
32 | 35 | 0.78566 | 0.50282 | 1.3193e-09 | 0 | 0 | 0 | 0 | 0 | 1 | -90 | 90 | 0.012704 | 0.0031847 | -0.012702 | -0.0031839
32 | 36 | 0.62379 | 0.39922 | 1.0475e-09 | 0 | 0 | 0 | 0 | 0 | 1 | -90 | 90 | 0.0046262 | 0.0011591 | -0.0046261 | -0.0011591
33 | 101 | 0.24838 | 0.15896 | 4.1709e-10 | 0 | 0 | 0 | 0 | 0 | 1 | -90 | 90 | 0.0011688 | 0.00029289 | -0.0011688 | -0.00029293
34 | 89 | 0.63147 | 0.40414 | 1.0604e-09 | 0 | 0 | 0 | 0 | 0 | 1 | -90 | 90 | -0.027489 | -0.0068941 | 0.027494 | 0.0068973
35 | 75 | 0.53917 | 0.34507 | 9.0541e-10 | 0 | 0 | 0 | 0 | 0 | 1 | -90 | 90 | 0.011513 | 0.0028858 | -0.011512 | -0.0028854
36 | 148 | 0.63621 | 0.40718 | 1.0684e-09 | 0 | 0 | 0 | 0 | 0 | 1 | -90 | 90 | 0.0027966 | 0.00070062 | -0.0027965 | -0.00070069
89 | 87 | 1.9238 | 1.2312 | 3.2306e-09 | 0 | 0 | 0 | 0 | 0 | 1 | -90 | 90 | -0.028223 | -0.0070801 | 0.02824 | 0.0070905
75 | 76 | 0.57916 | 0.37067 | 9.7257e-10 | 0 | 0 | 0 | 0 | 0 | 1 | -90 | 90 | 0.010438 | 0.0026162 | -0.010437 | -0.0026159
148 | 145 | 1.2052 | 0.77134 | 2.0239e-09 | 0 | 0 | 0 | 0 | 0 | 1 | -90 | 90 | 0.0011836 | 0.00029646 | -0.0011836 | -0.00029664
37 | 38 | 0.45034 | 0.28822 | 2.2688e-09 | 0 | 0 | 0 | 0 | 0 | 1 | -90 | 90 | 0.21522 | 0.055144 | -0.215 | -0.055002
37 | 39 | 0.10632 | 0.068043 | 5.356e-10 | 0 | 0 | 0 | 0 | 0 | 1 | -90 | 90 | -0.21625 | -0.055402 | 0.2163 | 0.055436
38 | 40 | 0.0004149 | 0.00026554 | 2.0902e-12 | 0 | 0 | 0 | 0 | 0 | 1 | -90 | 90 | 0.21378 | 0.054698 | -0.21378 | -0.054698
39 | 41 | 0.063617 | 0.040715 | 3.2049e-10 | 0 | 0 | 0 | 0 | 0 | 1 | -90 | 90 | -0.22036 | -0.056452 | 0.22039 | 0.056473
40 | 62 | 0.45781 | 0.293 | 2.3064e-09 | 0 | 0 | 0 | 0 | 0 | 1 | -90 | 90 | 0.21062 | 0.053905 | -0.21041 | -0.053767
62 | 63 | 0.32762 | 0.20968 | 1.6505e-09 | 0 | 0 | 0 | 0 | 0 | 1 | -90 | 90 | 0.19128 | 0.048971 | -0.19116 | -0.048889
62 | 64 | 0.30252 | 0.19361 | 5.0801e-10 | 0 | 0 | 0 | 0 | 0 | 1 | -90 | 90 | 0.019122 | 0.0047957 | -0.01912 | -0.004795
58 | 59 | 4.4968 | 2.8779 | 7.5513e-09 | 0 | 0 | 0 | 0 | 0 | 1 | -90 | 90 | -0.01811 | -0.0045388 | 0.018126 | 0.0045485
59 | 61 | 2.1782 | 1.394 | 1.0973e-08 | 0 | 0 | 0 | 0 | 0 | 1 | -90 | 90 | -0.094894 | -0.024029 | 0.095111 | 0.024167
59 | 158 | 1.241 | 0.79427 | 6.2521e-09 | 0 | 0 | 0 | 0 | 0 | 1 | -90 | 90 | 0.076768 | 0.019481 | -0.076687 | -0.019429
61 | 151 | 1.5119 | 0.96765 | 7.6169e-09 | 0 | 0 | 0 | 0 | 0 | 1 | -90 | 90 | -0.09642 | -0.024495 | 0.096574 | 0.024593
158 | 144 | 1.7031 | 1.09 | 8.5801e-09 | 0 | 0 | 0 | 0 | 0 | 1 | -90 | 90 | 0.07551 | 0.019134 | -0.075402 | -0.019066
63 | 109 | 0.074078 | 0.04741 | 3.7319e-10 | 0 | 0 | 0 | 0 | 0 | 1 | -90 | 90 | 0.19011 | 0.048627 | -0.19008 | -0.048609
64 | 95 | 1.4224 | 0.91036 | 2.3886e-09 | 0 | 0 | 0 | 0 | 0 | 1 | -90 | 90 | 0.017064 | 0.0042796 | -0.01706 | -0.004277
109 | 108 | 0.51035 | 0.32662 | 2.571e-09 | 0 | 0 | 0 | 0 | 0 | 1 | -90 | 90 | 0.18814 | 0.048122 | -0.18794 | -0.047998
95 | 93 | 0.71769 | 0.45932 | 1.2052e-09 | 0 | 0 | 0 | 0 | 0 | 1 | -90 | 90 | 0.015114 | 0.0037893 | -0.015112 | -0.0037883
65 | 66 | 0.42391 | 0.27131 | 2.1356e-09 | 0 | 0 | 0 | 0 | 0 | 1 | -90 | 90 | -0.11937 | -0.030578 | 0.11944 | 0.03062
66 | 68 | 0.017736 | 0.011351 | 8.935e-11 | 0 | 0 | 0 | 0 | 0 | 1 | -90 | 90 | -0.12192 | -0.031243 | 0.12193 | 0.031245
68 | 125 | 0.21617 | 0.13835 | 1.089e-09 | 0 | 0 | 0 | 0 | 0 | 1 | -90 | 90 | -0.12336 | -0.031604 | 0.1234 | 0.031627
125 | 111 | 0.39332 | 0.25173 | 1.9815e-09 | 0 | 0 | 0 | 0 | 0 | 1 | -90 | 90 | -0.12444 | -0.031887 | 0.1245 | 0.031929
83 | 84 | 0.85908 | 0.54981 | 1.4426e-09 | 0 | 0 | 0 | 0 | 0 | 1 | -90 | 90 | 0.050388 | 0.012713 | -0.050365 | -0.012698
84 | 127 | 0.58241 | 0.37274 | 9.7802e-10 | 0 | 0 | 0 | 0 | 0 | 1 | -90 | 90 | 0.046641 | 0.011765 | -0.046627 | -0.011756
127 | 90 | 1.1638 | 0.74485 | 1.9544e-09 | 0 | 0 | 0 | 0 | 0 | 1 | -90 | 90 | 0.046627 | 0.011756 | -0.0466 | -0.011739
133 | 111 | 1.2783 | 0.81814 | 2.1467e-09 | 0 | 0 | 0 | 0 | 0 | 1 | -90 | 90 | -0.058839 | -0.014873 | 0.058887 | 0.014903
86 | 87 | 2.6974 | 1.7264 | 4.5297e-09 | 0 | 0 | 0 | 0 | 0 | 1 | -90 | 90 | 0.032965 | 0.0082868 | -0.032933 | -0.0082668
90 | 146 | 0.24991 | 0.15994 | 4.1967e-10 | 0 | 0 | 0 | 0 | 0 | 1 | -90 | 90 | 0.0040899 | 0.001025 | -0.0040899 | -0.001025
91 | 92 | 0.44597 | 0.28542 | 7.4891e-10 | 0 | 0 | 0 | 0 | 0 | 1 | -90 | 90 | 0.010443 | 0.0026179 | -0.010443 | -0.0026177
91 | 93 | 0.69912 | 0.44744 | 1.174e-09 | 0 | 0 | 0 | 0 | 0 | 1 | -90 | 90 | -0.012564 | -0.0031495 | 0.012565 | 0.0031501
92 | 156 | 2.9996 | 1.9198 | 5.0372e-09 | 0 | 0 | 0 | 0 | 0 | 1 | -90 | 90 | 0.0086331 | 0.0021641 | -0.0086307 | -0.0021631
108 | 110 | 0.0281 | 0.017984 | 1.4156e-10 | 0 | 0 | 0 | 0 | 0 | 1 | -90 | 90 | 0.18569 | 0.047432 | -0.18568 | -0.047425
110 | 111 | 0.13879 | 0.088827 | 6.9921e-10 | 0 | 0 | 0 | 0 | 0 | 1 | -90 | 90 | 0.18344 | 0.046864 | -0.18339 | -0.046832
137 | 138 | 1.4773 | 0.94546 | 7.4423e-09 | 0 | 0 | 0 | 0 | 0 | 1 | -90 | 90 | -0.073677 | -0.018514 | 0.073767 | 0.018571
138 | 141 | 0.95868 | 0.61355 | 4.8296e-09 | 0 | 0 | 0 | 0 | 0 | 1 | -90 | 90 | -0.073767 | -0.018571 | 0.073825 | 0.018608
141 | 140 | 1.4991 | 0.95944 | 7.5523e-09 | 0 | 0 | 0 | 0 | 0 | 1 | -90 | 90 | -0.073825 | -0.018608 | 0.073917 | 0.018665
140 | 142 | 1.0071 | 0.64456 | 5.0737e-09 | 0 | 0 | 0 | 0 | 0 | 1 | -90 | 90 | -0.074679 | -0.018856 | 0.074742 | 0.018896
142 | 144 | 0.22708 | 0.14533 | 1.144e-09 | 0 | 0 | 0 | 0 | 0 | 1 | -90 | 90 | -0.074742 | -0.018896 | 0.074756 | 0.018905
144 | 152 | 1.5929 | 1.0194 | 2.6748e-09 | 0 | 0 | 0 | 0 | 0 | 1 | -90 | 90 | 0.00064631 | 0.00016173 | -0.0006463 | -0.00016198