## bus_data
BUS_I | BUS_TYPE | Pd | Qd | Gs | Bs | area | Vm | Va | baseKV | zone | Vmax | Vmin
1 | 1 | 0.0025108 | 0.00062926 | 0 | 0 | 1 | 0.99071 | -0.17698 | 0.4 | 1 | 1.1 | 0.9
2 | 1 | 0.0010793 | 0.00027049 | 0 | 0 | 1 | 0.99117 | -0.16793 | 0.4 | 1 | 1.1 | 0.9
3 | 1 | 0.0023417 | 0.00058689 | 0 | 0 | 1 | 0.99014 | -0.18798 | 0.4 | 1 | 1.1 | 0.9
4 | 1 | 0.0023108 | 0.00057914 | 0 | 0 | 1 | 0.99178 | -0.15628 | 0.4 | 1 | 1.1 | 0.9
5 | 1 | 0.0021238 | 0.00053228 | 0 | 0 | 1 | 0.99012 | -0.18828 | 0.4 | 1 | 1.1 | 0.9
45 | 1 | 0 | 0 | 0 | 0 | 1 | 0.99201 | -0.15172 | 0.4 | 1 | 1.1 | 0.9
83 | 1 | 0 | 0 | 0 | 0 | 1 | 0.9897 | -0.19648 | 0.4 | 1 | 1.1 | 0.9
46 | 1 | 0 | 0 | 0 | 0 | 1 | 0.99199 | -0.15217 | 0.4 | 1 | 1.1 | 0.9
26 | 1 | 0.00089597 | 0.00022455 | 0 | 0 | 1 | 0.99201 | -0.15165 | 0.4 | 1 | 1.1 | 0.9
84 | 1 | 0.014861 | 0.0037245 | 0 | 0 | 1 | 0.98872 | -0.21552 | 0.4 | 1 | 1.1 | 0.9
6 | 1 | 0.0081665 | 0.0020467 | 0 | 0 | 1 | 0.97126 | -0.55407 | 0.4 | 1 | 1.1 | 0.9
7 | 1 | 0.0081043 | 0.0020311 | 0 | 0 | 1 | 0.97135 | -0.55224 | 0.4 | 1 | 1.1 | 0.9
8 | 1 | 0.0047123 | 0.001181 | 0 | 0 | 1 | 0.97151 | -0.54907 | 0.4 | 1 | 1.1 | 0.9
27 | 1 | 0.017466 | 0.0043774 | 0 | 0 | 1 | 0.97177 | -0.54397 | 0.4 | 1 | 1.1 | 0.9
28 | 1 | 0.003957 | 0.00099172 | 0 | 0 | 1 | 0.97312 | -0.51725 | 0.4 | 1 | 1.1 | 0.9
9 | 1 | 0.0040534 | 0.0010159 | 0 | 0 | 1 | 0.97806 | -0.42272 | 0.4 | 1 | 1.1 | 0.9
10 | 1 | 0.0013439 | 0.00033681 | 0 | 0 | 1 | 0.97805 | -0.42296 | 0.4 | 1 | 1.1 | 0.9
11 | 1 | 0.0015635 | 0.00039185 | 0 | 0 | 1 | 0.97814 | -0.42113 | 0.4 | 1 | 1.1 | 0.9
13 | 1 | 0.0018052 | 0.00045242 | 0 | 0 | 1 | 0.9782 | -0.41994 | 0.4 | 1 | 1.1 | 0.9
34 | 1 | 0.0018569 | 0.00046537 | 0 | 0 | 1 | 0.97839 | -0.41625 | 0.4 | 1 | 1.1 | 0.9
35 | 1 | 0.0024896 | 0.00062396 | 0 | 0 | 1 | 0.97842 | -0.41574 | 0.4 | 1 | 1.1 | 0.9
14 | 1 | 0.00135 | 0.00033834 | 0 | 0 | 1 | 0.99907 | -0.017941 | 0.4 | 1 | 1.1 | 0.9
15 | 1 | 0.0024807 | 0.00062171 | 0 | 0 | 1 | 0.99896 | -0.020034 | 0.4 | 1 | 1.1 | 0.9
16 | 1 | 0 | 0 | 0 | 0 | 1 | 0.99912 | -0.016921 | 0.4 | 1 | 1.1 | 0.9
17 | 1 | 0.00122 | 0.00030576 | 0 | 0 | 1 | 0.99892 | -0.020834 | 0.4 | 1 | 1.1 | 0.9
19 | 1 | 0.0024819 | 0.00062201 | 0 | 0 | 1 | 0.99917 | -0.015876 | 0.4 | 1 | 1.1 | 0.9
18 | 1 | 0 | 0 | 0 | 0 | 1 | 0.97982 | -0.38602 | 0.4 | 1 | 1.1 | 0.9
77 | 1 | 0.0025758 | 0.00064555 | 0 | 0 | 1 | 0.98235 | -0.33696 | 0.4 | 1 | 1.1 | 0.9
85 | 1 | 0.0019775 | 0.0004956 | 0 | 0 | 1 | 0.97695 | -0.44198 | 0.4 | 1 | 1.1 | 0.9
47 | 1 | 0.0040936 | 0.001026 | 0 | 0 | 1 | 0.99926 | -0.014278 | 0.4 | 1 | 1.1 | 0.9
39 | 1 | 0.0029172 | 0.00073113 | 0 | 0 | 1 | 0.9842 | -0.30107 | 0.4 | 1 | 1.1 | 0.9
86 | 1 | 0 | 0 | 0 | 0 | 1 | 0.97554 | -0.46959 | 0.4 | 1 | 1.1 | 0.9
32 | 1 | 0.0030052 | 0.00075316 | 0 | 0 | 1 | 0.99935 | -0.01253 | 0.4 | 1 | 1.1 | 0.9
20 | 1 | 0.0016928 | 0.00042425 | 0 | 0 | 1 | 0.99095 | -0.17162 | 0.4 | 1 | 1.1 | 0.9
21 | 1 | 0.0022563 | 0.00056548 | 0 | 0 | 1 | 0.98933 | -0.20257 | 0.4 | 1 | 1.1 | 0.9
22 | 1 | 0 | 0 | 0 | 0 | 1 | 0.99268 | -0.13888 | 0.4 | 1 | 1.1 | 0.9
23 | 1 | 0.0016246 | 0.00040718 | 0 | 0 | 1 | 0.98765 | -0.23473 | 0.4 | 1 | 1.1 | 0.9
24 | 1 | 0.0015921 | 0.00039903 | 0 | 0 | 1 | 0.99342 | -0.12475 | 0.4 | 1 | 1.1 | 0.9
25 | 1 | 0.0016009 | 0.00040121 | 0 | 0 | 1 | 0.99216 | -0.14884 | 0.4 | 1 | 1.1 | 0.9
37 | 1 | 0.0032565 | 0.00081615 | 0 | 0 | 1 | 0.98573 | -0.27159 | 0.4 | 1 | 1.1 | 0.9
59 | 1 | 0.0015894 | 0.00039835 | 0 | 0 | 1 | 0.99421 | -0.10958 | 0.4 | 1 | 1.1 | 0.9
51 | 1 | 0.0093279 | 0.0023378 | 0 | 0 | 1 | 0.992 | -0.15196 | 0.4 | 1 | 1.1 | 0.9
38 | 1 | 0.0022819 | 0.00057189 | 0 | 0 | 1 | 0.98554 | -0.27533 | 0.4 | 1 | 1.1 | 0.9
60 | 1 | 0 | 0 | 0 | 0 | 1 | 0.99611 | -0.073625 | 0.4 | 1 | 1.1 | 0.9
50 | 1 | 0.0032687 | 0.00081921 | 0 | 0 | 1 | 0.99192 | -0.15348 | 0.4 | 1 | 1.1 | 0.9
79 | 1 | 0.011271 | 0.0028248 | 0 | 0 | 1 | 0.97325 | -0.51462 | 0.4 | 1 | 1.1 | 0.9
80 | 1 | 0.0019805 | 0.00049636 | 0 | 0 | 1 | 0.97451 | -0.48995 | 0.4 | 1 | 1.1 | 0.9
29 | 1 | 0.0029909 | 0.00074959 | 0 | 0 | 1 | 0.99961 | -0.0075462 | 0.4 | 1 | 1.1 | 0.9
30 | 1 | 0.0030421 | 0.00076242 | 0 | 0 | 1 | 0.99959 | -0.0078732 | 0.4 | 1 | 1.1 | 0.9
31 | 1 | 0.0027131 | 0.00067997 | 0 | 0 | 1 | 0.99998 | -0.00036525 | 0.4 | 1 | 1.1 | 0.9
33 | 3 | 0.0026283 | 0.00065871 | 0 | 0 | 1 | 1 | 0 | 0.4 | 1 | 1.1 | 0.9
61 | 1 | 0.0035264 | 0.00088381 | 0 | 0 | 1 | 0.9979 | -0.039644 | 0.4 | 1 | 1.1 | 0.9
36 | 1 | 0.0022098 | 0.00055382 | 0 | 0 | 1 | 0.97885 | -0.40718 | 0.4 | 1 | 1.1 | 0.9
78 | 1 | 0.0010344 | 0.00025924 | 0 | 0 | 1 | 0.9789 | -0.40631 | 0.4 | 1 | 1.1 | 0.9
44 | 1 | 0.00094456 | 0.00023673 | 0 | 0 | 1 | 0.9792 | -0.40039 | 0.4 | 1 | 1.1 | 0.9
40 | 1 | 0.0010322 | 0.00025869 | 0 | 0 | 1 | 0.97961 | -0.3924 | 0.4 | 1 | 1.1 | 0.9
41 | 1 | 0.0010504 | 0.00026326 | 0 | 0 | 1 | 0.97966 | -0.39135 | 0.4 | 1 | 1.1 | 0.9
42 | 1 | 0.0013147 | 0.00032949 | 0 | 0 | 1 | 0.97927 | -0.39908 | 0.4 | 1 | 1.1 | 0.9
43 | 1 | 0 | 0 | 0 | 0 | 1 | 0.98118 | -0.36165 | 0.4 | 1 | 1.1 | 0.9
48 | 1 | 0.0015615 | 0.00039134 | 0 | 0 | 1 | 0.98181 | -0.34921 | 0.4 | 1 | 1.1 | 0.9
49 | 1 | 0.0016854 | 0.0004224 | 0 | 0 | 1 | 0.98091 | -0.36687 | 0.4 | 1 | 1.1 | 0.9
96 | 1 | 0.0018705 | 0.00046879 | 0 | 0 | 1 | 0.98225 | -0.3408 | 0.4 | 1 | 1.1 | 0.9
100 | 1 | 0.002322 | 0.00058196 | 0 | 0 | 1 | 0.98064 | -0.37223 | 0.4 | 1 | 1.1 | 0.9
92 | 1 | 0.0023847 | 0.00059766 | 0 | 0 | 1 | 0.99194 | -0.15309 | 0.4 | 1 | 1.1 | 0.9
97 | 1 | 0.0018691 | 0.00046843 | 0 | 0 | 1 | 0.98254 | -0.33496 | 0.4 | 1 | 1.1 | 0.9
98 | 1 | 0.0023129 | 0.00057967 | 0 | 0 | 1 | 0.98064 | -0.37225 | 0.4 | 1 | 1.1 | 0.9
54 | 1 | 0.00090779 | 0.00022751 | 0 | 0 | 1 | 0.98469 | -0.29311 | 0.4 | 1 | 1.1 | 0.9
55 | 1 | 0.0022629 | 0.00056713 | 0 | 0 | 1 | 0.98609 | -0.26604 | 0.4 | 1 | 1.1 | 0.9
56 | 1 | 0.0014169 | 0.0003551 | 0 | 0 | 1 | 0.98454 | -0.29598 | 0.4 | 1 | 1.1 | 0.9
57 | 1 | 0.00053418 | 0.00013388 | 0 | 0 | 1 | 0.9863 | -0.26183 | 0.4 | 1 | 1.1 | 0.9
58 | 1 | 0 | 0 | 0 | 0 | 1 | 0.98292 | -0.3276 | 0.4 | 1 | 1.1 | 0.9
81 | 1 | 0.0037426 | 0.00093799 | 0 | 0 | 1 | 0.99063 | -0.17843 | 0.4 | 1 | 1.1 | 0.9
75 | 1 | 0 | 0 | 0 | 0 | 1 | 0.98273 | -0.33131 | 0.4 | 1 | 1.1 | 0.9
90 | 1 | 0.0042452 | 0.001064 | 0 | 0 | 1 | 0.9912 | -0.16736 | 0.4 | 1 | 1.1 | 0.9
103 | 1 | 0.0026562 | 0.0006657 | 0 | 0 | 1 | 0.98253 | -0.33528 | 0.4 | 1 | 1.1 | 0.9
74 | 1 | 0.0027114 | 0.00067955 | 0 | 0 | 1 | 0.98246 | -0.33672 | 0.4 | 1 | 1.1 | 0.9
62 | 1 | 0.0037805 | 0.00094749 | 0 | 0 | 1 | 0.99262 | -0.14025 | 0.4 | 1 | 1.1 | 0.9
63 | 1 | 0.00054752 | 0.00013722 | 0 | 0 | 1 | 0.98208 | -0.34413 | 0.4 | 1 | 1.1 | 0.9
64 | 1 | 0.00091609 | 0.00022959 | 0 | 0 | 1 | 0.98209 | -0.34382 | 0.4 | 1 | 1.1 | 0.9
65 | 1 | 0 | 0 | 0 | 0 | 1 | 0.98206 | -0.34443 | 0.4 | 1 | 1.1 | 0.9
66 | 1 | 0.0032169 | 0.00080622 | 0 | 0 | 1 | 0.98211 | -0.34342 | 0.4 | 1 | 1.1 | 0.9
67 | 1 | 0 | 0 | 0 | 0 | 1 | 0.98204 | -0.34489 | 0.4 | 1 | 1.1 | 0.9
76 | 1 | 0.00037094 | 9.2966e-05 | 0 | 0 | 1 | 0.98199 | -0.34575 | 0.4 | 1 | 1.1 | 0.9
73 | 1 | 0.0015424 | 0.00038655 | 0 | 0 | 1 | 0.98242 | -0.33738 | 0.4 | 1 | 1.1 | 0.9
82 | 1 | 0.00033191 | 8.3184e-05 | 0 | 0 | 1 | 0.98204 | -0.34495 | 0.4 | 1 | 1.1 | 0.9
88 | 1 | 0.00037111 | 9.3008e-05 | 0 | 0 | 1 | 0.98199 | -0.34576 | 0.4 | 1 | 1.1 | 0.9
68 | 1 | 0.00062765 | 0.0001573 | 0 | 0 | 1 | 0.98188 | -0.34796 | 0.4 | 1 | 1.1 | 0.9
69 | 1 | 0.00062226 | 0.00015595 | 0 | 0 | 1 | 0.98188 | -0.34795 | 0.4 | 1 | 1.1 | 0.9
70 | 1 | 0.0006222 | 0.00015594 | 0 | 0 | 1 | 0.98188 | -0.34796 | 0.4 | 1 | 1.1 | 0.9
71 | 1 | 0.00061905 | 0.00015515 | 0 | 0 | 1 | 0.98188 | -0.34795 | 0.4 | 1 | 1.1 | 0.9
72 | 1 | 0.0014479 | 0.00036288 | 0 | 0 | 1 | 0.98188 | -0.34807 | 0.4 | 1 | 1.1 | 0.9
91 | 1 | 0.00037134 | 9.3066e-05 | 0 | 0 | 1 | 0.98199 | -0.34578 | 0.4 | 1 | 1.1 | 0.9
89 | 1 | 0.00037296 | 9.3474e-05 | 0 | 0 | 1 | 0.98199 | -0.34577 | 0.4 | 1 | 1.1 | 0.9
104 | 1 | 0.0010125 | 0.00025377 | 0 | 0 | 1 | 0.98248 | -0.3363 | 0.4 | 1 | 1.1 | 0.9
87 | 1 | 0.0022851 | 0.0005727 | 0 | 0 | 1 | 0.97407 | -0.49858 | 0.4 | 1 | 1.1 | 0.9
95 | 1 | 0 | 0 | 0 | 0 | 1 | 0.97362 | -0.50745 | 0.4 | 1 | 1.1 | 0.9
94 | 1 | 0.0087537 | 0.0021939 | 0 | 0 | 1 | 0.97261 | -0.52744 | 0.4 | 1 | 1.1 | 0.9
93 | 1 | 0.0095222 | 0.0023865 | 0 | 0 | 1 | 0.97256 | -0.52832 | 0.4 | 1 | 1.1 | 0.9
99 | 1 | 0.0015367 | 0.00038513 | 0 | 0 | 1 | 0.98061 | -0.37269 | 0.4 | 1 | 1.1 | 0.9
101 | 1 | 0.0022339 | 0.00055986 | 0 | 0 | 1 | 0.9806 | -0.37292 | 0.4 | 1 | 1.1 | 0.9
102 | 1 | 0.000921 | 0.00023082 | 0 | 0 | 1 | 0.98052 | -0.37447 | 0.4 | 1 | 1.1 | 0.9
106 | 1 | 0.0026249 | 0.00065787 | 0 | 0 | 1 | 0.9805 | -0.37494 | 0.4 | 1 | 1.1 | 0.9
105 | 1 | 0.0014877 | 0.00037285 | 0 | 0 | 1 | 0.98243 | -0.33716 | 0.4 | 1 | 1.1 | 0.9

## generator_data
GEN_BUS | PG | QG | QMAX | QMIN | VG | MBASE | GEN_STATUS | PMAX | PMIN
33 | 0.25049 | 0.064267 | 10 | -10 | 1 | 100 | 1 | 10 | 0

## branch_data
F_BUS | T_BUS | BR_R | BR_X | BR_B | RATE_A | RATE_B | RATE_C | TAP | SHIFT | BR_STATUS | ANGMIN | ANGMAX | P_in | Q_in | P_out | Q_out
1 | 2 | 1.8248 | 1.1679 | 3.0643e-09 | 0 | 0 | 0 | 0 | 0 | 1 | -90 | 90 | -0.021867 | -0.0054902 | 0.021876 | 0.0054959
1 | 3 | 2.503 | 1.6019 | 4.2033e-09 | 0 | 0 | 0 | 0 | 0 | 1 | -90 | 90 | 0.019356 | 0.0048609 | -0.019346 | -0.0048548
2 | 4 | 2.2382 | 1.4325 | 3.7586e-09 | 0 | 0 | 0 | 0 | 0 | 1 | -90 | 90 | -0.022956 | -0.0057664 | 0.022968 | 0.0057742
3 | 5 | 0.075286 | 0.048183 | 1.2642e-10 | 0 | 0 | 0 | 0 | 0 | 1 | -90 | 90 | 0.017004 | 0.004268 | -0.017004 | -0.0042678
4 | 45 | 0.79661 | 0.50983 | 1.3377e-09 | 0 | 0 | 0 | 0 | 0 | 1 | -90 | 90 | -0.025279 | -0.0063534 | 0.025285 | 0.0063568
5 | 83 | 2.4231 | 1.5508 | 4.0691e-09 | 0 | 0 | 0 | 0 | 0 | 1 | -90 | 90 | 0.01488 | 0.0037355 | -0.014874 | -0.0037322
45 | 46 | 0.82852 | 0.53025 | 1.3913e-09 | 0 | 0 | 0 | 0 | 0 | 1 | -90 | 90 | 0.0023848 | 0.00059734 | -0.0023848 | -0.00059745
45 | 26 | 0.011167 | 0.007147 | 1.8753e-11 | 0 | 0 | 0 | 0 | 0 | 1 | -90 | 90 | -0.027669 | -0.0069541 | 0.02767 | 0.0069542
83 | 84 | 5.6214 | 3.5977 | 9.4399e-09 | 0 | 0 | 0 | 0 | 0 | 1 | -90 | 90 | 0.014874 | 0.0037322 | -0.014861 | -0.0037245
46 | 92 | 1.6938 | 1.084 | 2.8443e-09 | 0 | 0 | 0 | 0 | 0 | 1 | -90 | 90 | 0.0023848 | 0.00059745 | -0.0023847 | -0.00059766
26 | 22 | 1.9776 | 1.2656 | 3.3209e-09 | 0 | 0 | 0 | 0 | 0 | 1 | -90 | 90 | -0.028566 | -0.0071787 | 0.028583 | 0.0071895
6 | 7 | 0.9451 | 0.60486 | 1.5871e-09 | 0 | 0 | 0 | 0 | 0 | 1 | -90 | 90 | -0.0081662 | -0.0020468 | 0.0081669 | 0.0020471
7 | 8 | 0.82389 | 0.52729 | 1.3835e-09 | 0 | 0 | 0 | 0 | 0 | 1 | -90 | 90 | -0.016271 | -0.0040783 | 0.016273 | 0.0040798
8 | 27 | 1.0296 | 0.65896 | 1.729e-09 | 0 | 0 | 0 | 0 | 0 | 1 | -90 | 90 | -0.020986 | -0.0052608 | 0.020991 | 0.0052639
27 | 28 | 2.9458 | 1.8853 | 4.9469e-09 | 0 | 0 | 0 | 0 | 0 | 1 | -90 | 90 | -0.038456 | -0.0096414 | 0.038505 | 0.0096724
28 | 79 | 0.26305 | 0.16835 | 4.4173e-10 | 0 | 0 | 0 | 0 | 0 | 1 | -90 | 90 | -0.042462 | -0.010664 | 0.042467 | 0.010667
9 | 10 | 0.76419 | 0.48908 | 1.2833e-09 | 0 | 0 | 0 | 0 | 0 | 1 | -90 | 90 | 0.0013439 | 0.0003367 | -0.0013439 | -0.00033682
9 | 11 | 1.264 | 0.80897 | 2.1226e-09 | 0 | 0 | 0 | 0 | 0 | 1 | -90 | 90 | -0.0053972 | -0.0013526 | 0.0053976 | 0.0013527
11 | 13 | 0.73662 | 0.47143 | 1.237e-09 | 0 | 0 | 0 | 0 | 0 | 1 | -90 | 90 | -0.0069611 | -0.0017445 | 0.0069615 | 0.0017447
13 | 34 | 1.8051 | 1.1553 | 3.0313e-09 | 0 | 0 | 0 | 0 | 0 | 1 | -90 | 90 | -0.0087666 | -0.0021971 | 0.0087682 | 0.0021978
34 | 35 | 0.20546 | 0.13149 | 3.4501e-10 | 0 | 0 | 0 | 0 | 0 | 1 | -90 | 90 | -0.010625 | -0.0026632 | 0.010625 | 0.0026633
35 | 36 | 2.8012 | 1.7928 | 4.704e-09 | 0 | 0 | 0 | 0 | 0 | 1 | -90 | 90 | -0.013115 | -0.0032873 | 0.01312 | 0.0032902
14 | 15 | 2.5293 | 1.6187 | 4.2473e-09 | 0 | 0 | 0 | 0 | 0 | 1 | -90 | 90 | 0.0037011 | 0.00092682 | -0.0037007 | -0.00092701
14 | 16 | 0.90285 | 0.57782 | 1.5161e-09 | 0 | 0 | 0 | 0 | 0 | 1 | -90 | 90 | -0.0050511 | -0.0012652 | 0.0050513 | 0.0012652
15 | 17 | 2.9291 | 1.8746 | 4.9188e-09 | 0 | 0 | 0 | 0 | 0 | 1 | -90 | 90 | 0.00122 | 0.0003053 | -0.00122 | -0.00030576
16 | 19 | 0.92564 | 0.59241 | 1.5544e-09 | 0 | 0 | 0 | 0 | 0 | 1 | -90 | 90 | -0.0050513 | -0.0012652 | 0.0050516 | 0.0012652
19 | 47 | 0.94922 | 0.6075 | 1.594e-09 | 0 | 0 | 0 | 0 | 0 | 1 | -90 | 90 | -0.0075334 | -0.0018872 | 0.007534 | 0.0018874
18 | 77 | 2.7065 | 1.7322 | 4.545e-09 | 0 | 0 | 0 | 0 | 0 | 1 | -90 | 90 | -0.078741 | -0.019943 | 0.078927 | 0.020062
18 | 85 | 3.0706 | 1.9652 | 5.1564e-09 | 0 | 0 | 0 | 0 | 0 | 1 | -90 | 90 | 0.07874 | 0.019943 | -0.078529 | -0.019809
77 | 39 | 1.9252 | 1.2322 | 3.233e-09 | 0 | 0 | 0 | 0 | 0 | 1 | -90 | 90 | -0.081502 | -0.020707 | 0.081643 | 0.020797
85 | 86 | 1.5472 | 0.99022 | 2.5982e-09 | 0 | 0 | 0 | 0 | 0 | 1 | -90 | 90 | 0.076552 | 0.019313 | -0.076451 | -0.019249
47 | 32 | 0.67285 | 0.43062 | 1.1299e-09 | 0 | 0 | 0 | 0 | 0 | 1 | -90 | 90 | -0.011628 | -0.0029134 | 0.011629 | 0.0029139
39 | 38 | 1.3373 | 0.85586 | 2.2457e-09 | 0 | 0 | 0 | 0 | 0 | 1 | -90 | 90 | -0.084561 | -0.021528 | 0.084666 | 0.021595
86 | 87 | 6.005 | 3.8432 | 1.0084e-08 | 0 | 0 | 0 | 0 | 0 | 1 | -90 | 90 | 0.020615 | 0.0051858 | -0.020586 | -0.0051685
86 | 80 | 1.559 | 0.99776 | 2.618e-09 | 0 | 0 | 0 | 0 | 0 | 1 | -90 | 90 | 0.055836 | 0.014063 | -0.055782 | -0.014029
32 | 30 | 1.4246 | 0.91173 | 2.3922e-09 | 0 | 0 | 0 | 0 | 0 | 1 | -90 | 90 | -0.014634 | -0.003667 | 0.014637 | 0.0036689
20 | 21 | 1.4603 | 0.93462 | 2.4523e-09 | 0 | 0 | 0 | 0 | 0 | 1 | -90 | 90 | 0.094547 | 0.02425 | -0.094405 | -0.024159
20 | 22 | 1.5228 | 0.97456 | 5.1142e-09 | 0 | 0 | 0 | 0 | 0 | 1 | -90 | 90 | -0.09624 | -0.024674 | 0.096393 | 0.024772
21 | 23 | 1.5501 | 0.9921 | 2.6031e-09 | 0 | 0 | 0 | 0 | 0 | 1 | -90 | 90 | 0.092149 | 0.023594 | -0.092005 | -0.023503
22 | 24 | 0.45401 | 0.29056 | 1.5248e-09 | 0 | 0 | 0 | 0 | 0 | 1 | -90 | 90 | -0.13918 | -0.035524 | 0.13928 | 0.035585
22 | 25 | 3.0969 | 1.982 | 5.2005e-09 | 0 | 0 | 0 | 0 | 0 | 1 | -90 | 90 | 0.014206 | 0.0035628 | -0.014199 | -0.003559
23 | 37 | 1.8025 | 1.1536 | 3.0269e-09 | 0 | 0 | 0 | 0 | 0 | 1 | -90 | 90 | 0.090381 | 0.023096 | -0.09022 | -0.022993
24 | 59 | 0.48274 | 0.30896 | 1.6213e-09 | 0 | 0 | 0 | 0 | 0 | 1 | -90 | 90 | -0.14087 | -0.035984 | 0.14097 | 0.03605
25 | 51 | 1.0936 | 0.69988 | 1.8364e-09 | 0 | 0 | 0 | 0 | 0 | 1 | -90 | 90 | 0.012599 | 0.0031578 | -0.012597 | -0.0031568
37 | 38 | 0.1892 | 0.12109 | 3.1772e-10 | 0 | 0 | 0 | 0 | 0 | 1 | -90 | 90 | 0.086963 | 0.022177 | -0.086948 | -0.022167
59 | 60 | 1.1343 | 0.72592 | 3.8094e-09 | 0 | 0 | 0 | 0 | 0 | 1 | -90 | 90 | -0.14256 | -0.036448 | 0.14281 | 0.036606
51 | 50 | 2.0437 | 1.308 | 3.432e-09 | 0 | 0 | 0 | 0 | 0 | 1 | -90 | 90 | 0.0032689 | 0.00081902 | -0.0032687 | -0.00081921
60 | 62 | 3.8648 | 2.4735 | 6.4901e-09 | 0 | 0 | 0 | 0 | 0 | 1 | -90 | 90 | 0.077337 | 0.019745 | -0.077089 | -0.019587
60 | 61 | 0.69732 | 0.44629 | 2.342e-09 | 0 | 0 | 0 | 0 | 0 | 1 | -90 | 90 | -0.22015 | -0.056351 | 0.22051 | 0.056583
79 | 80 | 1.9536 | 1.2503 | 3.2806e-09 | 0 | 0 | 0 | 0 | 0 | 1 | -90 | 90 | -0.053738 | -0.013492 | 0.053801 | 0.013533
29 | 30 | 0.082848 | 0.053022 | 1.3912e-10 | 0 | 0 | 0 | 0 | 0 | 1 | -90 | 90 | 0.017679 | 0.0044314 | -0.017679 | -0.0044313
29 | 31 | 1.5566 | 0.99625 | 2.614e-09 | 0 | 0 | 0 | 0 | 0 | 1 | -90 | 90 | -0.02067 | -0.005181 | 0.020677 | 0.0051853
31 | 33 | 0.070017 | 0.044811 | 1.1758e-10 | 0 | 0 | 0 | 0 | 0 | 1 | -90 | 90 | -0.02339 | -0.0058653 | 0.023391 | 0.0058655
33 | 61 | 0.80364 | 0.51433 | 2.6991e-09 | 0 | 0 | 0 | 0 | 0 | 1 | -90 | 90 | 0.22447 | 0.057743 | -0.22404 | -0.057467
36 | 78 | 0.24432 | 0.15637 | 4.1028e-10 | 0 | 0 | 0 | 0 | 0 | 1 | -90 | 90 | -0.01533 | -0.0038441 | 0.015331 | 0.0038444
78 | 44 | 1.5536 | 0.99433 | 2.609e-09 | 0 | 0 | 0 | 0 | 0 | 1 | -90 | 90 | -0.016365 | -0.0041037 | 0.01637 | 0.0041064
44 | 42 | 0.32679 | 0.20914 | 5.4876e-10 | 0 | 0 | 0 | 0 | 0 | 1 | -90 | 90 | -0.017314 | -0.0043431 | 0.017315 | 0.0043437
40 | 41 | 0.23049 | 0.14751 | 3.8705e-10 | 0 | 0 | 0 | 0 | 0 | 1 | -90 | 90 | -0.019668 | -0.0049355 | 0.019669 | 0.0049361
40 | 42 | 1.5419 | 0.98681 | 2.5893e-09 | 0 | 0 | 0 | 0 | 0 | 1 | -90 | 90 | 0.018636 | 0.0046768 | -0.01863 | -0.0046732
41 | 43 | 6.1806 | 3.9556 | 1.0379e-08 | 0 | 0 | 0 | 0 | 0 | 1 | -90 | 90 | -0.020719 | -0.0051993 | 0.020749 | 0.0052171
43 | 48 | 1.5636 | 1.0007 | 2.6256e-09 | 0 | 0 | 0 | 0 | 0 | 1 | -90 | 90 | -0.034392 | -0.0086383 | 0.034413 | 0.0086511
43 | 49 | 1.6529 | 1.0579 | 2.7757e-09 | 0 | 0 | 0 | 0 | 0 | 1 | -90 | 90 | 0.013644 | 0.0034212 | -0.01364 | -0.0034193
48 | 96 | 1.0124 | 0.64791 | 1.7e-09 | 0 | 0 | 0 | 0 | 0 | 1 | -90 | 90 | -0.035974 | -0.0090424 | 0.035989 | 0.0090515
49 | 100 | 1.9334 | 1.2374 | 3.2467e-09 | 0 | 0 | 0 | 0 | 0 | 1 | -90 | 90 | 0.011955 | 0.0029968 | -0.011952 | -0.0029952
96 | 97 | 0.66883 | 0.42805 | 1.1231e-09 | 0 | 0 | 0 | 0 | 0 | 1 | -90 | 90 | -0.037859 | -0.0095203 | 0.03787 | 0.0095269
100 | 98 | 0.007458 | 0.0047731 | 1.2524e-11 | 0 | 0 | 0 | 0 | 0 | 1 | -90 | 90 | 0.0096298 | 0.0024132 | -0.0096298 | -0.0024132
97 | 58 | 0.80376 | 0.5144 | 1.3497e-09 | 0 | 0 | 0 | 0 | 0 | 1 | -90 | 90 | -0.039739 | -0.0099954 | 0.039753 | 0.010004
98 | 99 | 0.26211 | 0.16775 | 4.4016e-10 | 0 | 0 | 0 | 0 | 0 | 1 | -90 | 90 | 0.0073169 | 0.0018336 | -0.0073168 | -0.0018335
54 | 55 | 1.9055 | 1.2195 | 3.1999e-09 | 0 | 0 | 0 | 0 | 0 | 1 | -90 | 90 | -0.062037 | -0.015627 | 0.062117 | 0.015678
54 | 56 | 0.20457 | 0.13093 | 3.4353e-10 | 0 | 0 | 0 | 0 | 0 | 1 | -90 | 90 | 0.061129 | 0.0154 | -0.061121 | -0.015394
55 | 57 | 0.28604 | 0.18306 | 4.8033e-10 | 0 | 0 | 0 | 0 | 0 | 1 | -90 | 90 | -0.06438 | -0.016245 | 0.064393 | 0.016254
56 | 58 | 2.3053 | 1.4754 | 3.8712e-09 | 0 | 0 | 0 | 0 | 0 | 1 | -90 | 90 | 0.059704 | 0.015039 | -0.059614 | -0.014982
57 | 81 | 5.651 | 3.6166 | 9.4895e-09 | 0 | 0 | 0 | 0 | 0 | 1 | -90 | 90 | -0.064927 | -0.016387 | 0.065188 | 0.016553
58 | 75 | 0.80961 | 0.51815 | 1.3596e-09 | 0 | 0 | 0 | 0 | 0 | 1 | -90 | 90 | 0.019861 | 0.0049778 | -0.019857 | -0.0049757
81 | 90 | 0.71242 | 0.45595 | 1.1963e-09 | 0 | 0 | 0 | 0 | 0 | 1 | -90 | 90 | -0.06893 | -0.017491 | 0.068967 | 0.017514
75 | 103 | 3.3259 | 2.1285 | 5.585e-09 | 0 | 0 | 0 | 0 | 0 | 1 | -90 | 90 | 0.0051575 | 0.0012918 | -0.0051565 | -0.0012918
75 | 74 | 1.5901 | 1.0176 | 2.6702e-09 | 0 | 0 | 0 | 0 | 0 | 1 | -90 | 90 | 0.0147 | 0.0036838 | -0.014696 | -0.0036817
90 | 62 | 1.6464 | 1.0537 | 2.7647e-09 | 0 | 0 | 0 | 0 | 0 | 1 | -90 | 90 | -0.073212 | -0.018578 | 0.073308 | 0.018639
103 | 104 | 1.7753 | 1.1362 | 2.9813e-09 | 0 | 0 | 0 | 0 | 0 | 1 | -90 | 90 | 0.0025004 | 0.00062605 | -0.0025003 | -0.00062626
74 | 73 | 0.24026 | 0.15377 | 4.0346e-10 | 0 | 0 | 0 | 0 | 0 | 1 | -90 | 90 | 0.011985 | 0.0030021 | -0.011984 | -0.0030019
63 | 64 | 1.5445 | 0.9885 | 2.5937e-09 | 0 | 0 | 0 | 0 | 0 | 1 | -90 | 90 | -0.00087943 | -0.0002187 | 0.00087945 | 0.00021846
63 | 65 | 3.9039 | 2.4985 | 6.5558e-09 | 0 | 0 | 0 | 0 | 0 | 1 | -90 | 90 | 0.00033192 | 8.1476e-05 | -0.00033191 | -8.2105e-05
64 | 66 | 0.96088 | 0.61497 | 1.6136e-09 | 0 | 0 | 0 | 0 | 0 | 1 | -90 | 90 | -0.0017955 | -0.00044805 | 0.0017956 | 0.00044792
65 | 67 | 5.9323 | 3.7967 | 9.9619e-09 | 0 | 0 | 0 | 0 | 0 | 1 | -90 | 90 | 0.00033191 | 8.2105e-05 | -0.00033191 | -8.3061e-05
66 | 76 | 1.8592 | 1.1899 | 3.1221e-09 | 0 | 0 | 0 | 0 | 0 | 1 | -90 | 90 | 0.0054264 | 0.0013597 | -0.0054258 | -0.0013596
66 | 73 | 2.4987 | 1.5992 | 4.196e-09 | 0 | 0 | 0 | 0 | 0 | 1 | -90 | 90 | -0.010439 | -0.0026138 | 0.010442 | 0.0026153
67 | 82 | 0.77339 | 0.49497 | 1.2987e-09 | 0 | 0 | 0 | 0 | 0 | 1 | -90 | 90 | 0.00033191 | 8.3061e-05 | -0.00033191 | -8.3186e-05
76 | 88 | 0.0057425 | 0.0036752 | 9.6433e-12 | 0 | 0 | 0 | 0 | 0 | 1 | -90 | 90 | 0.0050549 | 0.0012666 | -0.0050549 | -0.0012666
88 | 89 | 0.015439 | 0.009881 | 2.5926e-11 | 0 | 0 | 0 | 0 | 0 | 1 | -90 | 90 | 0.0046838 | 0.0011736 | -0.0046838 | -0.0011736
68 | 69 | 0.010429 | 0.0066746 | 1.7513e-11 | 0 | 0 | 0 | 0 | 0 | 1 | -90 | 90 | -0.0026978 | -0.00067609 | 0.0026978 | 0.00067608
68 | 70 | 0.0051092 | 0.0032699 | 8.5797e-12 | 0 | 0 | 0 | 0 | 0 | 1 | -90 | 90 | 0.0020701 | 0.00051878 | -0.0020701 | -0.00051878
69 | 71 | 0.0053245 | 0.0034077 | 8.9413e-12 | 0 | 0 | 0 | 0 | 0 | 1 | -90 | 90 | -0.00332 | -0.00083204 | 0.00332 | 0.00083204
70 | 72 | 0.33082 | 0.21173 | 5.5554e-10 | 0 | 0 | 0 | 0 | 0 | 1 | -90 | 90 | 0.0014479 | 0.00036284 | -0.0014479 | -0.00036289
71 | 91 | 2.3847 | 1.5262 | 4.0046e-09 | 0 | 0 | 0 | 0 | 0 | 1 | -90 | 90 | -0.0039391 | -0.00098719 | 0.0039395 | 0.00098707
91 | 89 | 0.003521 | 0.0022534 | 5.9126e-12 | 0 | 0 | 0 | 0 | 0 | 1 | -90 | 90 | -0.0043108 | -0.0010801 | 0.0043108 | 0.0010801
104 | 105 | 2.4898 | 1.5935 | 4.1811e-09 | 0 | 0 | 0 | 0 | 0 | 1 | -90 | 90 | 0.0014877 | 0.00037249 | -0.0014877 | -0.00037286
87 | 95 | 2.0621 | 1.3198 | 3.4629e-09 | 0 | 0 | 0 | 0 | 0 | 1 | -90 | 90 | 0.018301 | 0.0045958 | -0.018293 | -0.0045912
95 | 94 | 4.6419 | 2.9708 | 7.795e-09 | 0 | 0 | 0 | 0 | 0 | 1 | -90 | 90 | 0.018293 | 0.0045912 | -0.018276 | -0.0045808
94 | 93 | 0.39498 | 0.25279 | 6.6328e-10 | 0 | 0 | 0 | 0 | 0 | 1 | -90 | 90 | 0.0095223 | 0.0023868 | -0.0095219 | -0.0023866
99 | 101 | 0.16561 | 0.10599 | 2.781e-10 | 0 | 0 | 0 | 0 | 0 | 1 | -90 | 90 | 0.0057801 | 0.0014484 | -0.00578 | -0.0014484
101 | 102 | 1.8845 | 1.2061 | 3.1646e-09 | 0 | 0 | 0 | 0 | 0 | 1 | -90 | 90 | 0.0035462 | 0.00088849 | -0.0035459 | -0.00088862
102 | 106 | 0.7694 | 0.49241 | 1.292e-09 | 0 | 0 | 0 | 0 | 0 | 1 | -90 | 90 | 0.002625 | 0.0006578 | -0.0026249 | -0.00065788