## bus_data
BUS_I | BUS_TYPE | Pd | Qd | Gs | Bs | area | Vm | Va | baseKV | zone | Vmax | Vmin
1 | 1 | 0.0017661 | 0.00044262 | 0 | 0 | 1 | 0.99239 | -0.14619 | 0.4 | 1 | 1.1 | 0.9
2 | 1 | 0.0025737 | 0.00064502 | 0 | 0 | 1 | 0.99235 | -0.14712 | 0.4 | 1 | 1.1 | 0.9
3 | 1 | 0 | 0 | 0 | 0 | 1 | 0.99253 | -0.14349 | 0.4 | 1 | 1.1 | 0.9
6 | 1 | 0.0009673 | 0.00024243 | 0 | 0 | 1 | 0.9922 | -0.14999 | 0.4 | 1 | 1.1 | 0.9
4 | 1 | 0.0010491 | 0.00026293 | 0 | 0 | 1 | 0.99283 | -0.13772 | 0.4 | 1 | 1.1 | 0.9
5 | 1 | 0.0014993 | 0.00037576 | 0 | 0 | 1 | 0.99211 | -0.15168 | 0.4 | 1 | 1.1 | 0.9
7 | 1 | 0.0019035 | 0.00047707 | 0 | 0 | 1 | 0.99218 | -0.15034 | 0.4 | 1 | 1.1 | 0.9
8 | 1 | 0.0013114 | 0.00032868 | 0 | 0 | 1 | 0.99292 | -0.13609 | 0.4 | 1 | 1.1 | 0.9
9 | 1 | 0.0022262 | 0.00055795 | 0 | 0 | 1 | 0.99182 | -0.15725 | 0.4 | 1 | 1.1 | 0.9
60 | 1 | 0 | 0 | 0 | 0 | 1 | 0.99384 | -0.11818 | 0.4 | 1 | 1.1 | 0.9
196 | 1 | 0.0046777 | 0.0011724 | 0 | 0 | 1 | 0.99176 | -0.15848 | 0.4 | 1 | 1.1 | 0.9
61 | 1 | 0.0011263 | 0.00028229 | 0 | 0 | 1 | 0.99363 | -0.12235 | 0.4 | 1 | 1.1 | 0.9
62 | 1 | 0.0013405 | 0.00033595 | 0 | 0 | 1 | 0.9938 | -0.11903 | 0.4 | 1 | 1.1 | 0.9
63 | 1 | 0.00092737 | 0.00023242 | 0 | 0 | 1 | 0.99571 | -0.082182 | 0.4 | 1 | 1.1 | 0.9
64 | 1 | 0.0016374 | 0.00041037 | 0 | 0 | 1 | 0.99364 | -0.12221 | 0.4 | 1 | 1.1 | 0.9
13 | 1 | 0.0014062 | 0.00035244 | 0 | 0 | 1 | 0.99135 | -0.16643 | 0.4 | 1 | 1.1 | 0.9
10 | 1 | 0.0033392 | 0.00083688 | 0 | 0 | 1 | 0.9911 | -0.17119 | 0.4 | 1 | 1.1 | 0.9
11 | 1 | 0.0033316 | 0.00083498 | 0 | 0 | 1 | 0.99114 | -0.17061 | 0.4 | 1 | 1.1 | 0.9
12 | 1 | 0.0020727 | 0.00051946 | 0 | 0 | 1 | 0.99123 | -0.1687 | 0.4 | 1 | 1.1 | 0.9
26 | 1 | 0.05017 | 0.012574 | 0 | 0 | 1 | 0.99114 | -0.17012 | 0.4 | 1 | 1.1 | 0.9
138 | 1 | 0 | 0 | 0 | 0 | 1 | 0.99168 | -0.15958 | 0.4 | 1 | 1.1 | 0.9
139 | 1 | 0 | 0 | 0 | 0 | 1 | 0.99269 | -0.14012 | 0.4 | 1 | 1.1 | 0.9
140 | 1 | 0.0012588 | 0.00031548 | 0 | 0 | 1 | 0.99142 | -0.16477 | 0.4 | 1 | 1.1 | 0.9
28 | 1 | 0.0019778 | 0.00049568 | 0 | 0 | 1 | 0.98838 | -0.22346 | 0.4 | 1 | 1.1 | 0.9
29 | 1 | 0.0051876 | 0.0013001 | 0 | 0 | 1 | 0.98832 | -0.22461 | 0.4 | 1 | 1.1 | 0.9
30 | 1 | 0.0041776 | 0.001047 | 0 | 0 | 1 | 0.98844 | -0.22224 | 0.4 | 1 | 1.1 | 0.9
32 | 1 | 0 | 0 | 0 | 0 | 1 | 0.98858 | -0.21961 | 0.4 | 1 | 1.1 | 0.9
34 | 1 | 0.0011852 | 0.00029704 | 0 | 0 | 1 | 0.98786 | -0.23354 | 0.4 | 1 | 1.1 | 0.9
35 | 1 | 0.0027614 | 0.00069208 | 0 | 0 | 1 | 0.98909 | -0.20965 | 0.4 | 1 | 1.1 | 0.9
95 | 1 | 0.0021849 | 0.0005476 | 0 | 0 | 1 | 0.98768 | -0.23702 | 0.4 | 1 | 1.1 | 0.9
52 | 1 | 0 | 0 | 0 | 0 | 1 | 0.98954 | -0.20087 | 0.4 | 1 | 1.1 | 0.9
87 | 1 | 0.0010248 | 0.00025684 | 0 | 0 | 1 | 0.98744 | -0.24177 | 0.4 | 1 | 1.1 | 0.9
55 | 1 | 0.0056799 | 0.0014235 | 0 | 0 | 1 | 0.98943 | -0.20301 | 0.4 | 1 | 1.1 | 0.9
50 | 1 | 0.0031685 | 0.00079409 | 0 | 0 | 1 | 0.98987 | -0.19446 | 0.4 | 1 | 1.1 | 0.9
51 | 1 | 0 | 0 | 0 | 0 | 1 | 0.99033 | -0.18565 | 0.4 | 1 | 1.1 | 0.9
53 | 1 | 0.0029706 | 0.00074451 | 0 | 0 | 1 | 0.99019 | -0.18832 | 0.4 | 1 | 1.1 | 0.9
54 | 1 | 0 | 0 | 0 | 0 | 1 | 0.99234 | -0.14682 | 0.4 | 1 | 1.1 | 0.9
56 | 1 | 0.0025552 | 0.00064039 | 0 | 0 | 1 | 0.99019 | -0.18842 | 0.4 | 1 | 1.1 | 0.9
57 | 1 | 0.0037247 | 0.00093349 | 0 | 0 | 1 | 0.99225 | -0.14848 | 0.4 | 1 | 1.1 | 0.9
58 | 1 | 0 | 0 | 0 | 0 | 1 | 0.99364 | -0.12179 | 0.4 | 1 | 1.1 | 0.9
59 | 1 | 0.0015912 | 0.0003988 | 0 | 0 | 1 | 0.9894 | -0.20371 | 0.4 | 1 | 1.1 | 0.9
137 | 1 | 0.0025381 | 0.00063611 | 0 | 0 | 1 | 0.99011 | -0.18979 | 0.4 | 1 | 1.1 | 0.9
65 | 1 | 0.0018736 | 0.00046957 | 0 | 0 | 1 | 0.99224 | -0.14862 | 0.4 | 1 | 1.1 | 0.9
159 | 1 | 0.0017115 | 0.00042894 | 0 | 0 | 1 | 0.99458 | -0.10365 | 0.4 | 1 | 1.1 | 0.9
158 | 1 | 0 | 0 | 0 | 0 | 1 | 0.98615 | -0.26678 | 0.4 | 1 | 1.1 | 0.9
161 | 1 | 0.00097282 | 0.00024381 | 0 | 0 | 1 | 0.98637 | -0.26246 | 0.4 | 1 | 1.1 | 0.9
162 | 1 | 0.0065587 | 0.0016438 | 0 | 0 | 1 | 0.98602 | -0.26928 | 0.4 | 1 | 1.1 | 0.9
163 | 1 | 0.0016686 | 0.00041818 | 0 | 0 | 1 | 0.99507 | -0.094219 | 0.4 | 1 | 1.1 | 0.9
155 | 1 | 0.0037757 | 0.00094628 | 0 | 0 | 1 | 0.98916 | -0.20852 | 0.4 | 1 | 1.1 | 0.9
156 | 1 | 0.00080116 | 0.00020079 | 0 | 0 | 1 | 0.98917 | -0.20826 | 0.4 | 1 | 1.1 | 0.9
81 | 1 | 0.0019427 | 0.00048689 | 0 | 0 | 1 | 0.99346 | -0.12565 | 0.4 | 1 | 1.1 | 0.9
114 | 1 | 0.002697 | 0.00067594 | 0 | 0 | 1 | 0.99373 | -0.12045 | 0.4 | 1 | 1.1 | 0.9
97 | 1 | 0.0063481 | 0.001591 | 0 | 0 | 1 | 0.99712 | -0.055024 | 0.4 | 1 | 1.1 | 0.9
111 | 1 | 0.0013489 | 0.00033807 | 0 | 0 | 1 | 0.99354 | -0.12397 | 0.4 | 1 | 1.1 | 0.9
80 | 1 | 0.0013725 | 0.00034398 | 0 | 0 | 1 | 0.99338 | -0.12721 | 0.4 | 1 | 1.1 | 0.9
98 | 1 | 0 | 0 | 0 | 0 | 1 | 0.99864 | -0.025955 | 0.4 | 1 | 1.1 | 0.9
112 | 1 | 0.00097439 | 0.0002442 | 0 | 0 | 1 | 0.99341 | -0.12663 | 0.4 | 1 | 1.1 | 0.9
76 | 1 | 0.001885 | 0.00047243 | 0 | 0 | 1 | 0.99318 | -0.13101 | 0.4 | 1 | 1.1 | 0.9
77 | 1 | 0.0017297 | 0.0004335 | 0 | 0 | 1 | 0.99317 | -0.13113 | 0.4 | 1 | 1.1 | 0.9
78 | 1 | 0.0037431 | 0.0009381 | 0 | 0 | 1 | 0.99328 | -0.12903 | 0.4 | 1 | 1.1 | 0.9
79 | 1 | 0.0015294 | 0.00038331 | 0 | 0 | 1 | 0.99317 | -0.13129 | 0.4 | 1 | 1.1 | 0.9
82 | 1 | 0.0018793 | 0.00047099 | 0 | 0 | 1 | 0.98695 | -0.25128 | 0.4 | 1 | 1.1 | 0.9
83 | 1 | 0.0030174 | 0.00075624 | 0 | 0 | 1 | 0.98699 | -0.25046 | 0.4 | 1 | 1.1 | 0.9
85 | 1 | 0 | 0 | 0 | 0 | 1 | 0.98716 | -0.24721 | 0.4 | 1 | 1.1 | 0.9
86 | 1 | 0.0017658 | 0.00044255 | 0 | 0 | 1 | 0.98691 | -0.25204 | 0.4 | 1 | 1.1 | 0.9
96 | 1 | 0.0038581 | 0.00096693 | 0 | 0 | 1 | 0.98687 | -0.2527 | 0.4 | 1 | 1.1 | 0.9
169 | 1 | 0 | 0 | 0 | 0 | 1 | 0.98639 | -0.26222 | 0.4 | 1 | 1.1 | 0.9
170 | 1 | 0.0021659 | 0.00054283 | 0 | 0 | 1 | 0.98628 | -0.26425 | 0.4 | 1 | 1.1 | 0.9
99 | 3 | 0.0012341 | 0.0003093 | 0 | 0 | 1 | 1 | 0 | 0.4 | 1 | 1.1 | 0.9
100 | 1 | 0.0040427 | 0.0010132 | 0 | 0 | 1 | 0.99744 | -0.048934 | 0.4 | 1 | 1.1 | 0.9
101 | 1 | 0.00112 | 0.00028069 | 0 | 0 | 1 | 0.99794 | -0.039205 | 0.4 | 1 | 1.1 | 0.9
102 | 1 | 0.0047095 | 0.0011803 | 0 | 0 | 1 | 0.99541 | -0.087671 | 0.4 | 1 | 1.1 | 0.9
142 | 1 | 0.0017491 | 0.00043838 | 0 | 0 | 1 | 0.99565 | -0.083077 | 0.4 | 1 | 1.1 | 0.9
113 | 1 | 0.0021434 | 0.00053719 | 0 | 0 | 1 | 0.99335 | -0.12781 | 0.4 | 1 | 1.1 | 0.9
200 | 1 | 0 | 0 | 0 | 0 | 1 | 0.99316 | -0.13143 | 0.4 | 1 | 1.1 | 0.9
199 | 1 | 0.0029788 | 0.00074655 | 0 | 0 | 1 | 0.99313 | -0.13199 | 0.4 | 1 | 1.1 | 0.9
120 | 1 | 0.013048 | 0.0032702 | 0 | 0 | 1 | 0.98859 | -0.21961 | 0.4 | 1 | 1.1 | 0.9
122 | 1 | 0 | 0 | 0 | 0 | 1 | 0.98893 | -0.21291 | 0.4 | 1 | 1.1 | 0.9
160 | 1 | 0 | 0 | 0 | 0 | 1 | 0.98936 | -0.20452 | 0.4 | 1 | 1.1 | 0.9
192 | 1 | 0.0025654 | 0.00064296 | 0 | 0 | 1 | 0.98871 | -0.21725 | 0.4 | 1 | 1.1 | 0.9
195 | 1 | 0.003313 | 0.00083031 | 0 | 0 | 1 | 0.98999 | -0.19233 | 0.4 | 1 | 1.1 | 0.9
157 | 1 | 0.0034543 | 0.00086574 | 0 | 0 | 1 | 0.98927 | -0.2063 | 0.4 | 1 | 1.1 | 0.9
193 | 1 | 0.0023757 | 0.0005954 | 0 | 0 | 1 | 0.98865 | -0.21841 | 0.4 | 1 | 1.1 | 0.9
141 | 1 | 0.0025929 | 0.00064985 | 0 | 0 | 1 | 0.99153 | -0.1626 | 0.4 | 1 | 1.1 | 0.9
143 | 1 | 0.0011867 | 0.00029741 | 0 | 0 | 1 | 0.99082 | -0.17632 | 0.4 | 1 | 1.1 | 0.9
191 | 1 | 0.0025935 | 0.00064999 | 0 | 0 | 1 | 0.99037 | -0.18495 | 0.4 | 1 | 1.1 | 0.9
210 | 1 | 0.0014244 | 0.00035699 | 0 | 0 | 1 | 0.9908 | -0.17668 | 0.4 | 1 | 1.1 | 0.9
209 | 1 | 0.0014502 | 0.00036346 | 0 | 0 | 1 | 0.99034 | -0.18571 | 0.4 | 1 | 1.1 | 0.9
164 | 1 | 0.0013553 | 0.00033967 | 0 | 0 | 1 | 0.98927 | -0.20643 | 0.4 | 1 | 1.1 | 0.9
165 | 1 | 0.0018364 | 0.00046024 | 0 | 0 | 1 | 0.98932 | -0.20546 | 0.4 | 1 | 1.1 | 0.9
166 | 1 | 0.0015048 | 0.00037715 | 0 | 0 | 1 | 0.98926 | -0.20669 | 0.4 | 1 | 1.1 | 0.9
167 | 1 | 0.0019543 | 0.00048979 | 0 | 0 | 1 | 0.98933 | -0.20522 | 0.4 | 1 | 1.1 | 0.9
168 | 1 | 0.0022288 | 0.0005586 | 0 | 0 | 1 | 0.98945 | -0.203 | 0.4 | 1 | 1.1 | 0.9
205 | 1 | 0.0017563 | 0.00044017 | 0 | 0 | 1 | 0.98951 | -0.20177 | 0.4 | 1 | 1.1 | 0.9
202 | 1 | 0 | 0 | 0 | 0 | 1 | 0.98964 | -0.19914 | 0.4 | 1 | 1.1 | 0.9
171 | 1 | 0.0016168 | 0.00040521 | 0 | 0 | 1 | 0.98628 | -0.26435 | 0.4 | 1 | 1.1 | 0.9
174 | 1 | 0.0017339 | 0.00043456 | 0 | 0 | 1 | 0.98626 | -0.26462 | 0.4 | 1 | 1.1 | 0.9
194 | 1 | 0.0020941 | 0.00052483 | 0 | 0 | 1 | 0.98865 | -0.21843 | 0.4 | 1 | 1.1 | 0.9
201 | 1 | 0.0028168 | 0.00070597 | 0 | 0 | 1 | 0.98964 | -0.19925 | 0.4 | 1 | 1.1 | 0.9
203 | 1 | 0.0035113 | 0.00088001 | 0 | 0 | 1 | 0.98956 | -0.20081 | 0.4 | 1 | 1.1 | 0.9
204 | 1 | 0.0013393 | 0.00033567 | 0 | 0 | 1 | 0.99001 | -0.19207 | 0.4 | 1 | 1.1 | 0.9
206 | 1 | 0.00224 | 0.00056139 | 0 | 0 | 1 | 0.99007 | -0.1909 | 0.4 | 1 | 1.1 | 0.9

## generator_data
GEN_BUS | PG | QG | QMAX | QMIN | VG | MBASE | GEN_STATUS | PMAX | PMIN
99 | 0.25908 | 0.065756 | 10 | -10 | 1 | 100 | 1 | 10 | 0

## branch_data
F_BUS | T_BUS | BR_R | BR_X | BR_B | RATE_A | RATE_B | RATE_C | TAP | SHIFT | BR_STATUS | ANGMIN | ANGMAX | P_in | Q_in | P_out | Q_out
1 | 2 | 0.7519 | 0.48122 | 1.2626e-09 | 0 | 0 | 0 | 0 | 0 | 1 | -90 | 90 | 0.0054452 | 0.001364 | -0.0054449 | -0.0013639
1 | 3 | 1.6557 | 1.0596 | 2.7803e-09 | 0 | 0 | 0 | 0 | 0 | 1 | -90 | 90 | -0.0072112 | -0.0018066 | 0.0072122 | 0.0018069
2 | 6 | 4.4119 | 2.8236 | 7.4088e-09 | 0 | 0 | 0 | 0 | 0 | 1 | -90 | 90 | 0.0028713 | 0.00071891 | -0.0028709 | -0.00071939
3 | 4 | 0.98912 | 0.63304 | 1.661e-09 | 0 | 0 | 0 | 0 | 0 | 1 | -90 | 90 | -0.025783 | -0.0064666 | 0.02579 | 0.006471
3 | 5 | 1.9487 | 1.2472 | 3.2724e-09 | 0 | 0 | 0 | 0 | 0 | 1 | -90 | 90 | 0.018571 | 0.0046597 | -0.018564 | -0.0046554
6 | 7 | 0.79917 | 0.51147 | 1.342e-09 | 0 | 0 | 0 | 0 | 0 | 1 | -90 | 90 | 0.0019036 | 0.00047696 | -0.0019035 | -0.00047707
4 | 8 | 0.26868 | 0.17196 | 4.5119e-10 | 0 | 0 | 0 | 0 | 0 | 1 | -90 | 90 | -0.026839 | -0.0067339 | 0.026842 | 0.0067352
5 | 9 | 1.4393 | 0.92114 | 2.4169e-09 | 0 | 0 | 0 | 0 | 0 | 1 | -90 | 90 | 0.017065 | 0.0042796 | -0.01706 | -0.004277
8 | 60 | 2.8154 | 1.8019 | 4.7279e-09 | 0 | 0 | 0 | 0 | 0 | 1 | -90 | 90 | -0.028153 | -0.0070639 | 0.028177 | 0.0070788
9 | 196 | 0.36728 | 0.23506 | 6.1676e-10 | 0 | 0 | 0 | 0 | 0 | 1 | -90 | 90 | 0.014834 | 0.003719 | -0.014833 | -0.0037185
60 | 61 | 1.3838 | 0.88561 | 2.3237e-09 | 0 | 0 | 0 | 0 | 0 | 1 | -90 | 90 | 0.013335 | 0.0033437 | -0.013333 | -0.0033422
60 | 62 | 0.93708 | 0.59973 | 1.5736e-09 | 0 | 0 | 0 | 0 | 0 | 1 | -90 | 90 | 0.0040378 | 0.0010116 | -0.0040377 | -0.0010116
60 | 63 | 2.9247 | 1.8718 | 4.9114e-09 | 0 | 0 | 0 | 0 | 0 | 1 | -90 | 90 | -0.054637 | -0.013711 | 0.054731 | 0.013771
60 | 64 | 1.9631 | 1.2564 | 3.2965e-09 | 0 | 0 | 0 | 0 | 0 | 1 | -90 | 90 | 0.0090869 | 0.0022769 | -0.0090851 | -0.0022761
196 | 13 | 3.4522 | 2.2094 | 5.7971e-09 | 0 | 0 | 0 | 0 | 0 | 1 | -90 | 90 | 0.010155 | 0.0025462 | -0.010151 | -0.0025443
61 | 81 | 1.1987 | 0.76719 | 2.013e-09 | 0 | 0 | 0 | 0 | 0 | 1 | -90 | 90 | 0.012206 | 0.0030599 | -0.012204 | -0.0030589
62 | 114 | 2.333 | 1.4931 | 3.9177e-09 | 0 | 0 | 0 | 0 | 0 | 1 | -90 | 90 | 0.0026972 | 0.00067567 | -0.002697 | -0.00067594
63 | 97 | 2.1769 | 1.3932 | 3.6556e-09 | 0 | 0 | 0 | 0 | 0 | 1 | -90 | 90 | -0.055658 | -0.014003 | 0.055731 | 0.014049
64 | 111 | 1.048 | 0.6707 | 1.7598e-09 | 0 | 0 | 0 | 0 | 0 | 1 | -90 | 90 | 0.0074477 | 0.0018658 | -0.0074471 | -0.0018656
13 | 12 | 1.1431 | 0.73161 | 1.9196e-09 | 0 | 0 | 0 | 0 | 0 | 1 | -90 | 90 | 0.0087451 | 0.0021919 | -0.0087442 | -0.0021914
10 | 11 | 0.77492 | 0.49595 | 1.3013e-09 | 0 | 0 | 0 | 0 | 0 | 1 | -90 | 90 | -0.0033392 | -0.00083688 | 0.0033393 | 0.00083681
11 | 12 | 1.2563 | 0.80401 | 2.1096e-09 | 0 | 0 | 0 | 0 | 0 | 1 | -90 | 90 | -0.0066709 | -0.0016718 | 0.0066715 | 0.001672
26 | 138 | 0.9252 | 0.59213 | 1.5537e-09 | 0 | 0 | 0 | 0 | 0 | 1 | -90 | 90 | -0.05017 | -0.012574 | 0.050195 | 0.01259
138 | 139 | 1.1292 | 0.7227 | 1.8963e-09 | 0 | 0 | 0 | 0 | 0 | 1 | -90 | 90 | -0.076103 | -0.019098 | 0.076174 | 0.019143
138 | 140 | 0.88422 | 0.5659 | 1.4848e-09 | 0 | 0 | 0 | 0 | 0 | 1 | -90 | 90 | 0.025908 | 0.006508 | -0.025902 | -0.0065041
139 | 141 | 2.7077 | 1.7329 | 4.547e-09 | 0 | 0 | 0 | 0 | 0 | 1 | -90 | 90 | 0.036732 | 0.0092488 | -0.036693 | -0.009224
139 | 142 | 2.2433 | 1.4357 | 3.7671e-09 | 0 | 0 | 0 | 0 | 0 | 1 | -90 | 90 | -0.11291 | -0.028392 | 0.11321 | 0.028589
140 | 143 | 2.066 | 1.3223 | 3.4694e-09 | 0 | 0 | 0 | 0 | 0 | 1 | -90 | 90 | 0.024643 | 0.0061886 | -0.024629 | -0.0061802
28 | 29 | 0.9646 | 0.61735 | 1.6198e-09 | 0 | 0 | 0 | 0 | 0 | 1 | -90 | 90 | 0.0051879 | 0.0013002 | -0.0051876 | -0.0013002
28 | 30 | 0.748 | 0.47872 | 1.2561e-09 | 0 | 0 | 0 | 0 | 0 | 1 | -90 | 90 | -0.0071657 | -0.0017959 | 0.0071661 | 0.001796
30 | 32 | 1.0136 | 0.64871 | 1.7021e-09 | 0 | 0 | 0 | 0 | 0 | 1 | -90 | 90 | -0.011344 | -0.002843 | 0.011345 | 0.0028438
32 | 34 | 2.1795 | 1.3949 | 3.6599e-09 | 0 | 0 | 0 | 0 | 0 | 1 | -90 | 90 | 0.028013 | 0.0070364 | -0.027994 | -0.0070248
32 | 35 | 1.1103 | 0.71057 | 1.8644e-09 | 0 | 0 | 0 | 0 | 0 | 1 | -90 | 90 | -0.039358 | -0.0098801 | 0.039377 | 0.0098919
34 | 95 | 0.56758 | 0.36325 | 9.5312e-10 | 0 | 0 | 0 | 0 | 0 | 1 | -90 | 90 | 0.026809 | 0.0067278 | -0.026804 | -0.006725
35 | 52 | 0.91534 | 0.58582 | 1.5371e-09 | 0 | 0 | 0 | 0 | 0 | 1 | -90 | 90 | -0.042138 | -0.010584 | 0.042156 | 0.010595
95 | 87 | 0.84494 | 0.54076 | 1.4189e-09 | 0 | 0 | 0 | 0 | 0 | 1 | -90 | 90 | 0.02462 | 0.0061774 | -0.024614 | -0.006174
52 | 55 | 1.2903 | 0.82578 | 2.1667e-09 | 0 | 0 | 0 | 0 | 0 | 1 | -90 | 90 | 0.0072719 | 0.0018223 | -0.0072712 | -0.001822
52 | 50 | 0.5711 | 0.36551 | 9.5903e-10 | 0 | 0 | 0 | 0 | 0 | 1 | -90 | 90 | -0.049428 | -0.012417 | 0.049443 | 0.012427
87 | 85 | 1.0083 | 0.6453 | 1.6932e-09 | 0 | 0 | 0 | 0 | 0 | 1 | -90 | 90 | 0.023589 | 0.0059172 | -0.023583 | -0.0059134
55 | 59 | 1.9343 | 1.2379 | 3.2481e-09 | 0 | 0 | 0 | 0 | 0 | 1 | -90 | 90 | 0.0015913 | 0.00039852 | -0.0015912 | -0.0003988
50 | 51 | 0.737 | 0.47168 | 1.2376e-09 | 0 | 0 | 0 | 0 | 0 | 1 | -90 | 90 | -0.052611 | -0.013221 | 0.052633 | 0.013235
51 | 53 | 1.4594 | 0.93405 | 2.4508e-09 | 0 | 0 | 0 | 0 | 0 | 1 | -90 | 90 | 0.0080651 | 0.0020211 | -0.0080641 | -0.0020207
51 | 54 | 2.8233 | 1.8069 | 4.741e-09 | 0 | 0 | 0 | 0 | 0 | 1 | -90 | 90 | -0.060698 | -0.015256 | 0.060811 | 0.015328
53 | 56 | 0.078285 | 0.050102 | 1.3146e-10 | 0 | 0 | 0 | 0 | 0 | 1 | -90 | 90 | 0.0050935 | 0.0012762 | -0.0050934 | -0.0012762
54 | 57 | 1.3119 | 0.83959 | 2.203e-09 | 0 | 0 | 0 | 0 | 0 | 1 | -90 | 90 | 0.0055987 | 0.0014031 | -0.0055983 | -0.001403
54 | 58 | 1.6709 | 1.0694 | 2.806e-09 | 0 | 0 | 0 | 0 | 0 | 1 | -90 | 90 | -0.06641 | -0.016731 | 0.06649 | 0.016782
56 | 137 | 2.3876 | 1.528 | 4.0094e-09 | 0 | 0 | 0 | 0 | 0 | 1 | -90 | 90 | 0.0025383 | 0.00063582 | -0.0025381 | -0.00063611
57 | 65 | 0.3392 | 0.21709 | 5.696e-10 | 0 | 0 | 0 | 0 | 0 | 1 | -90 | 90 | 0.0018736 | 0.00046952 | -0.0018736 | -0.00046957
58 | 159 | 1.2143 | 0.77714 | 2.0391e-09 | 0 | 0 | 0 | 0 | 0 | 1 | -90 | 90 | -0.06649 | -0.016782 | 0.066547 | 0.016819
159 | 163 | 0.61612 | 0.39432 | 1.0346e-09 | 0 | 0 | 0 | 0 | 0 | 1 | -90 | 90 | -0.068259 | -0.017247 | 0.06829 | 0.017267
158 | 161 | 2.8714 | 1.8377 | 4.8219e-09 | 0 | 0 | 0 | 0 | 0 | 1 | -90 | 90 | -0.0065595 | -0.001644 | 0.0065608 | 0.0016444
158 | 162 | 1.665 | 1.0656 | 2.796e-09 | 0 | 0 | 0 | 0 | 0 | 1 | -90 | 90 | 0.0065595 | 0.001644 | -0.0065587 | -0.0016438
161 | 169 | 0.13739 | 0.087933 | 2.3072e-10 | 0 | 0 | 0 | 0 | 0 | 1 | -90 | 90 | -0.0075336 | -0.0018882 | 0.0075337 | 0.0018882
163 | 102 | 0.41783 | 0.26741 | 7.0165e-10 | 0 | 0 | 0 | 0 | 0 | 1 | -90 | 90 | -0.069958 | -0.017685 | 0.06998 | 0.017699
155 | 156 | 0.3022 | 0.19341 | 5.0748e-10 | 0 | 0 | 0 | 0 | 0 | 1 | -90 | 90 | -0.0037757 | -0.00094628 | 0.0037757 | 0.00094626
156 | 157 | 1.8785 | 1.2023 | 3.1545e-09 | 0 | 0 | 0 | 0 | 0 | 1 | -90 | 90 | -0.0045769 | -0.001147 | 0.0045773 | 0.001147
81 | 80 | 0.6736 | 0.4311 | 1.1312e-09 | 0 | 0 | 0 | 0 | 0 | 1 | -90 | 90 | 0.010262 | 0.002572 | -0.010261 | -0.0025716
97 | 98 | 2.0971 | 1.3421 | 3.5215e-09 | 0 | 0 | 0 | 0 | 0 | 1 | -90 | 90 | -0.062079 | -0.01564 | 0.062165 | 0.015695
111 | 112 | 1.9264 | 1.2329 | 3.235e-09 | 0 | 0 | 0 | 0 | 0 | 1 | -90 | 90 | 0.0060982 | 0.0015275 | -0.0060974 | -0.0015273
80 | 78 | 0.90086 | 0.57655 | 1.5128e-09 | 0 | 0 | 0 | 0 | 0 | 1 | -90 | 90 | 0.0088885 | 0.0022276 | -0.0088877 | -0.0022273
98 | 99 | 0.82872 | 0.53038 | 2.7833e-09 | 0 | 0 | 0 | 0 | 0 | 1 | -90 | 90 | -0.14112 | -0.035732 | 0.1413 | 0.035844
98 | 100 | 1.31 | 0.83838 | 2.1998e-09 | 0 | 0 | 0 | 0 | 0 | 1 | -90 | 90 | 0.078959 | 0.020037 | -0.078872 | -0.019981
112 | 113 | 1.0223 | 0.6543 | 1.7168e-09 | 0 | 0 | 0 | 0 | 0 | 1 | -90 | 90 | 0.005123 | 0.0012831 | -0.0051228 | -0.0012831
76 | 77 | 0.16783 | 0.10741 | 2.8183e-10 | 0 | 0 | 0 | 0 | 0 | 1 | -90 | 90 | 0.0032591 | 0.00081673 | -0.0032591 | -0.00081674
76 | 78 | 1.7024 | 1.0895 | 2.8587e-09 | 0 | 0 | 0 | 0 | 0 | 1 | -90 | 90 | -0.0051441 | -0.0012892 | 0.0051446 | 0.0012892
77 | 79 | 0.47171 | 0.30189 | 7.9213e-10 | 0 | 0 | 0 | 0 | 0 | 1 | -90 | 90 | 0.0015294 | 0.00038324 | -0.0015294 | -0.00038331
82 | 83 | 1.9218 | 1.23 | 3.2272e-09 | 0 | 0 | 0 | 0 | 0 | 1 | -90 | 90 | -0.0018793 | -0.000471 | 0.0018794 | 0.00047073
83 | 85 | 2.8908 | 1.8501 | 4.8544e-09 | 0 | 0 | 0 | 0 | 0 | 1 | -90 | 90 | -0.0048968 | -0.001227 | 0.0048975 | 0.001227
85 | 86 | 1.1275 | 0.72161 | 1.8934e-09 | 0 | 0 | 0 | 0 | 0 | 1 | -90 | 90 | 0.018686 | 0.0046864 | -0.018681 | -0.0046839
86 | 96 | 0.17226 | 0.11024 | 2.8926e-10 | 0 | 0 | 0 | 0 | 0 | 1 | -90 | 90 | 0.016915 | 0.0042413 | -0.016915 | -0.004241
96 | 169 | 3.1816 | 2.0362 | 5.3428e-09 | 0 | 0 | 0 | 0 | 0 | 1 | -90 | 90 | 0.013057 | 0.0032741 | -0.013051 | -0.0032708
169 | 170 | 1.6055 | 1.0275 | 2.6961e-09 | 0 | 0 | 0 | 0 | 0 | 1 | -90 | 90 | 0.0055172 | 0.0013826 | -0.0055166 | -0.0013825
170 | 171 | 0.13107 | 0.083887 | 2.2011e-10 | 0 | 0 | 0 | 0 | 0 | 1 | -90 | 90 | 0.0033507 | 0.00083966 | -0.0033507 | -0.00083968
99 | 101 | 1.5179 | 0.97147 | 2.549e-09 | 0 | 0 | 0 | 0 | 0 | 1 | -90 | 90 | 0.11655 | 0.029603 | -0.11633 | -0.029462
100 | 102 | 2.3209 | 1.4854 | 3.8975e-09 | 0 | 0 | 0 | 0 | 0 | 1 | -90 | 90 | 0.074829 | 0.018968 | -0.07469 | -0.01888
101 | 142 | 1.7078 | 1.093 | 2.8678e-09 | 0 | 0 | 0 | 0 | 0 | 1 | -90 | 90 | 0.11521 | 0.029182 | -0.11496 | -0.029027
113 | 200 | 5.3628 | 3.4322 | 9.0056e-09 | 0 | 0 | 0 | 0 | 0 | 1 | -90 | 90 | 0.0029793 | 0.0007459 | -0.0029788 | -0.00074646
200 | 199 | 0.83082 | 0.53173 | 1.3952e-09 | 0 | 0 | 0 | 0 | 0 | 1 | -90 | 90 | 0.0029788 | 0.00074646 | -0.0029788 | -0.00074655
120 | 122 | 2.2509 | 1.4406 | 3.7799e-09 | 0 | 0 | 0 | 0 | 0 | 1 | -90 | 90 | -0.013048 | -0.0032702 | 0.013052 | 0.0032725
122 | 160 | 1.833 | 1.1731 | 3.0782e-09 | 0 | 0 | 0 | 0 | 0 | 1 | -90 | 90 | -0.020089 | -0.0050361 | 0.020097 | 0.005041
122 | 192 | 2.7009 | 1.7286 | 4.5355e-09 | 0 | 0 | 0 | 0 | 0 | 1 | -90 | 90 | 0.0070369 | 0.0017637 | -0.0070355 | -0.0017632
160 | 195 | 1.9026 | 1.2177 | 3.1949e-09 | 0 | 0 | 0 | 0 | 0 | 1 | -90 | 90 | -0.02813 | -0.007054 | 0.028146 | 0.0070641
160 | 157 | 0.97311 | 0.62279 | 1.6341e-09 | 0 | 0 | 0 | 0 | 0 | 1 | -90 | 90 | 0.0080323 | 0.002013 | -0.0080316 | -0.0020128
192 | 193 | 1.1367 | 0.72748 | 1.9088e-09 | 0 | 0 | 0 | 0 | 0 | 1 | -90 | 90 | 0.00447 | 0.0011202 | -0.0044698 | -0.0011202
195 | 191 | 1.0314 | 0.66008 | 1.732e-09 | 0 | 0 | 0 | 0 | 0 | 1 | -90 | 90 | -0.031459 | -0.0078945 | 0.03147 | 0.0079014
193 | 194 | 0.044322 | 0.028366 | 7.4428e-11 | 0 | 0 | 0 | 0 | 0 | 1 | -90 | 90 | 0.0020941 | 0.00052483 | -0.0020941 | -0.00052484
141 | 191 | 2.8914 | 1.8505 | 4.8555e-09 | 0 | 0 | 0 | 0 | 0 | 1 | -90 | 90 | 0.0341 | 0.0085741 | -0.034063 | -0.0085513
143 | 210 | 0.067803 | 0.043394 | 1.1386e-10 | 0 | 0 | 0 | 0 | 0 | 1 | -90 | 90 | 0.023443 | 0.0058828 | -0.023442 | -0.0058826
210 | 209 | 1.8051 | 1.1553 | 3.0312e-09 | 0 | 0 | 0 | 0 | 0 | 1 | -90 | 90 | 0.022018 | 0.0055256 | -0.022008 | -0.0055198
209 | 206 | 1.1102 | 0.71053 | 1.8643e-09 | 0 | 0 | 0 | 0 | 0 | 1 | -90 | 90 | 0.020558 | 0.0051564 | -0.020553 | -0.0051533
164 | 165 | 1.4898 | 0.95346 | 2.5017e-09 | 0 | 0 | 0 | 0 | 0 | 1 | -90 | 90 | -0.0028601 | -0.0007167 | 0.0028603 | 0.00071654
164 | 166 | 0.75768 | 0.48492 | 1.2724e-09 | 0 | 0 | 0 | 0 | 0 | 1 | -90 | 90 | 0.0015049 | 0.00037704 | -0.0015048 | -0.00037715
165 | 167 | 0.21821 | 0.13965 | 3.6643e-10 | 0 | 0 | 0 | 0 | 0 | 1 | -90 | 90 | -0.0046966 | -0.0011768 | 0.0046967 | 0.0011768
167 | 168 | 1.4685 | 0.93985 | 2.466e-09 | 0 | 0 | 0 | 0 | 0 | 1 | -90 | 90 | -0.0066509 | -0.0016666 | 0.0066516 | 0.0016668
168 | 205 | 0.60831 | 0.38932 | 1.0215e-09 | 0 | 0 | 0 | 0 | 0 | 1 | -90 | 90 | -0.0088805 | -0.0022254 | 0.008881 | 0.0022256
205 | 202 | 1.0822 | 0.69259 | 1.8173e-09 | 0 | 0 | 0 | 0 | 0 | 1 | -90 | 90 | -0.010637 | -0.0026658 | 0.010639 | 0.0026665
202 | 204 | 1.8321 | 1.1726 | 3.0766e-09 | 0 | 0 | 0 | 0 | 0 | 1 | -90 | 90 | -0.016967 | -0.0042523 | 0.016973 | 0.0042557
202 | 201 | 0.075607 | 0.048389 | 1.2696e-10 | 0 | 0 | 0 | 0 | 0 | 1 | -90 | 90 | 0.0063284 | 0.0015858 | -0.0063284 | -0.0015858
171 | 174 | 0.68437 | 0.438 | 1.1492e-09 | 0 | 0 | 0 | 0 | 0 | 1 | -90 | 90 | 0.0017339 | 0.00043446 | -0.0017339 | -0.00043456
201 | 203 | 1.9466 | 1.2458 | 3.2689e-09 | 0 | 0 | 0 | 0 | 0 | 1 | -90 | 90 | 0.0035115 | 0.00087986 | -0.0035113 | -0.00088001
204 | 206 | 0.2792 | 0.17869 | 4.6885e-10 | 0 | 0 | 0 | 0 | 0 | 1 | -90 | 90 | -0.018312 | -0.0045913 | 0.018313 | 0.0045919