## bus_data
BUS_I | BUS_TYPE | Pd | Qd | Gs | Bs | area | Vm | Va | baseKV | zone | Vmax | Vmin
1 | 1 | 0.0061331 | 0.0015371 | 0 | 0 | 1 | 0.97901 | -0.40233 | 0.4 | 1 | 1.1 | 0.9
2 | 1 | 0.0027606 | 0.00069188 | 0 | 0 | 1 | 0.97921 | -0.3985 | 0.4 | 1 | 1.1 | 0.9
3 | 1 | 0 | 0 | 0 | 0 | 1 | 0.97929 | -0.39691 | 0.4 | 1 | 1.1 | 0.9
6 | 1 | 0 | 0 | 0 | 0 | 1 | 0.98056 | -0.37196 | 0.4 | 1 | 1.1 | 0.9
18 | 1 | 0.00078419 | 0.00019654 | 0 | 0 | 1 | 0.97794 | -0.42335 | 0.4 | 1 | 1.1 | 0.9
8 | 1 | 0.0025133 | 0.0006299 | 0 | 0 | 1 | 0.98102 | -0.36315 | 0.4 | 1 | 1.1 | 0.9
4 | 1 | 0.0023907 | 0.00059916 | 0 | 0 | 1 | 0.98025 | -0.37801 | 0.4 | 1 | 1.1 | 0.9
17 | 1 | 0.0028242 | 0.00070782 | 0 | 0 | 1 | 0.97777 | -0.42667 | 0.4 | 1 | 1.1 | 0.9
5 | 1 | 0.0020495 | 0.00051366 | 0 | 0 | 1 | 0.97998 | -0.38323 | 0.4 | 1 | 1.1 | 0.9
7 | 1 | 0 | 0 | 0 | 0 | 1 | 0.97938 | -0.39502 | 0.4 | 1 | 1.1 | 0.9
22 | 1 | 0.0019048 | 0.00047739 | 0 | 0 | 1 | 0.97904 | -0.40158 | 0.4 | 1 | 1.1 | 0.9
78 | 1 | 0 | 0 | 0 | 0 | 1 | 0.97811 | -0.41987 | 0.4 | 1 | 1.1 | 0.9
16 | 1 | 0.012737 | 0.0031922 | 0 | 0 | 1 | 0.98203 | -0.34339 | 0.4 | 1 | 1.1 | 0.9
58 | 1 | 0 | 0 | 0 | 0 | 1 | 0.97866 | -0.40908 | 0.4 | 1 | 1.1 | 0.9
23 | 1 | 0.0036934 | 0.00092564 | 0 | 0 | 1 | 0.97475 | -0.48592 | 0.4 | 1 | 1.1 | 0.9
26 | 1 | 0 | 0 | 0 | 0 | 1 | 0.97487 | -0.48368 | 0.4 | 1 | 1.1 | 0.9
76 | 1 | 0.0084042 | 0.0021063 | 0 | 0 | 1 | 0.9776 | -0.42993 | 0.4 | 1 | 1.1 | 0.9
13 | 1 | 0 | 0 | 0 | 0 | 1 | 0.98289 | -0.32664 | 0.4 | 1 | 1.1 | 0.9
9 | 1 | 0.015259 | 0.0038242 | 0 | 0 | 1 | 0.98426 | -0.30038 | 0.4 | 1 | 1.1 | 0.9
11 | 1 | 0.0030775 | 0.00077129 | 0 | 0 | 1 | 0.98569 | -0.27249 | 0.4 | 1 | 1.1 | 0.9
10 | 1 | 0.014952 | 0.0037474 | 0 | 0 | 1 | 0.99264 | -0.13967 | 0.4 | 1 | 1.1 | 0.9
14 | 1 | 0 | 0 | 0 | 0 | 1 | 0.99397 | -0.11392 | 0.4 | 1 | 1.1 | 0.9
12 | 1 | 0.0016585 | 0.00041566 | 0 | 0 | 1 | 0.99071 | -0.17604 | 0.4 | 1 | 1.1 | 0.9
47 | 1 | 0 | 0 | 0 | 0 | 1 | 0.98985 | -0.19245 | 0.4 | 1 | 1.1 | 0.9
45 | 3 | 0.0073727 | 0.0018478 | 0 | 0 | 1 | 1 | 0 | 0.4 | 1 | 1.1 | 0.9
15 | 1 | 0 | 0 | 0 | 0 | 1 | 0.98129 | -0.35801 | 0.4 | 1 | 1.1 | 0.9
41 | 1 | 0.025635 | 0.0064248 | 0 | 0 | 1 | 0.98029 | -0.37748 | 0.4 | 1 | 1.1 | 0.9
61 | 1 | 0.010718 | 0.0026862 | 0 | 0 | 1 | 0.98898 | -0.2091 | 0.4 | 1 | 1.1 | 0.9
21 | 1 | 0 | 0 | 0 | 0 | 1 | 0.99915 | -0.016251 | 0.4 | 1 | 1.1 | 0.9
42 | 1 | 0.00094595 | 0.00023708 | 0 | 0 | 1 | 0.98005 | -0.38227 | 0.4 | 1 | 1.1 | 0.9
19 | 1 | 0 | 0 | 0 | 0 | 1 | 0.9768 | -0.44558 | 0.4 | 1 | 1.1 | 0.9
20 | 1 | 0.0015143 | 0.00037952 | 0 | 0 | 1 | 0.97659 | -0.44968 | 0.4 | 1 | 1.1 | 0.9
31 | 1 | 0.0015785 | 0.00039561 | 0 | 0 | 1 | 0.97625 | -0.45647 | 0.4 | 1 | 1.1 | 0.9
46 | 1 | 0.011941 | 0.0029928 | 0 | 0 | 1 | 0.99793 | -0.039725 | 0.4 | 1 | 1.1 | 0.9
30 | 1 | 0.0010839 | 0.00027165 | 0 | 0 | 1 | 0.9762 | -0.45734 | 0.4 | 1 | 1.1 | 0.9
64 | 1 | 0.0113 | 0.0028321 | 0 | 0 | 1 | 0.99766 | -0.044924 | 0.4 | 1 | 1.1 | 0.9
57 | 1 | 0.0016699 | 0.00041852 | 0 | 0 | 1 | 0.97816 | -0.41882 | 0.4 | 1 | 1.1 | 0.9
28 | 1 | 0 | 0 | 0 | 0 | 1 | 0.97432 | -0.49444 | 0.4 | 1 | 1.1 | 0.9
24 | 1 | 0.0015748 | 0.00039468 | 0 | 0 | 1 | 0.9751 | -0.47911 | 0.4 | 1 | 1.1 | 0.9
77 | 1 | 0.0010579 | 0.00026514 | 0 | 0 | 1 | 0.97755 | -0.43097 | 0.4 | 1 | 1.1 | 0.9
25 | 1 | 0.0015095 | 0.00037833 | 0 | 0 | 1 | 0.97518 | -0.47747 | 0.4 | 1 | 1.1 | 0.9
27 | 1 | 0.0018245 | 0.00045727 | 0 | 0 | 1 | 0.97564 | -0.46841 | 0.4 | 1 | 1.1 | 0.9
29 | 1 | 0.0027183 | 0.00068126 | 0 | 0 | 1 | 0.9757 | -0.46721 | 0.4 | 1 | 1.1 | 0.9
33 | 1 | 0.00117 | 0.00029322 | 0 | 0 | 1 | 0.97412 | -0.4983 | 0.4 | 1 | 1.1 | 0.9
32 | 1 | 0.0014489 | 0.00036314 | 0 | 0 | 1 | 0.97409 | -0.49902 | 0.4 | 1 | 1.1 | 0.9
34 | 1 | 0.00098221 | 0.00024617 | 0 | 0 | 1 | 0.97403 | -0.50021 | 0.4 | 1 | 1.1 | 0.9
35 | 1 | 0.0014077 | 0.0003528 | 0 | 0 | 1 | 0.97399 | -0.50105 | 0.4 | 1 | 1.1 | 0.9
36 | 1 | 0.0023338 | 0.00058489 | 0 | 0 | 1 | 0.97388 | -0.50315 | 0.4 | 1 | 1.1 | 0.9
37 | 1 | 0.0020294 | 0.00050862 | 0 | 0 | 1 | 0.97383 | -0.50415 | 0.4 | 1 | 1.1 | 0.9
38 | 1 | 0.0011383 | 0.00028529 | 0 | 0 | 1 | 0.97377 | -0.50532 | 0.4 | 1 | 1.1 | 0.9
40 | 1 | 0.0021496 | 0.00053874 | 0 | 0 | 1 | 0.97375 | -0.50574 | 0.4 | 1 | 1.1 | 0.9
39 | 1 | 0.0013956 | 0.00034976 | 0 | 0 | 1 | 0.97373 | -0.5061 | 0.4 | 1 | 1.1 | 0.9
43 | 1 | 0.0027699 | 0.00069419 | 0 | 0 | 1 | 0.9794 | -0.3949 | 0.4 | 1 | 1.1 | 0.9
59 | 1 | 0.0046133 | 0.0011562 | 0 | 0 | 1 | 0.97921 | -0.39867 | 0.4 | 1 | 1.1 | 0.9
60 | 1 | 0 | 0 | 0 | 0 | 1 | 0.979 | -0.40281 | 0.4 | 1 | 1.1 | 0.9
56 | 1 | 0.031395 | 0.0078683 | 0 | 0 | 1 | 0.97079 | -0.56355 | 0.4 | 1 | 1.1 | 0.9
55 | 1 | 0.0070575 | 0.0017688 | 0 | 0 | 1 | 0.97173 | -0.54499 | 0.4 | 1 | 1.1 | 0.9
62 | 1 | 0.0055565 | 0.0013926 | 0 | 0 | 1 | 0.98661 | -0.25477 | 0.4 | 1 | 1.1 | 0.9
48 | 1 | 0.012011 | 0.0030102 | 0 | 0 | 1 | 0.97852 | -0.41221 | 0.4 | 1 | 1.1 | 0.9
49 | 1 | 0.0090193 | 0.0022604 | 0 | 0 | 1 | 0.97875 | -0.40775 | 0.4 | 1 | 1.1 | 0.9
51 | 1 | 0.005237 | 0.0013125 | 0 | 0 | 1 | 0.97876 | -0.40757 | 0.4 | 1 | 1.1 | 0.9
50 | 1 | 0 | 0 | 0 | 0 | 1 | 0.97688 | -0.44388 | 0.4 | 1 | 1.1 | 0.9
52 | 1 | 0.0028332 | 0.00071006 | 0 | 0 | 1 | 0.97757 | -0.43025 | 0.4 | 1 | 1.1 | 0.9
53 | 1 | 0 | 0 | 0 | 0 | 1 | 0.97456 | -0.48921 | 0.4 | 1 | 1.1 | 0.9
54 | 1 | 0.0060634 | 0.0015196 | 0 | 0 | 1 | 0.97234 | -0.53295 | 0.4 | 1 | 1.1 | 0.9
63 | 1 | 0.0083478 | 0.0020921 | 0 | 0 | 1 | 0.98651 | -0.2567 | 0.4 | 1 | 1.1 | 0.9
65 | 1 | 0.01715 | 0.0042981 | 0 | 0 | 1 | 0.98339 | -0.3169 | 0.4 | 1 | 1.1 | 0.9
66 | 1 | 0 | 0 | 0 | 0 | 1 | 0.9804 | -0.37506 | 0.4 | 1 | 1.1 | 0.9
75 | 1 | 0.025248 | 0.0063277 | 0 | 0 | 1 | 0.97972 | -0.38826 | 0.4 | 1 | 1.1 | 0.9
72 | 1 | 0 | 0 | 0 | 0 | 1 | 0.97638 | -0.45374 | 0.4 | 1 | 1.1 | 0.9
70 | 1 | 0.013432 | 0.0033664 | 0 | 0 | 1 | 0.97554 | -0.47025 | 0.4 | 1 | 1.1 | 0.9
73 | 1 | 0.042211 | 0.010579 | 0 | 0 | 1 | 0.97605 | -0.46034 | 0.4 | 1 | 1.1 | 0.9
71 | 1 | 0.033796 | 0.00847 | 0 | 0 | 1 | 0.9734 | -0.51243 | 0.4 | 1 | 1.1 | 0.9
67 | 1 | 0.0076834 | 0.0019257 | 0 | 0 | 1 | 0.97503 | -0.48019 | 0.4 | 1 | 1.1 | 0.9
68 | 1 | 0 | 0 | 0 | 0 | 1 | 0.97533 | -0.47435 | 0.4 | 1 | 1.1 | 0.9
69 | 1 | 0 | 0 | 0 | 0 | 1 | 0.97471 | -0.48649 | 0.4 | 1 | 1.1 | 0.9
74 | 1 | 0 | 0 | 0 | 0 | 1 | 0.97379 | -0.50471 | 0.4 | 1 | 1.1 | 0.9
82 | 1 | 0 | 0 | 0 | 0 | 1 | 0.97307 | -0.51891 | 0.4 | 1 | 1.1 | 0.9
86 | 1 | 0.01157 | 0.0028996 | 0 | 0 | 1 | 0.9733 | -0.51439 | 0.4 | 1 | 1.1 | 0.9
84 | 1 | 0.0062568 | 0.0015681 | 0 | 0 | 1 | 0.97296 | -0.52118 | 0.4 | 1 | 1.1 | 0.9
80 | 1 | 0.0065343 | 0.0016376 | 0 | 0 | 1 | 0.9729 | -0.5222 | 0.4 | 1 | 1.1 | 0.9
85 | 1 | 0.0040523 | 0.0010156 | 0 | 0 | 1 | 0.97302 | -0.51987 | 0.4 | 1 | 1.1 | 0.9
79 | 1 | 0.0023911 | 0.00059926 | 0 | 0 | 1 | 0.97282 | -0.52396 | 0.4 | 1 | 1.1 | 0.9

## generator_data
GEN_BUS | PG | QG | QMAX | QMIN | VG | MBASE | GEN_STATUS | PMAX | PMIN
45 | 0.45137 | 0.1164 | 10 | -10 | 1 | 100 | 1 | 10 | 0

## branch_data
F_BUS | T_BUS | BR_R | BR_X | BR_B | RATE_A | RATE_B | RATE_C | TAP | SHIFT | BR_STATUS | ANGMIN | ANGMAX | P_in | Q_in | P_out | Q_out
1 | 2 | 2.6809 | 1.7158 | 4.502e-09 | 0 | 0 | 0 | 0 | 0 | 1 | -90 | 90 | -0.0061331 | -0.0015371 | 0.0061342 | 0.0015374
2 | 3 | 0.77078 | 0.4933 | 1.2943e-09 | 0 | 0 | 0 | 0 | 0 | 1 | -90 | 90 | -0.0088948 | -0.0022293 | 0.0088955 | 0.0022296
3 | 6 | 2.5527 | 1.6337 | 4.2866e-09 | 0 | 0 | 0 | 0 | 0 | 1 | -90 | 90 | -0.042187 | -0.01062 | 0.042238 | 0.010652
3 | 18 | 3.4219 | 2.19 | 5.7462e-09 | 0 | 0 | 0 | 0 | 0 | 1 | -90 | 90 | 0.033292 | 0.0083906 | -0.03325 | -0.0083642
6 | 8 | 0.35531 | 0.2274 | 1.79e-09 | 0 | 0 | 0 | 0 | 0 | 1 | -90 | 90 | -0.1075 | -0.027171 | 0.10755 | 0.0272
6 | 4 | 0.40164 | 0.25705 | 2.0234e-09 | 0 | 0 | 0 | 0 | 0 | 1 | -90 | 90 | 0.065263 | 0.016519 | -0.065245 | -0.016507
18 | 17 | 0.43973 | 0.28142 | 7.3842e-10 | 0 | 0 | 0 | 0 | 0 | 1 | -90 | 90 | 0.032466 | 0.0081677 | -0.032461 | -0.0081645
8 | 16 | 0.77999 | 0.49919 | 3.9294e-09 | 0 | 0 | 0 | 0 | 0 | 1 | -90 | 90 | -0.11006 | -0.02783 | 0.11016 | 0.027897
4 | 5 | 0.35984 | 0.2303 | 1.8128e-09 | 0 | 0 | 0 | 0 | 0 | 1 | -90 | 90 | 0.062854 | 0.015908 | -0.062838 | -0.015898
17 | 19 | 2.7382 | 1.7524 | 4.5982e-09 | 0 | 0 | 0 | 0 | 0 | 1 | -90 | 90 | 0.029636 | 0.0074566 | -0.02961 | -0.0074399
5 | 7 | 0.84017 | 0.53771 | 4.2326e-09 | 0 | 0 | 0 | 0 | 0 | 1 | -90 | 90 | 0.060789 | 0.015385 | -0.060754 | -0.015363
7 | 22 | 0.55301 | 0.35393 | 2.786e-09 | 0 | 0 | 0 | 0 | 0 | 1 | -90 | 90 | 0.051276 | 0.012985 | -0.05126 | -0.012975
7 | 78 | 11.2687 | 7.2119 | 1.8923e-08 | 0 | 0 | 0 | 0 | 0 | 1 | -90 | 90 | 0.009478 | 0.0023783 | -0.0094667 | -0.002373
22 | 58 | 0.65767 | 0.42091 | 3.3132e-09 | 0 | 0 | 0 | 0 | 0 | 1 | -90 | 90 | 0.049355 | 0.012497 | -0.049338 | -0.012486
78 | 76 | 4.5552 | 2.9153 | 7.6494e-09 | 0 | 0 | 0 | 0 | 0 | 1 | -90 | 90 | 0.0094667 | 0.002373 | -0.0094622 | -0.0023708
16 | 13 | 0.59309 | 0.37957 | 2.9879e-09 | 0 | 0 | 0 | 0 | 0 | 1 | -90 | 90 | -0.1229 | -0.031089 | 0.123 | 0.031152
58 | 57 | 0.85265 | 0.54569 | 4.2955e-09 | 0 | 0 | 0 | 0 | 0 | 1 | -90 | 90 | 0.049338 | 0.012486 | -0.049314 | -0.012472
23 | 26 | 2.5907 | 1.6581 | 4.3505e-09 | 0 | 0 | 0 | 0 | 0 | 1 | -90 | 90 | -0.0036934 | -0.00092564 | 0.0036938 | 0.00092548
26 | 28 | 3.2596 | 2.0861 | 5.4738e-09 | 0 | 0 | 0 | 0 | 0 | 1 | -90 | 90 | 0.014068 | 0.0035293 | -0.014061 | -0.0035252
26 | 24 | 1.097 | 0.7021 | 1.8422e-09 | 0 | 0 | 0 | 0 | 0 | 1 | -90 | 90 | -0.017762 | -0.0044548 | 0.017766 | 0.0044571
76 | 77 | 4.2061 | 2.6919 | 7.0632e-09 | 0 | 0 | 0 | 0 | 0 | 1 | -90 | 90 | 0.001058 | 0.0002645 | -0.0010579 | -0.00026514
13 | 15 | 2.2516 | 1.441 | 3.781e-09 | 0 | 0 | 0 | 0 | 0 | 1 | -90 | 90 | 0.060425 | 0.015218 | -0.060335 | -0.015161
13 | 11 | 1.2891 | 0.82503 | 6.4943e-09 | 0 | 0 | 0 | 0 | 0 | 1 | -90 | 90 | -0.18343 | -0.04637 | 0.1839 | 0.046675
9 | 11 | 7.9453 | 5.085 | 1.3342e-08 | 0 | 0 | 0 | 0 | 0 | 1 | -90 | 90 | -0.015259 | -0.0038242 | 0.015279 | 0.0038359
11 | 12 | 2.1033 | 1.3461 | 1.0596e-08 | 0 | 0 | 0 | 0 | 0 | 1 | -90 | 90 | -0.20226 | -0.051282 | 0.2032 | 0.051884
10 | 14 | 7.6158 | 4.8741 | 1.2789e-08 | 0 | 0 | 0 | 0 | 0 | 1 | -90 | 90 | -0.014952 | -0.0037474 | 0.014971 | 0.0037579
14 | 47 | 1.7763 | 1.1368 | 8.9487e-09 | 0 | 0 | 0 | 0 | 0 | 1 | -90 | 90 | 0.19793 | 0.050759 | -0.19718 | -0.050279
14 | 45 | 1.2309 | 0.78778 | 6.2011e-09 | 0 | 0 | 0 | 0 | 0 | 1 | -90 | 90 | -0.41838 | -0.10721 | 0.4207 | 0.1087
14 | 12 | 1.3546 | 0.86696 | 6.8243e-09 | 0 | 0 | 0 | 0 | 0 | 1 | -90 | 90 | 0.20548 | 0.052694 | -0.20486 | -0.0523
47 | 61 | 0.37484 | 0.2399 | 1.8884e-09 | 0 | 0 | 0 | 0 | 0 | 1 | -90 | 90 | 0.19718 | 0.050279 | -0.19702 | -0.050178
45 | 21 | 3.1312 | 2.0039 | 5.2581e-09 | 0 | 0 | 0 | 0 | 0 | 1 | -90 | 90 | 0.023288 | 0.0058532 | -0.02327 | -0.0058422
15 | 41 | 1.3941 | 0.89224 | 2.3411e-09 | 0 | 0 | 0 | 0 | 0 | 1 | -90 | 90 | 0.060335 | 0.015161 | -0.060279 | -0.015125
41 | 42 | 0.59584 | 0.38134 | 1.0006e-09 | 0 | 0 | 0 | 0 | 0 | 1 | -90 | 90 | 0.034644 | 0.0087001 | -0.034636 | -0.0086952
61 | 62 | 1.0839 | 0.69368 | 5.4604e-09 | 0 | 0 | 0 | 0 | 0 | 1 | -90 | 90 | 0.1863 | 0.047492 | -0.1859 | -0.04723
21 | 46 | 4.5135 | 2.8887 | 7.5794e-09 | 0 | 0 | 0 | 0 | 0 | 1 | -90 | 90 | 0.02327 | 0.0058422 | -0.023244 | -0.0058263
42 | 43 | 1.6151 | 1.0337 | 2.7122e-09 | 0 | 0 | 0 | 0 | 0 | 1 | -90 | 90 | 0.03369 | 0.0084581 | -0.03367 | -0.0084454
19 | 20 | 0.59288 | 0.37944 | 9.956e-10 | 0 | 0 | 0 | 0 | 0 | 1 | -90 | 90 | 0.02961 | 0.0074399 | -0.029604 | -0.0074363
20 | 31 | 1.0347 | 0.66222 | 1.7376e-09 | 0 | 0 | 0 | 0 | 0 | 1 | -90 | 90 | 0.028089 | 0.0070568 | -0.02808 | -0.0070512
31 | 30 | 0.13951 | 0.089289 | 2.3428e-10 | 0 | 0 | 0 | 0 | 0 | 1 | -90 | 90 | 0.026502 | 0.0066555 | -0.026501 | -0.0066549
46 | 64 | 2.0532 | 1.3141 | 3.4479e-09 | 0 | 0 | 0 | 0 | 0 | 1 | -90 | 90 | 0.011303 | 0.0028335 | -0.0113 | -0.0028321
30 | 29 | 1.661 | 1.0631 | 2.7893e-09 | 0 | 0 | 0 | 0 | 0 | 1 | -90 | 90 | 0.025417 | 0.0063832 | -0.025405 | -0.0063758
57 | 52 | 1.0343 | 0.66194 | 3.4737e-09 | 0 | 0 | 0 | 0 | 0 | 1 | -90 | 90 | 0.047645 | 0.012053 | -0.047618 | -0.012037
28 | 33 | 1.1676 | 0.74728 | 1.9608e-09 | 0 | 0 | 0 | 0 | 0 | 1 | -90 | 90 | 0.014061 | 0.0035252 | -0.014059 | -0.0035238
24 | 25 | 0.35995 | 0.23037 | 6.0446e-10 | 0 | 0 | 0 | 0 | 0 | 1 | -90 | 90 | -0.019341 | -0.0048518 | 0.019342 | 0.0048527
25 | 27 | 1.8542 | 1.1867 | 3.1137e-09 | 0 | 0 | 0 | 0 | 0 | 1 | -90 | 90 | -0.020852 | -0.005231 | 0.020861 | 0.0052365
27 | 29 | 0.22621 | 0.14477 | 3.7986e-10 | 0 | 0 | 0 | 0 | 0 | 1 | -90 | 90 | -0.022685 | -0.0056938 | 0.022687 | 0.0056946
33 | 32 | 0.2374 | 0.15194 | 3.9866e-10 | 0 | 0 | 0 | 0 | 0 | 1 | -90 | 90 | 0.012889 | 0.0032305 | -0.012888 | -0.0032303
32 | 34 | 0.44503 | 0.28482 | 7.4732e-10 | 0 | 0 | 0 | 0 | 0 | 1 | -90 | 90 | 0.011439 | 0.0028672 | -0.011439 | -0.0028668
34 | 35 | 0.33873 | 0.21679 | 5.6881e-10 | 0 | 0 | 0 | 0 | 0 | 1 | -90 | 90 | 0.010456 | 0.0026206 | -0.010456 | -0.0026204
35 | 36 | 0.98674 | 0.63151 | 1.657e-09 | 0 | 0 | 0 | 0 | 0 | 1 | -90 | 90 | 0.0090482 | 0.0022676 | -0.0090473 | -0.0022672
36 | 37 | 0.63485 | 0.4063 | 1.0661e-09 | 0 | 0 | 0 | 0 | 0 | 1 | -90 | 90 | 0.0067136 | 0.0016823 | -0.0067133 | -0.0016822
37 | 38 | 1.0613 | 0.67922 | 1.7822e-09 | 0 | 0 | 0 | 0 | 0 | 1 | -90 | 90 | 0.0046838 | 0.0011736 | -0.0046836 | -0.0011736
38 | 40 | 0.50004 | 0.32002 | 8.397e-10 | 0 | 0 | 0 | 0 | 0 | 1 | -90 | 90 | 0.0035453 | 0.00088831 | -0.0035452 | -0.00088834
40 | 39 | 1.1096 | 0.71015 | 1.8633e-09 | 0 | 0 | 0 | 0 | 0 | 1 | -90 | 90 | 0.0013956 | 0.0003496 | -0.0013956 | -0.00034976
43 | 59 | 0.52374 | 0.33519 | 8.7949e-10 | 0 | 0 | 0 | 0 | 0 | 1 | -90 | 90 | 0.0309 | 0.0077512 | -0.030894 | -0.0077477
59 | 60 | 0.67806 | 0.43396 | 1.1386e-09 | 0 | 0 | 0 | 0 | 0 | 1 | -90 | 90 | 0.026281 | 0.0065915 | -0.026276 | -0.0065883
60 | 51 | 0.77747 | 0.49758 | 1.3056e-09 | 0 | 0 | 0 | 0 | 0 | 1 | -90 | 90 | 0.026276 | 0.0065883 | -0.02627 | -0.0065846
56 | 55 | 2.4993 | 1.5996 | 4.197e-09 | 0 | 0 | 0 | 0 | 0 | 1 | -90 | 90 | -0.031395 | -0.0078683 | 0.031423 | 0.0078857
55 | 54 | 1.3262 | 0.84876 | 2.227e-09 | 0 | 0 | 0 | 0 | 0 | 1 | -90 | 90 | -0.03848 | -0.0096545 | 0.038502 | 0.0096684
62 | 63 | 0.047157 | 0.030181 | 2.3757e-10 | 0 | 0 | 0 | 0 | 0 | 1 | -90 | 90 | 0.18034 | 0.045838 | -0.18032 | -0.045827
48 | 49 | 1.5939 | 1.0201 | 2.6766e-09 | 0 | 0 | 0 | 0 | 0 | 1 | -90 | 90 | -0.012011 | -0.0030102 | 0.012013 | 0.0030116
49 | 51 | 0.03801 | 0.024327 | 6.383e-11 | 0 | 0 | 0 | 0 | 0 | 1 | -90 | 90 | -0.021033 | -0.005272 | 0.021033 | 0.0052721
50 | 52 | 1.3098 | 0.83829 | 2.1995e-09 | 0 | 0 | 0 | 0 | 0 | 1 | -90 | 90 | -0.044756 | -0.011308 | 0.044785 | 0.011327
50 | 53 | 4.3455 | 2.7811 | 7.2973e-09 | 0 | 0 | 0 | 0 | 0 | 1 | -90 | 90 | 0.044756 | 0.011308 | -0.044659 | -0.011247
53 | 54 | 4.1733 | 2.6709 | 7.0082e-09 | 0 | 0 | 0 | 0 | 0 | 1 | -90 | 90 | 0.044659 | 0.011247 | -0.044566 | -0.011188
63 | 65 | 1.5368 | 0.98353 | 7.7419e-09 | 0 | 0 | 0 | 0 | 0 | 1 | -90 | 90 | 0.17197 | 0.043735 | -0.17148 | -0.043417
65 | 66 | 1.6407 | 1.0501 | 5.5105e-09 | 0 | 0 | 0 | 0 | 0 | 1 | -90 | 90 | 0.15433 | 0.039119 | -0.1539 | -0.038845
66 | 75 | 0.7365 | 0.47136 | 1.2368e-09 | 0 | 0 | 0 | 0 | 0 | 1 | -90 | 90 | 0.077496 | 0.019545 | -0.077447 | -0.019514
66 | 72 | 4.4412 | 2.8423 | 7.4579e-09 | 0 | 0 | 0 | 0 | 0 | 1 | -90 | 90 | 0.076401 | 0.0193 | -0.076115 | -0.019117
75 | 70 | 6.7639 | 4.3289 | 1.1358e-08 | 0 | 0 | 0 | 0 | 0 | 1 | -90 | 90 | 0.052199 | 0.013186 | -0.051995 | -0.013056
72 | 73 | 0.66859 | 0.4279 | 1.1227e-09 | 0 | 0 | 0 | 0 | 0 | 1 | -90 | 90 | 0.042224 | 0.010587 | -0.042211 | -0.010579
72 | 71 | 7.3979 | 4.7347 | 1.2423e-08 | 0 | 0 | 0 | 0 | 0 | 1 | -90 | 90 | 0.033891 | 0.0085295 | -0.033796 | -0.00847
70 | 68 | 0.45403 | 0.29058 | 7.6244e-10 | 0 | 0 | 0 | 0 | 0 | 1 | -90 | 90 | 0.038563 | 0.0096898 | -0.038555 | -0.009685
67 | 68 | 3.2396 | 2.0733 | 5.4401e-09 | 0 | 0 | 0 | 0 | 0 | 1 | -90 | 90 | -0.0076834 | -0.0019257 | 0.0076856 | 0.0019265
68 | 69 | 1.6782 | 1.074 | 2.8182e-09 | 0 | 0 | 0 | 0 | 0 | 1 | -90 | 90 | 0.03087 | 0.0077585 | -0.030852 | -0.0077474
69 | 74 | 2.5164 | 1.6105 | 4.2258e-09 | 0 | 0 | 0 | 0 | 0 | 1 | -90 | 90 | 0.030852 | 0.0077474 | -0.030825 | -0.0077306
74 | 82 | 3.9711 | 2.5415 | 6.6685e-09 | 0 | 0 | 0 | 0 | 0 | 1 | -90 | 90 | 0.015195 | 0.0038114 | -0.015184 | -0.0038055
74 | 86 | 2.6321 | 1.6845 | 4.4199e-09 | 0 | 0 | 0 | 0 | 0 | 1 | -90 | 90 | 0.01563 | 0.0039192 | -0.015623 | -0.003915
82 | 84 | 1.5377 | 0.9841 | 2.5821e-09 | 0 | 0 | 0 | 0 | 0 | 1 | -90 | 90 | 0.0062575 | 0.0015683 | -0.0062568 | -0.0015681
82 | 80 | 1.5616 | 0.99944 | 2.6224e-09 | 0 | 0 | 0 | 0 | 0 | 1 | -90 | 90 | 0.0089269 | 0.0022372 | -0.0089255 | -0.0022365
86 | 85 | 5.736 | 3.671 | 9.6323e-09 | 0 | 0 | 0 | 0 | 0 | 1 | -90 | 90 | 0.0040533 | 0.0010154 | -0.0040523 | -0.0010156
80 | 79 | 3.1209 | 1.9974 | 5.2409e-09 | 0 | 0 | 0 | 0 | 0 | 1 | -90 | 90 | 0.0023913 | 0.00059889 | -0.0023911 | -0.00059926