## bus_data
BUS_I | BUS_TYPE | Pd | Qd | Gs | Bs | area | Vm | Va | baseKV | zone | Vmax | Vmin
1 | 1 | 0.001986 | 0.00049773 | 0 | 0 | 1 | 0.98161 | -0.35216 | 0.4 | 1 | 1.1 | 0.9
2 | 1 | 0.0024491 | 0.0006138 | 0 | 0 | 1 | 0.9815 | -0.35447 | 0.4 | 1 | 1.1 | 0.9
3 | 1 | 0.0012594 | 0.00031564 | 0 | 0 | 1 | 0.9817 | -0.35037 | 0.4 | 1 | 1.1 | 0.9
4 | 1 | 0 | 0 | 0 | 0 | 1 | 0.98141 | -0.35606 | 0.4 | 1 | 1.1 | 0.9
5 | 1 | 0 | 0 | 0 | 0 | 1 | 0.98232 | -0.33833 | 0.4 | 1 | 1.1 | 0.9
6 | 1 | 0 | 0 | 0 | 0 | 1 | 0.98106 | -0.36303 | 0.4 | 1 | 1.1 | 0.9
7 | 1 | 0.0031523 | 0.00079004 | 0 | 0 | 1 | 0.98137 | -0.35689 | 0.4 | 1 | 1.1 | 0.9
9 | 1 | 0.004951 | 0.0012408 | 0 | 0 | 1 | 0.9822 | -0.34072 | 0.4 | 1 | 1.1 | 0.9
13 | 1 | 0 | 0 | 0 | 0 | 1 | 0.98284 | -0.32823 | 0.4 | 1 | 1.1 | 0.9
14 | 1 | 0.00069132 | 0.00017326 | 0 | 0 | 1 | 0.98103 | -0.36364 | 0.4 | 1 | 1.1 | 0.9
15 | 1 | 0.0010685 | 0.00026779 | 0 | 0 | 1 | 0.98081 | -0.36794 | 0.4 | 1 | 1.1 | 0.9
8 | 1 | 0 | 0 | 0 | 0 | 1 | 0.97912 | -0.40057 | 0.4 | 1 | 1.1 | 0.9
26 | 1 | 0.0020605 | 0.00051642 | 0 | 0 | 1 | 0.97909 | -0.40122 | 0.4 | 1 | 1.1 | 0.9
27 | 1 | 0 | 0 | 0 | 0 | 1 | 0.97905 | -0.40206 | 0.4 | 1 | 1.1 | 0.9
11 | 1 | 0 | 0 | 0 | 0 | 1 | 0.97925 | -0.39803 | 0.4 | 1 | 1.1 | 0.9
24 | 1 | 0.0015313 | 0.00038377 | 0 | 0 | 1 | 0.98217 | -0.34118 | 0.4 | 1 | 1.1 | 0.9
10 | 1 | 0 | 0 | 0 | 0 | 1 | 0.98214 | -0.3418 | 0.4 | 1 | 1.1 | 0.9
70 | 1 | 0.0057459 | 0.00144 | 0 | 0 | 1 | 0.98054 | -0.37285 | 0.4 | 1 | 1.1 | 0.9
72 | 1 | 0.0025041 | 0.00062758 | 0 | 0 | 1 | 0.97862 | -0.41042 | 0.4 | 1 | 1.1 | 0.9
67 | 1 | 0 | 0 | 0 | 0 | 1 | 0.97964 | -0.39035 | 0.4 | 1 | 1.1 | 0.9
12 | 1 | 0 | 0 | 0 | 0 | 1 | 0.98094 | -0.36535 | 0.4 | 1 | 1.1 | 0.9
23 | 1 | 0 | 0 | 0 | 0 | 1 | 0.98133 | -0.3578 | 0.4 | 1 | 1.1 | 0.9
21 | 1 | 0.0065832 | 0.0016499 | 0 | 0 | 1 | 0.98073 | -0.36957 | 0.4 | 1 | 1.1 | 0.9
44 | 1 | 0.00066548 | 0.00016679 | 0 | 0 | 1 | 0.98267 | -0.33147 | 0.4 | 1 | 1.1 | 0.9
51 | 1 | 0 | 0 | 0 | 0 | 1 | 0.98292 | -0.32669 | 0.4 | 1 | 1.1 | 0.9
25 | 1 | 0.00020317 | 5.0919e-05 | 0 | 0 | 1 | 0.98101 | -0.36397 | 0.4 | 1 | 1.1 | 0.9
16 | 1 | 0.00076821 | 0.00019253 | 0 | 0 | 1 | 0.98057 | -0.37266 | 0.4 | 1 | 1.1 | 0.9
31 | 1 | 0.00038153 | 9.562e-05 | 0 | 0 | 1 | 0.97899 | -0.40316 | 0.4 | 1 | 1.1 | 0.9
136 | 1 | 0.001107 | 0.00027745 | 0 | 0 | 1 | 0.97896 | -0.40364 | 0.4 | 1 | 1.1 | 0.9
49 | 1 | 0.0024643 | 0.00061762 | 0 | 0 | 1 | 0.98458 | -0.29454 | 0.4 | 1 | 1.1 | 0.9
73 | 1 | 0 | 0 | 0 | 0 | 1 | 0.97816 | -0.41937 | 0.4 | 1 | 1.1 | 0.9
65 | 1 | 0.00081813 | 0.00020504 | 0 | 0 | 1 | 0.97953 | -0.39256 | 0.4 | 1 | 1.1 | 0.9
145 | 1 | 0 | 0 | 0 | 0 | 1 | 0.98123 | -0.3596 | 0.4 | 1 | 1.1 | 0.9
45 | 1 | 0.0010913 | 0.00027352 | 0 | 0 | 1 | 0.98157 | -0.35294 | 0.4 | 1 | 1.1 | 0.9
20 | 1 | 0.0050241 | 0.0012592 | 0 | 0 | 1 | 0.98071 | -0.36992 | 0.4 | 1 | 1.1 | 0.9
42 | 1 | 0.0049142 | 0.0012316 | 0 | 0 | 1 | 0.98238 | -0.33721 | 0.4 | 1 | 1.1 | 0.9
32 | 1 | 0.00058745 | 0.00014723 | 0 | 0 | 1 | 0.981 | -0.36412 | 0.4 | 1 | 1.1 | 0.9
17 | 1 | 0.0010963 | 0.00027477 | 0 | 0 | 1 | 0.9804 | -0.37593 | 0.4 | 1 | 1.1 | 0.9
18 | 1 | 0.0020685 | 0.00051841 | 0 | 0 | 1 | 0.98035 | -0.37684 | 0.4 | 1 | 1.1 | 0.9
19 | 1 | 0.0062815 | 0.0015743 | 0 | 0 | 1 | 0.98019 | -0.38015 | 0.4 | 1 | 1.1 | 0.9
146 | 1 | 0.0017289 | 0.00043329 | 0 | 0 | 1 | 0.98118 | -0.3607 | 0.4 | 1 | 1.1 | 0.9
43 | 1 | 0.00098805 | 0.00024763 | 0 | 0 | 1 | 0.98159 | -0.35264 | 0.4 | 1 | 1.1 | 0.9
30 | 1 | 0.0004023 | 0.00010083 | 0 | 0 | 1 | 0.97899 | -0.40318 | 0.4 | 1 | 1.1 | 0.9
135 | 1 | 0.0014264 | 0.00035748 | 0 | 0 | 1 | 0.97872 | -0.40852 | 0.4 | 1 | 1.1 | 0.9
28 | 1 | 0.00039776 | 9.9689e-05 | 0 | 0 | 1 | 0.97891 | -0.40463 | 0.4 | 1 | 1.1 | 0.9
29 | 1 | 0.0021188 | 0.00053101 | 0 | 0 | 1 | 0.97892 | -0.40442 | 0.4 | 1 | 1.1 | 0.9
33 | 1 | 0.0019637 | 0.00049215 | 0 | 0 | 1 | 0.98824 | -0.22405 | 0.4 | 1 | 1.1 | 0.9
34 | 1 | 0.0046549 | 0.0011666 | 0 | 0 | 1 | 0.98829 | -0.22317 | 0.4 | 1 | 1.1 | 0.9
35 | 1 | 0.00086093 | 0.00021577 | 0 | 0 | 1 | 0.9882 | -0.2248 | 0.4 | 1 | 1.1 | 0.9
36 | 1 | 0.0055964 | 0.0014026 | 0 | 0 | 1 | 0.98852 | -0.21865 | 0.4 | 1 | 1.1 | 0.9
37 | 1 | 0.0024808 | 0.00062176 | 0 | 0 | 1 | 0.98816 | -0.22562 | 0.4 | 1 | 1.1 | 0.9
38 | 1 | 0.0033369 | 0.0008363 | 0 | 0 | 1 | 0.98861 | -0.2169 | 0.4 | 1 | 1.1 | 0.9
39 | 1 | 0.0016203 | 0.00040608 | 0 | 0 | 1 | 0.98816 | -0.22563 | 0.4 | 1 | 1.1 | 0.9
46 | 1 | 0.0036649 | 0.00091852 | 0 | 0 | 1 | 0.98877 | -0.21373 | 0.4 | 1 | 1.1 | 0.9
47 | 1 | 0 | 0 | 0 | 0 | 1 | 0.98893 | -0.21061 | 0.4 | 1 | 1.1 | 0.9
40 | 1 | 0.0017692 | 0.0004434 | 0 | 0 | 1 | 0.98186 | -0.3474 | 0.4 | 1 | 1.1 | 0.9
41 | 1 | 0.00099357 | 0.00024901 | 0 | 0 | 1 | 0.9817 | -0.35056 | 0.4 | 1 | 1.1 | 0.9
52 | 1 | 0.0019604 | 0.00049133 | 0 | 0 | 1 | 0.98978 | -0.1944 | 0.4 | 1 | 1.1 | 0.9
50 | 1 | 0.0017209 | 0.00043131 | 0 | 0 | 1 | 0.98658 | -0.25575 | 0.4 | 1 | 1.1 | 0.9
53 | 1 | 0 | 0 | 0 | 0 | 1 | 0.99106 | -0.16975 | 0.4 | 1 | 1.1 | 0.9
48 | 1 | 0.0014425 | 0.00036152 | 0 | 0 | 1 | 0.98554 | -0.27585 | 0.4 | 1 | 1.1 | 0.9
61 | 1 | 0 | 0 | 0 | 0 | 1 | 0.9948 | -0.098523 | 0.4 | 1 | 1.1 | 0.9
60 | 1 | 0.0019488 | 0.00048843 | 0 | 0 | 1 | 0.99061 | -0.17852 | 0.4 | 1 | 1.1 | 0.9
62 | 1 | 0.023984 | 0.0060108 | 0 | 0 | 1 | 0.99449 | -0.10456 | 0.4 | 1 | 1.1 | 0.9
63 | 1 | 0 | 0 | 0 | 0 | 1 | 0.99557 | -0.083866 | 0.4 | 1 | 1.1 | 0.9
59 | 1 | 0.0060092 | 0.001506 | 0 | 0 | 1 | 0.99007 | -0.18903 | 0.4 | 1 | 1.1 | 0.9
54 | 1 | 0.0088243 | 0.0022116 | 0 | 0 | 1 | 0.98902 | -0.20934 | 0.4 | 1 | 1.1 | 0.9
55 | 1 | 0.0041898 | 0.0010501 | 0 | 0 | 1 | 0.98879 | -0.21388 | 0.4 | 1 | 1.1 | 0.9
56 | 1 | 0.0039362 | 0.0009865 | 0 | 0 | 1 | 0.98936 | -0.2029 | 0.4 | 1 | 1.1 | 0.9
57 | 1 | 0.0030238 | 0.00075784 | 0 | 0 | 1 | 0.98872 | -0.21532 | 0.4 | 1 | 1.1 | 0.9
58 | 1 | 0 | 0 | 0 | 0 | 1 | 0.98979 | -0.19451 | 0.4 | 1 | 1.1 | 0.9
81 | 1 | 0.064095 | 0.016064 | 0 | 0 | 1 | 0.99744 | -0.048504 | 0.4 | 1 | 1.1 | 0.9
68 | 1 | 0.0051068 | 0.0012799 | 0 | 0 | 1 | 0.97912 | -0.4006 | 0.4 | 1 | 1.1 | 0.9
66 | 1 | 0.0051388 | 0.0012879 | 0 | 0 | 1 | 0.97915 | -0.40007 | 0.4 | 1 | 1.1 | 0.9
76 | 3 | 0.022929 | 0.0057466 | 0 | 0 | 1 | 1 | 0 | 0.4 | 1 | 1.1 | 0.9
64 | 1 | 0.00099379 | 0.00024907 | 0 | 0 | 1 | 0.97931 | -0.39684 | 0.4 | 1 | 1.1 | 0.9
69 | 1 | 0.0017928 | 0.00044931 | 0 | 0 | 1 | 0.97812 | -0.42006 | 0.4 | 1 | 1.1 | 0.9
71 | 1 | 0 | 0 | 0 | 0 | 1 | 0.97814 | -0.41962 | 0.4 | 1 | 1.1 | 0.9
75 | 1 | 0.0023059 | 0.00057792 | 0 | 0 | 1 | 0.97803 | -0.42187 | 0.4 | 1 | 1.1 | 0.9
138 | 1 | 0.000837 | 0.00020977 | 0 | 0 | 1 | 0.97698 | -0.44247 | 0.4 | 1 | 1.1 | 0.9
77 | 1 | 0.0062105 | 0.0015565 | 0 | 0 | 1 | 0.9732 | -0.51687 | 0.4 | 1 | 1.1 | 0.9
93 | 1 | 0.0066623 | 0.0016697 | 0 | 0 | 1 | 0.97334 | -0.51397 | 0.4 | 1 | 1.1 | 0.9
139 | 1 | 0.00063104 | 0.00015815 | 0 | 0 | 1 | 0.97637 | -0.45447 | 0.4 | 1 | 1.1 | 0.9
89 | 1 | 0 | 0 | 0 | 0 | 1 | 0.97401 | -0.50086 | 0.4 | 1 | 1.1 | 0.9
78 | 1 | 0 | 0 | 0 | 0 | 1 | 0.97495 | -0.48227 | 0.4 | 1 | 1.1 | 0.9
79 | 1 | 0.00143 | 0.00035839 | 0 | 0 | 1 | 0.97567 | -0.4682 | 0.4 | 1 | 1.1 | 0.9
80 | 1 | 0.0045306 | 0.0011355 | 0 | 0 | 1 | 0.97482 | -0.48494 | 0.4 | 1 | 1.1 | 0.9
137 | 1 | 0.00078442 | 0.00019659 | 0 | 0 | 1 | 0.97577 | -0.46614 | 0.4 | 1 | 1.1 | 0.9
91 | 1 | 0.0037497 | 0.00093975 | 0 | 0 | 1 | 0.97461 | -0.4889 | 0.4 | 1 | 1.1 | 0.9
140 | 1 | 0.00072462 | 0.00018161 | 0 | 0 | 1 | 0.97636 | -0.45465 | 0.4 | 1 | 1.1 | 0.9
88 | 1 | 0 | 0 | 0 | 0 | 1 | 0.97445 | -0.49217 | 0.4 | 1 | 1.1 | 0.9
82 | 1 | 0 | 0 | 0 | 0 | 1 | 0.9737 | -0.5069 | 0.4 | 1 | 1.1 | 0.9
83 | 1 | 0 | 0 | 0 | 0 | 1 | 0.97381 | -0.50471 | 0.4 | 1 | 1.1 | 0.9
84 | 1 | 0.0016058 | 0.00040244 | 0 | 0 | 1 | 0.97333 | -0.51429 | 0.4 | 1 | 1.1 | 0.9
95 | 1 | 0.0012631 | 0.00031656 | 0 | 0 | 1 | 0.97376 | -0.5058 | 0.4 | 1 | 1.1 | 0.9
119 | 1 | 0.0019408 | 0.00048641 | 0 | 0 | 1 | 0.97296 | -0.52145 | 0.4 | 1 | 1.1 | 0.9
96 | 1 | 0.00097135 | 0.00024344 | 0 | 0 | 1 | 0.97375 | -0.50593 | 0.4 | 1 | 1.1 | 0.9
87 | 1 | 0 | 0 | 0 | 0 | 1 | 0.97405 | -0.50001 | 0.4 | 1 | 1.1 | 0.9
118 | 1 | 0.0026925 | 0.00067481 | 0 | 0 | 1 | 0.97273 | -0.52601 | 0.4 | 1 | 1.1 | 0.9
85 | 1 | 0.0024203 | 0.00060659 | 0 | 0 | 1 | 0.97421 | -0.49689 | 0.4 | 1 | 1.1 | 0.9
86 | 1 | 0.0018385 | 0.00046077 | 0 | 0 | 1 | 0.97428 | -0.49546 | 0.4 | 1 | 1.1 | 0.9
90 | 1 | 0.0018087 | 0.0004533 | 0 | 0 | 1 | 0.974 | -0.50096 | 0.4 | 1 | 1.1 | 0.9
92 | 1 | 0.0059651 | 0.001495 | 0 | 0 | 1 | 0.97396 | -0.50188 | 0.4 | 1 | 1.1 | 0.9
94 | 1 | 0.0018347 | 0.00045983 | 0 | 0 | 1 | 0.97399 | -0.5013 | 0.4 | 1 | 1.1 | 0.9
99 | 1 | 0 | 0 | 0 | 0 | 1 | 0.97375 | -0.50585 | 0.4 | 1 | 1.1 | 0.9
101 | 1 | 0.012922 | 0.0032385 | 0 | 0 | 1 | 0.97338 | -0.51329 | 0.4 | 1 | 1.1 | 0.9
97 | 1 | 0.0029004 | 0.00072692 | 0 | 0 | 1 | 0.97341 | -0.51259 | 0.4 | 1 | 1.1 | 0.9
98 | 1 | 0.0029713 | 0.00074468 | 0 | 0 | 1 | 0.97341 | -0.51259 | 0.4 | 1 | 1.1 | 0.9
100 | 1 | 0.0029179 | 0.00073129 | 0 | 0 | 1 | 0.97318 | -0.51718 | 0.4 | 1 | 1.1 | 0.9
102 | 1 | 0.0028942 | 0.00072537 | 0 | 0 | 1 | 0.97318 | -0.51721 | 0.4 | 1 | 1.1 | 0.9
103 | 1 | 0 | 0 | 0 | 0 | 1 | 0.97313 | -0.51815 | 0.4 | 1 | 1.1 | 0.9
123 | 1 | 0 | 0 | 0 | 0 | 1 | 0.97313 | -0.51814 | 0.4 | 1 | 1.1 | 0.9
114 | 1 | 0 | 0 | 0 | 0 | 1 | 0.97294 | -0.52199 | 0.4 | 1 | 1.1 | 0.9
111 | 1 | 0.0022865 | 0.00057305 | 0 | 0 | 1 | 0.97266 | -0.52747 | 0.4 | 1 | 1.1 | 0.9
124 | 1 | 0.0011086 | 0.00027785 | 0 | 0 | 1 | 0.97308 | -0.51918 | 0.4 | 1 | 1.1 | 0.9
125 | 1 | 0.0018355 | 0.00046002 | 0 | 0 | 1 | 0.97306 | -0.51947 | 0.4 | 1 | 1.1 | 0.9
116 | 1 | 0.0022371 | 0.00056067 | 0 | 0 | 1 | 0.97293 | -0.52216 | 0.4 | 1 | 1.1 | 0.9
117 | 1 | 0.0017839 | 0.0004471 | 0 | 0 | 1 | 0.97292 | -0.52229 | 0.4 | 1 | 1.1 | 0.9
112 | 1 | 0.0024604 | 0.00061664 | 0 | 0 | 1 | 0.97263 | -0.52809 | 0.4 | 1 | 1.1 | 0.9
104 | 1 | 0.0010263 | 0.00025722 | 0 | 0 | 1 | 0.9719 | -0.54245 | 0.4 | 1 | 1.1 | 0.9
105 | 1 | 0.0010627 | 0.00026633 | 0 | 0 | 1 | 0.97202 | -0.54004 | 0.4 | 1 | 1.1 | 0.9
106 | 1 | 0.0012146 | 0.0003044 | 0 | 0 | 1 | 0.97177 | -0.54511 | 0.4 | 1 | 1.1 | 0.9
107 | 1 | 0.0014901 | 0.00037345 | 0 | 0 | 1 | 0.97218 | -0.53694 | 0.4 | 1 | 1.1 | 0.9
108 | 1 | 0.0011734 | 0.00029408 | 0 | 0 | 1 | 0.97171 | -0.54619 | 0.4 | 1 | 1.1 | 0.9
109 | 1 | 0.0015747 | 0.00039465 | 0 | 0 | 1 | 0.97244 | -0.53183 | 0.4 | 1 | 1.1 | 0.9
110 | 1 | 0 | 0 | 0 | 0 | 1 | 0.97164 | -0.5476 | 0.4 | 1 | 1.1 | 0.9
142 | 1 | 0.003293 | 0.00082531 | 0 | 0 | 1 | 0.97148 | -0.55078 | 0.4 | 1 | 1.1 | 0.9
113 | 1 | 0.0028491 | 0.00071406 | 0 | 0 | 1 | 0.9722 | -0.53645 | 0.4 | 1 | 1.1 | 0.9
115 | 1 | 0.0021022 | 0.00052686 | 0 | 0 | 1 | 0.97217 | -0.53721 | 0.4 | 1 | 1.1 | 0.9
120 | 1 | 0.0027764 | 0.00069583 | 0 | 0 | 1 | 0.97202 | -0.54018 | 0.4 | 1 | 1.1 | 0.9
128 | 1 | 0 | 0 | 0 | 0 | 1 | 0.97287 | -0.52331 | 0.4 | 1 | 1.1 | 0.9
121 | 1 | 0.0024553 | 0.00061537 | 0 | 0 | 1 | 0.97193 | -0.54192 | 0.4 | 1 | 1.1 | 0.9
144 | 1 | 0.0022371 | 0.00056067 | 0 | 0 | 1 | 0.97284 | -0.52381 | 0.4 | 1 | 1.1 | 0.9
122 | 1 | 0.0021231 | 0.00053211 | 0 | 0 | 1 | 0.97168 | -0.54686 | 0.4 | 1 | 1.1 | 0.9
131 | 1 | 0.0030465 | 0.00076353 | 0 | 0 | 1 | 0.97167 | -0.547 | 0.4 | 1 | 1.1 | 0.9
132 | 1 | 0.0025269 | 0.00063331 | 0 | 0 | 1 | 0.97158 | -0.54882 | 0.4 | 1 | 1.1 | 0.9
126 | 1 | 0.0010713 | 0.00026849 | 0 | 0 | 1 | 0.97308 | -0.51918 | 0.4 | 1 | 1.1 | 0.9
127 | 1 | 0.0010762 | 0.00026973 | 0 | 0 | 1 | 0.97306 | -0.5195 | 0.4 | 1 | 1.1 | 0.9
130 | 1 | 0.0004516 | 0.00011318 | 0 | 0 | 1 | 0.97838 | -0.41508 | 0.4 | 1 | 1.1 | 0.9
133 | 1 | 0.00091053 | 0.0002282 | 0 | 0 | 1 | 0.97839 | -0.41492 | 0.4 | 1 | 1.1 | 0.9
134 | 1 | 0.0014973 | 0.00037526 | 0 | 0 | 1 | 0.97855 | -0.41189 | 0.4 | 1 | 1.1 | 0.9
141 | 1 | 0.0025465 | 0.00063823 | 0 | 0 | 1 | 0.97158 | -0.54886 | 0.4 | 1 | 1.1 | 0.9

## generator_data
GEN_BUS | PG | QG | QMAX | QMIN | VG | MBASE | GEN_STATUS | PMAX | PMIN
76 | 0.3831 | 0.098126 | 10 | -10 | 1 | 100 | 1 | 10 | 0

## branch_data
F_BUS | T_BUS | BR_R | BR_X | BR_B | RATE_A | RATE_B | RATE_C | TAP | SHIFT | BR_STATUS | ANGMIN | ANGMAX | P_in | Q_in | P_out | Q_out
1 | 2 | 0.54316 | 0.34762 | 9.1211e-10 | 0 | 0 | 0 | 0 | 0 | 1 | -90 | 90 | 0.018382 | 0.0046102 | -0.01838 | -0.004609
1 | 3 | 0.38016 | 0.2433 | 6.384e-10 | 0 | 0 | 0 | 0 | 0 | 1 | -90 | 90 | -0.020368 | -0.0051079 | 0.020369 | 0.005109
2 | 4 | 0.431 | 0.27584 | 7.2377e-10 | 0 | 0 | 0 | 0 | 0 | 1 | -90 | 90 | 0.01593 | 0.0039952 | -0.015929 | -0.0039945
3 | 5 | 2.4066 | 1.5402 | 4.0413e-09 | 0 | 0 | 0 | 0 | 0 | 1 | -90 | 90 | -0.021629 | -0.0054246 | 0.021641 | 0.0054322
4 | 6 | 2.3561 | 1.5079 | 3.9565e-09 | 0 | 0 | 0 | 0 | 0 | 1 | -90 | 90 | 0.012777 | 0.0032045 | -0.012773 | -0.0032022
4 | 7 | 1.1318 | 0.72436 | 1.9006e-09 | 0 | 0 | 0 | 0 | 0 | 1 | -90 | 90 | 0.0031524 | 0.00078995 | -0.0031523 | -0.00079005
5 | 9 | 1.5921 | 1.0189 | 2.6735e-09 | 0 | 0 | 0 | 0 | 0 | 1 | -90 | 90 | 0.006483 | 0.0016247 | -0.0064822 | -0.0016244
5 | 13 | 1.5556 | 0.99557 | 2.6122e-09 | 0 | 0 | 0 | 0 | 0 | 1 | -90 | 90 | -0.028124 | -0.0070568 | 0.028138 | 0.0070653
6 | 14 | 1.7556 | 1.1236 | 2.9482e-09 | 0 | 0 | 0 | 0 | 0 | 1 | -90 | 90 | 0.001482 | 0.0003707 | -0.0014819 | -0.00037096
6 | 15 | 1.8764 | 1.2009 | 3.151e-09 | 0 | 0 | 0 | 0 | 0 | 1 | -90 | 90 | 0.011291 | 0.0028315 | -0.011288 | -0.0028301
9 | 24 | 1.3028 | 0.83379 | 2.1878e-09 | 0 | 0 | 0 | 0 | 0 | 1 | -90 | 90 | 0.0015313 | 0.00038359 | -0.0015313 | -0.00038378
13 | 44 | 0.58936 | 0.37719 | 9.897e-10 | 0 | 0 | 0 | 0 | 0 | 1 | -90 | 90 | 0.023791 | 0.0059724 | -0.023787 | -0.0059702
13 | 51 | 0.032246 | 0.020637 | 2.166e-10 | 0 | 0 | 0 | 0 | 0 | 1 | -90 | 90 | -0.20816 | -0.052646 | 0.20818 | 0.052656
13 | 10 | 0.37852 | 0.24225 | 2.5425e-09 | 0 | 0 | 0 | 0 | 0 | 1 | -90 | 90 | 0.15624 | 0.039608 | -0.15613 | -0.039544
14 | 25 | 1.7978 | 1.1506 | 3.0191e-09 | 0 | 0 | 0 | 0 | 0 | 1 | -90 | 90 | 0.00079062 | 0.00019769 | -0.00079061 | -0.00019798
15 | 16 | 1.9881 | 1.2724 | 3.3385e-09 | 0 | 0 | 0 | 0 | 0 | 1 | -90 | 90 | 0.01022 | 0.0025623 | -0.010217 | -0.0025612
8 | 26 | 0.51815 | 0.33161 | 8.7011e-10 | 0 | 0 | 0 | 0 | 0 | 1 | -90 | 90 | 0.0053614 | 0.0013428 | -0.0053613 | -0.0013428
8 | 27 | 1.1797 | 0.75502 | 1.9811e-09 | 0 | 0 | 0 | 0 | 0 | 1 | -90 | 90 | 0.0053952 | 0.0013494 | -0.0053948 | -0.0013493
8 | 11 | 1.0145 | 0.64929 | 1.7037e-09 | 0 | 0 | 0 | 0 | 0 | 1 | -90 | 90 | -0.010757 | -0.0026922 | 0.010758 | 0.0026929
26 | 31 | 2.5179 | 1.6114 | 4.2282e-09 | 0 | 0 | 0 | 0 | 0 | 1 | -90 | 90 | 0.0033008 | 0.00082635 | -0.0033005 | -0.00082656
27 | 136 | 1.2618 | 0.80752 | 2.1188e-09 | 0 | 0 | 0 | 0 | 0 | 1 | -90 | 90 | 0.0053948 | 0.0013493 | -0.0053944 | -0.0013493
11 | 72 | 0.42063 | 0.26921 | 2.8254e-09 | 0 | 0 | 0 | 0 | 0 | 1 | -90 | 90 | 0.12716 | 0.032126 | -0.12708 | -0.032078
11 | 67 | 0.24059 | 0.15398 | 1.616e-09 | 0 | 0 | 0 | 0 | 0 | 1 | -90 | 90 | -0.13792 | -0.034819 | 0.13797 | 0.034851
10 | 70 | 0.86444 | 0.55324 | 5.8065e-09 | 0 | 0 | 0 | 0 | 0 | 1 | -90 | 90 | 0.15613 | 0.039544 | -0.1559 | -0.039396
70 | 67 | 0.50459 | 0.32294 | 3.3894e-09 | 0 | 0 | 0 | 0 | 0 | 1 | -90 | 90 | 0.15016 | 0.037956 | -0.15003 | -0.037875
72 | 73 | 0.3099 | 0.19834 | 2.0816e-09 | 0 | 0 | 0 | 0 | 0 | 1 | -90 | 90 | 0.12458 | 0.03145 | -0.12453 | -0.031416
67 | 65 | 0.78847 | 0.50462 | 1.3241e-09 | 0 | 0 | 0 | 0 | 0 | 1 | -90 | 90 | 0.012063 | 0.0030247 | -0.012061 | -0.003024
12 | 23 | 2.8074 | 1.7967 | 4.7144e-09 | 0 | 0 | 0 | 0 | 0 | 1 | -90 | 90 | -0.01161 | -0.0029104 | 0.011614 | 0.0029126
12 | 21 | 1.5658 | 1.0021 | 2.6295e-09 | 0 | 0 | 0 | 0 | 0 | 1 | -90 | 90 | 0.01161 | 0.0029104 | -0.011607 | -0.0029091
23 | 145 | 4.4934 | 2.8758 | 7.5457e-09 | 0 | 0 | 0 | 0 | 0 | 1 | -90 | 90 | 0.0017291 | 0.00043229 | -0.0017289 | -0.00043292
23 | 45 | 1.5719 | 1.006 | 2.6397e-09 | 0 | 0 | 0 | 0 | 0 | 1 | -90 | 90 | -0.013343 | -0.0033449 | 0.013346 | 0.0033466
21 | 20 | 0.30052 | 0.19233 | 5.0466e-10 | 0 | 0 | 0 | 0 | 0 | 1 | -90 | 90 | 0.0050241 | 0.0012592 | -0.005024 | -0.0012592
44 | 42 | 1.0751 | 0.68803 | 1.8053e-09 | 0 | 0 | 0 | 0 | 0 | 1 | -90 | 90 | 0.023122 | 0.0058034 | -0.023115 | -0.0057995
51 | 49 | 0.67395 | 0.43133 | 4.527e-09 | 0 | 0 | 0 | 0 | 0 | 1 | -90 | 90 | -0.20818 | -0.052656 | 0.2085 | 0.052861
25 | 32 | 1.0897 | 0.69741 | 1.8299e-09 | 0 | 0 | 0 | 0 | 0 | 1 | -90 | 90 | 0.00058744 | 0.00014706 | -0.00058744 | -0.00014723
16 | 17 | 1.494 | 0.95617 | 2.5088e-09 | 0 | 0 | 0 | 0 | 0 | 1 | -90 | 90 | 0.009449 | 0.0023686 | -0.0094476 | -0.0023679
31 | 30 | 0.035514 | 0.022729 | 5.9638e-11 | 0 | 0 | 0 | 0 | 0 | 1 | -90 | 90 | 0.0029189 | 0.00073094 | -0.0029189 | -0.00073094
136 | 135 | 4.8779 | 3.1219 | 8.1914e-09 | 0 | 0 | 0 | 0 | 0 | 1 | -90 | 90 | 0.0042874 | 0.0010718 | -0.0042864 | -0.001072
49 | 48 | 0.3882 | 0.24845 | 2.6076e-09 | 0 | 0 | 0 | 0 | 0 | 1 | -90 | 90 | -0.21097 | -0.053479 | 0.21116 | 0.0536
73 | 75 | 0.08759 | 0.056057 | 5.8835e-10 | 0 | 0 | 0 | 0 | 0 | 1 | -90 | 90 | 0.12273 | 0.030967 | -0.12272 | -0.030958
73 | 71 | 0.5757 | 0.36845 | 9.6676e-10 | 0 | 0 | 0 | 0 | 0 | 1 | -90 | 90 | 0.0017928 | 0.0004491 | -0.0017928 | -0.00044918
65 | 64 | 1.6355 | 1.0467 | 2.7465e-09 | 0 | 0 | 0 | 0 | 0 | 1 | -90 | 90 | 0.011243 | 0.0028189 | -0.011241 | -0.0028177
145 | 146 | 2.7357 | 1.7509 | 4.594e-09 | 0 | 0 | 0 | 0 | 0 | 1 | -90 | 90 | 0.0017289 | 0.00043292 | -0.0017288 | -0.0004333
45 | 43 | 0.089655 | 0.057379 | 1.5056e-10 | 0 | 0 | 0 | 0 | 0 | 1 | -90 | 90 | -0.014437 | -0.0036201 | 0.014437 | 0.0036202
42 | 40 | 2.4247 | 1.5518 | 4.0717e-09 | 0 | 0 | 0 | 0 | 0 | 1 | -90 | 90 | 0.018201 | 0.0045679 | -0.018192 | -0.0045626
17 | 18 | 0.46899 | 0.30015 | 7.8756e-10 | 0 | 0 | 0 | 0 | 0 | 1 | -90 | 90 | 0.0083512 | 0.0020932 | -0.0083509 | -0.002093
18 | 19 | 2.269 | 1.4522 | 3.8103e-09 | 0 | 0 | 0 | 0 | 0 | 1 | -90 | 90 | 0.0062824 | 0.0015746 | -0.0062814 | -0.0015743
43 | 41 | 0.58326 | 0.37329 | 9.7946e-10 | 0 | 0 | 0 | 0 | 0 | 1 | -90 | 90 | -0.015426 | -0.0038679 | 0.015427 | 0.0038687
30 | 29 | 2.118 | 1.3555 | 3.5567e-09 | 0 | 0 | 0 | 0 | 0 | 1 | -90 | 90 | 0.0025166 | 0.00063012 | -0.0025165 | -0.00063036
135 | 134 | 5.0449 | 3.2287 | 8.4718e-09 | 0 | 0 | 0 | 0 | 0 | 1 | -90 | 90 | 0.00286 | 0.00071449 | -0.0028596 | -0.00071501
28 | 29 | 2.2234 | 1.423 | 3.7337e-09 | 0 | 0 | 0 | 0 | 0 | 1 | -90 | 90 | -0.00039776 | -9.9691e-05 | 0.00039776 | 9.9336e-05
33 | 34 | 0.55315 | 0.35402 | 9.2889e-10 | 0 | 0 | 0 | 0 | 0 | 1 | -90 | 90 | -0.0069261 | -0.0017357 | 0.0069264 | 0.0017358
33 | 35 | 0.66314 | 0.42441 | 1.1136e-09 | 0 | 0 | 0 | 0 | 0 | 1 | -90 | 90 | 0.0049624 | 0.0012436 | -0.0049622 | -0.0012436
34 | 36 | 1.7084 | 1.0934 | 2.8689e-09 | 0 | 0 | 0 | 0 | 0 | 1 | -90 | 90 | -0.011581 | -0.0029025 | 0.011584 | 0.0029038
35 | 37 | 0.87445 | 0.55965 | 1.4684e-09 | 0 | 0 | 0 | 0 | 0 | 1 | -90 | 90 | 0.0041013 | 0.0010278 | -0.0041011 | -0.0010278
36 | 38 | 0.44638 | 0.28568 | 7.4959e-10 | 0 | 0 | 0 | 0 | 0 | 1 | -90 | 90 | -0.01718 | -0.0043064 | 0.017181 | 0.0043072
37 | 39 | 0.039115 | 0.025033 | 6.5684e-11 | 0 | 0 | 0 | 0 | 0 | 1 | -90 | 90 | 0.0016203 | 0.00040608 | -0.0016203 | -0.00040608
38 | 46 | 0.67713 | 0.43336 | 1.1371e-09 | 0 | 0 | 0 | 0 | 0 | 1 | -90 | 90 | -0.020518 | -0.0051435 | 0.020521 | 0.0051454
46 | 47 | 0.56534 | 0.36182 | 9.4936e-10 | 0 | 0 | 0 | 0 | 0 | 1 | -90 | 90 | -0.024186 | -0.0060639 | 0.02419 | 0.0060661
47 | 52 | 0.30046 | 0.1923 | 2.0182e-09 | 0 | 0 | 0 | 0 | 0 | 1 | -90 | 90 | -0.23918 | -0.060888 | 0.23937 | 0.061007
47 | 50 | 0.92867 | 0.59435 | 6.2379e-09 | 0 | 0 | 0 | 0 | 0 | 1 | -90 | 90 | 0.21499 | 0.054822 | -0.21452 | -0.054523
40 | 41 | 0.83029 | 0.53138 | 1.3943e-09 | 0 | 0 | 0 | 0 | 0 | 1 | -90 | 90 | 0.016423 | 0.0041192 | -0.016421 | -0.0041178
52 | 53 | 0.45396 | 0.29053 | 3.0493e-09 | 0 | 0 | 0 | 0 | 0 | 1 | -90 | 90 | -0.24133 | -0.061499 | 0.24162 | 0.061682
50 | 48 | 0.41533 | 0.26581 | 2.7898e-09 | 0 | 0 | 0 | 0 | 0 | 1 | -90 | 90 | 0.2128 | 0.054092 | -0.2126 | -0.053961
53 | 61 | 1.1805 | 0.7555 | 7.9293e-09 | 0 | 0 | 0 | 0 | 0 | 1 | -90 | 90 | -0.26959 | -0.068709 | 0.27052 | 0.069304
53 | 60 | 1.3807 | 0.88366 | 2.3186e-09 | 0 | 0 | 0 | 0 | 0 | 1 | -90 | 90 | 0.027977 | 0.0070269 | -0.027965 | -0.0070197
61 | 62 | 1.1156 | 0.71396 | 1.8733e-09 | 0 | 0 | 0 | 0 | 0 | 1 | -90 | 90 | 0.02399 | 0.0060151 | -0.023983 | -0.0060108
61 | 63 | 0.22387 | 0.14328 | 1.5037e-09 | 0 | 0 | 0 | 0 | 0 | 1 | -90 | 90 | -0.29451 | -0.075318 | 0.29472 | 0.075452
60 | 59 | 1.7787 | 1.1384 | 2.9869e-09 | 0 | 0 | 0 | 0 | 0 | 1 | -90 | 90 | 0.026016 | 0.0065312 | -0.026003 | -0.0065232
63 | 81 | 0.54155 | 0.34659 | 3.6376e-09 | 0 | 0 | 0 | 0 | 0 | 1 | -90 | 90 | -0.29472 | -0.075452 | 0.29523 | 0.075775
59 | 58 | 1.2033 | 0.77011 | 2.0207e-09 | 0 | 0 | 0 | 0 | 0 | 1 | -90 | 90 | 0.019994 | 0.0050171 | -0.019989 | -0.005014
54 | 55 | 2.7591 | 1.7658 | 4.6333e-09 | 0 | 0 | 0 | 0 | 0 | 1 | -90 | 90 | 0.0072153 | 0.0018082 | -0.0072138 | -0.0018077
54 | 56 | 1.7601 | 1.1265 | 2.9557e-09 | 0 | 0 | 0 | 0 | 0 | 1 | -90 | 90 | -0.01604 | -0.0040198 | 0.016045 | 0.0040227
55 | 57 | 2.0918 | 1.3387 | 3.5127e-09 | 0 | 0 | 0 | 0 | 0 | 1 | -90 | 90 | 0.003024 | 0.00075763 | -0.0030238 | -0.00075784
56 | 58 | 1.8448 | 1.1806 | 3.0979e-09 | 0 | 0 | 0 | 0 | 0 | 1 | -90 | 90 | -0.019981 | -0.0050092 | 0.019989 | 0.005014
81 | 76 | 0.6113 | 0.39123 | 4.1061e-09 | 0 | 0 | 0 | 0 | 0 | 1 | -90 | 90 | -0.35932 | -0.091839 | 0.36017 | 0.092379
68 | 66 | 0.4448 | 0.28467 | 7.4693e-10 | 0 | 0 | 0 | 0 | 0 | 1 | -90 | 90 | -0.0051067 | -0.0012799 | 0.0051069 | 0.0012799
66 | 64 | 1.3556 | 0.86759 | 2.2764e-09 | 0 | 0 | 0 | 0 | 0 | 1 | -90 | 90 | -0.010246 | -0.0025679 | 0.010247 | 0.0025687
69 | 71 | 1.0589 | 0.67769 | 1.7781e-09 | 0 | 0 | 0 | 0 | 0 | 1 | -90 | 90 | -0.0017927 | -0.00044932 | 0.0017928 | 0.00044918
75 | 138 | 0.73605 | 0.47107 | 4.9441e-09 | 0 | 0 | 0 | 0 | 0 | 1 | -90 | 90 | 0.12041 | 0.03038 | -0.12029 | -0.030305
138 | 139 | 0.43082 | 0.27572 | 2.8938e-09 | 0 | 0 | 0 | 0 | 0 | 1 | -90 | 90 | 0.11946 | 0.030095 | -0.11939 | -0.030051
77 | 93 | 1.9835 | 1.2695 | 3.3309e-09 | 0 | 0 | 0 | 0 | 0 | 1 | -90 | 90 | -0.0062103 | -0.0015566 | 0.0062112 | 0.0015568
93 | 89 | 4.3266 | 2.769 | 7.2656e-09 | 0 | 0 | 0 | 0 | 0 | 1 | -90 | 90 | -0.012873 | -0.0032266 | 0.012881 | 0.003231
139 | 140 | 0.006351 | 0.0040647 | 4.266e-11 | 0 | 0 | 0 | 0 | 0 | 1 | -90 | 90 | 0.11876 | 0.029893 | -0.11876 | -0.029893
89 | 87 | 0.11273 | 0.07215 | 7.5725e-10 | 0 | 0 | 0 | 0 | 0 | 1 | -90 | 90 | -0.032218 | -0.0080838 | 0.032219 | 0.0080845
89 | 83 | 0.84633 | 0.54165 | 5.6849e-09 | 0 | 0 | 0 | 0 | 0 | 1 | -90 | 90 | 0.019336 | 0.0048527 | -0.019333 | -0.004851
78 | 79 | 0.51972 | 0.33262 | 3.491e-09 | 0 | 0 | 0 | 0 | 0 | 1 | -90 | 90 | -0.11566 | -0.029058 | 0.11574 | 0.029108
78 | 80 | 0.098404 | 0.062979 | 6.6099e-10 | 0 | 0 | 0 | 0 | 0 | 1 | -90 | 90 | 0.11566 | 0.029058 | -0.11565 | -0.029049
79 | 137 | 0.075199 | 0.048127 | 5.0511e-10 | 0 | 0 | 0 | 0 | 0 | 1 | -90 | 90 | -0.11717 | -0.029466 | 0.11718 | 0.029473
80 | 91 | 0.15176 | 0.09713 | 1.0194e-09 | 0 | 0 | 0 | 0 | 0 | 1 | -90 | 90 | 0.11112 | 0.027913 | -0.1111 | -0.0279
137 | 140 | 0.41694 | 0.26684 | 2.8006e-09 | 0 | 0 | 0 | 0 | 0 | 1 | -90 | 90 | -0.11797 | -0.02967 | 0.11803 | 0.029711
91 | 88 | 0.13006 | 0.083236 | 8.736e-10 | 0 | 0 | 0 | 0 | 0 | 1 | -90 | 90 | 0.10735 | 0.02696 | -0.10733 | -0.02695
88 | 92 | 0.61534 | 0.39382 | 4.1333e-09 | 0 | 0 | 0 | 0 | 0 | 1 | -90 | 90 | 0.067194 | 0.016876 | -0.067163 | -0.016857
88 | 86 | 0.34876 | 0.22321 | 2.3427e-09 | 0 | 0 | 0 | 0 | 0 | 1 | -90 | 90 | 0.040135 | 0.010073 | -0.040129 | -0.01007
82 | 83 | 0.54412 | 0.34824 | 3.6549e-09 | 0 | 0 | 0 | 0 | 0 | 1 | -90 | 90 | -0.017096 | -0.0042905 | 0.017098 | 0.0042913
82 | 84 | 1.8385 | 1.1766 | 3.0873e-09 | 0 | 0 | 0 | 0 | 0 | 1 | -90 | 90 | 0.017096 | 0.0042905 | -0.01709 | -0.004287
83 | 95 | 2.0819 | 1.3324 | 3.4961e-09 | 0 | 0 | 0 | 0 | 0 | 1 | -90 | 90 | 0.0022345 | 0.00055968 | -0.0022344 | -0.00055994
84 | 119 | 1.9652 | 1.2577 | 3.3001e-09 | 0 | 0 | 0 | 0 | 0 | 1 | -90 | 90 | 0.015485 | 0.0038845 | -0.015479 | -0.0038815
95 | 96 | 0.54423 | 0.34831 | 9.1391e-10 | 0 | 0 | 0 | 0 | 0 | 1 | -90 | 90 | 0.00097133 | 0.00024337 | -0.00097132 | -0.00024345
119 | 118 | 1.4285 | 0.91424 | 2.3988e-09 | 0 | 0 | 0 | 0 | 0 | 1 | -90 | 90 | 0.013539 | 0.003395 | -0.013536 | -0.0033934
87 | 90 | 1.1135 | 0.71266 | 1.8699e-09 | 0 | 0 | 0 | 0 | 0 | 1 | -90 | 90 | 0.0036435 | 0.00091298 | -0.0036433 | -0.00091305
87 | 85 | 0.37083 | 0.23733 | 2.4909e-09 | 0 | 0 | 0 | 0 | 0 | 1 | -90 | 90 | -0.035862 | -0.0089975 | 0.035868 | 0.0090007
118 | 109 | 2.2778 | 1.4578 | 3.8251e-09 | 0 | 0 | 0 | 0 | 0 | 1 | -90 | 90 | 0.010843 | 0.0027185 | -0.01084 | -0.002717
85 | 86 | 0.15887 | 0.10168 | 1.0672e-09 | 0 | 0 | 0 | 0 | 0 | 1 | -90 | 90 | -0.038288 | -0.0096073 | 0.038291 | 0.0096089
90 | 94 | 0.7676 | 0.49126 | 1.289e-09 | 0 | 0 | 0 | 0 | 0 | 1 | -90 | 90 | 0.0018347 | 0.00045974 | -0.0018347 | -0.00045984
92 | 99 | 0.27656 | 0.177 | 1.8577e-09 | 0 | 0 | 0 | 0 | 0 | 1 | -90 | 90 | 0.061198 | 0.015362 | -0.061187 | -0.015355
99 | 101 | 0.71173 | 0.45551 | 4.7807e-09 | 0 | 0 | 0 | 0 | 0 | 1 | -90 | 90 | 0.044403 | 0.011146 | -0.044387 | -0.011136
99 | 97 | 1.7045 | 1.0909 | 2.8623e-09 | 0 | 0 | 0 | 0 | 0 | 1 | -90 | 90 | 0.016783 | 0.0042085 | -0.016778 | -0.0042053
101 | 103 | 0.65694 | 0.42044 | 1.1032e-09 | 0 | 0 | 0 | 0 | 0 | 1 | -90 | 90 | 0.031466 | 0.0078979 | -0.031459 | -0.0078933
97 | 98 | 0.0027738 | 0.0017752 | 4.6579e-12 | 0 | 0 | 0 | 0 | 0 | 1 | -90 | 90 | 0.013878 | 0.0034784 | -0.013878 | -0.0034784
98 | 100 | 1.7874 | 1.1439 | 3.0016e-09 | 0 | 0 | 0 | 0 | 0 | 1 | -90 | 90 | 0.010906 | 0.0027337 | -0.010904 | -0.0027324
100 | 102 | 0.011998 | 0.0076787 | 2.0148e-11 | 0 | 0 | 0 | 0 | 0 | 1 | -90 | 90 | 0.0079862 | 0.0020011 | -0.0079862 | -0.0020011
102 | 123 | 0.77799 | 0.49791 | 1.3065e-09 | 0 | 0 | 0 | 0 | 0 | 1 | -90 | 90 | 0.005092 | 0.0012757 | -0.0050918 | -0.0012757
103 | 114 | 2.602 | 1.6652 | 4.3694e-09 | 0 | 0 | 0 | 0 | 0 | 1 | -90 | 90 | 0.0062593 | 0.0015683 | -0.0062582 | -0.001568
103 | 111 | 1.5704 | 1.005 | 2.637e-09 | 0 | 0 | 0 | 0 | 0 | 1 | -90 | 90 | 0.025199 | 0.006325 | -0.025188 | -0.0063181
123 | 124 | 2.0302 | 1.2993 | 3.4093e-09 | 0 | 0 | 0 | 0 | 0 | 1 | -90 | 90 | 0.00218 | 0.00054611 | -0.0021799 | -0.00054637
123 | 125 | 1.9441 | 1.2442 | 3.2647e-09 | 0 | 0 | 0 | 0 | 0 | 1 | -90 | 90 | 0.0029118 | 0.00072957 | -0.0029116 | -0.00072976
114 | 116 | 0.1669 | 0.10682 | 2.8027e-10 | 0 | 0 | 0 | 0 | 0 | 1 | -90 | 90 | 0.0044743 | 0.001121 | -0.0044742 | -0.001121
114 | 117 | 0.71803 | 0.45954 | 1.2058e-09 | 0 | 0 | 0 | 0 | 0 | 1 | -90 | 90 | 0.0017839 | 0.00044702 | -0.0017839 | -0.00044712
111 | 112 | 0.11559 | 0.073978 | 1.9411e-10 | 0 | 0 | 0 | 0 | 0 | 1 | -90 | 90 | 0.022902 | 0.005745 | -0.022901 | -0.0057446
124 | 126 | 0.0031165 | 0.0019946 | 5.2335e-12 | 0 | 0 | 0 | 0 | 0 | 1 | -90 | 90 | 0.0010713 | 0.0002685 | -0.0010713 | -0.0002685
125 | 127 | 0.080124 | 0.051279 | 1.3455e-10 | 0 | 0 | 0 | 0 | 0 | 1 | -90 | 90 | 0.0010762 | 0.00026973 | -0.0010762 | -0.00026974
116 | 128 | 2.1827 | 1.3969 | 3.6653e-09 | 0 | 0 | 0 | 0 | 0 | 1 | -90 | 90 | 0.0022372 | 0.0005603 | -0.0022371 | -0.00056057
112 | 113 | 1.735 | 1.1104 | 2.9136e-09 | 0 | 0 | 0 | 0 | 0 | 1 | -90 | 90 | 0.020441 | 0.0051279 | -0.020432 | -0.005123
104 | 105 | 1.5204 | 0.97303 | 2.5531e-09 | 0 | 0 | 0 | 0 | 0 | 1 | -90 | 90 | -0.0067088 | -0.0016807 | 0.0067096 | 0.001681
104 | 106 | 1.9794 | 1.2668 | 3.324e-09 | 0 | 0 | 0 | 0 | 0 | 1 | -90 | 90 | 0.0056825 | 0.0014235 | -0.0056818 | -0.0014234
105 | 107 | 1.6886 | 1.0807 | 2.8356e-09 | 0 | 0 | 0 | 0 | 0 | 1 | -90 | 90 | -0.0077722 | -0.0019473 | 0.0077733 | 0.0019478
106 | 108 | 1.0224 | 0.65431 | 1.7168e-09 | 0 | 0 | 0 | 0 | 0 | 1 | -90 | 90 | 0.0044672 | 0.0011189 | -0.004467 | -0.001119
107 | 109 | 2.3366 | 1.4954 | 3.9238e-09 | 0 | 0 | 0 | 0 | 0 | 1 | -90 | 90 | -0.0092634 | -0.0023213 | 0.0092656 | 0.0023223
108 | 110 | 1.8094 | 1.158 | 3.0384e-09 | 0 | 0 | 0 | 0 | 0 | 1 | -90 | 90 | 0.0032936 | 0.00082487 | -0.0032934 | -0.00082501
110 | 142 | 4.0843 | 2.614 | 6.8587e-09 | 0 | 0 | 0 | 0 | 0 | 1 | -90 | 90 | 0.0032934 | 0.00082501 | -0.0032929 | -0.00082534
113 | 115 | 0.18324 | 0.11728 | 3.0772e-10 | 0 | 0 | 0 | 0 | 0 | 1 | -90 | 90 | 0.017583 | 0.0044089 | -0.017583 | -0.0044085
115 | 120 | 0.81239 | 0.51993 | 1.3642e-09 | 0 | 0 | 0 | 0 | 0 | 1 | -90 | 90 | 0.015481 | 0.0038817 | -0.015478 | -0.0038804
120 | 121 | 0.57825 | 0.37008 | 9.7104e-10 | 0 | 0 | 0 | 0 | 0 | 1 | -90 | 90 | 0.012702 | 0.0031845 | -0.012701 | -0.003184
128 | 144 | 0.94336 | 0.60375 | 1.5842e-09 | 0 | 0 | 0 | 0 | 0 | 1 | -90 | 90 | 0.0022371 | 0.00056057 | -0.002237 | -0.00056069
121 | 122 | 2.0446 | 1.3085 | 3.4334e-09 | 0 | 0 | 0 | 0 | 0 | 1 | -90 | 90 | 0.010246 | 0.0025686 | -0.010243 | -0.0025673
122 | 131 | 0.069645 | 0.044573 | 1.1695e-10 | 0 | 0 | 0 | 0 | 0 | 1 | -90 | 90 | 0.0081203 | 0.0020352 | -0.0081202 | -0.0020352
131 | 132 | 1.5226 | 0.97444 | 2.5568e-09 | 0 | 0 | 0 | 0 | 0 | 1 | -90 | 90 | 0.0050738 | 0.0012716 | -0.0050733 | -0.0012716
132 | 141 | 0.066877 | 0.042801 | 1.123e-10 | 0 | 0 | 0 | 0 | 0 | 1 | -90 | 90 | 0.0025465 | 0.00063825 | -0.0025465 | -0.00063825
130 | 133 | 1.487 | 0.95166 | 2.497e-09 | 0 | 0 | 0 | 0 | 0 | 1 | -90 | 90 | -0.00045159 | -0.00011318 | 0.0004516 | 0.00011295
133 | 134 | 9.5461 | 6.1095 | 1.603e-08 | 0 | 0 | 0 | 0 | 0 | 1 | -90 | 90 | -0.0013621 | -0.00034115 | 0.0013623 | 0.00033974