## bus_data
BUS_I | BUS_TYPE | Pd | Qd | Gs | Bs | area | Vm | Va | baseKV | zone | Vmax | Vmin
1 | 1 | 0.03054 | 0.007654 | 0 | 0 | 1 | 0.98329 | -0.32026 | 0.4 | 1 | 1.1 | 0.9
2 | 1 | 0 | 0 | 0 | 0 | 1 | 0.98323 | -0.32156 | 0.4 | 1 | 1.1 | 0.9
3 | 1 | 0 | 0 | 0 | 0 | 1 | 0.98353 | -0.31568 | 0.4 | 1 | 1.1 | 0.9
4 | 1 | 0 | 0 | 0 | 0 | 1 | 0.98301 | -0.32588 | 0.4 | 1 | 1.1 | 0.9
6 | 1 | 0.0082645 | 0.0020713 | 0 | 0 | 1 | 0.98477 | -0.29153 | 0.4 | 1 | 1.1 | 0.9
55 | 1 | 0 | 0 | 0 | 0 | 1 | 0.98398 | -0.30636 | 0.4 | 1 | 1.1 | 0.9
54 | 1 | 0.0024254 | 0.00060787 | 0 | 0 | 1 | 0.98393 | -0.30727 | 0.4 | 1 | 1.1 | 0.9
45 | 1 | 0 | 0 | 0 | 0 | 1 | 0.98417 | -0.30266 | 0.4 | 1 | 1.1 | 0.9
10 | 1 | 0.0020874 | 0.00052315 | 0 | 0 | 1 | 0.983 | -0.326 | 0.4 | 1 | 1.1 | 0.9
5 | 1 | 0 | 0 | 0 | 0 | 1 | 0.98732 | -0.24188 | 0.4 | 1 | 1.1 | 0.9
9 | 1 | 0 | 0 | 0 | 0 | 1 | 0.98898 | -0.20965 | 0.4 | 1 | 1.1 | 0.9
7 | 1 | 0.0083307 | 0.0020879 | 0 | 0 | 1 | 0.98644 | -0.25898 | 0.4 | 1 | 1.1 | 0.9
8 | 1 | 0 | 0 | 0 | 0 | 1 | 0.98565 | -0.27421 | 0.4 | 1 | 1.1 | 0.9
50 | 1 | 0 | 0 | 0 | 0 | 1 | 0.99008 | -0.18835 | 0.4 | 1 | 1.1 | 0.9
49 | 1 | 0.0087717 | 0.0021984 | 0 | 0 | 1 | 0.98991 | -0.19183 | 0.4 | 1 | 1.1 | 0.9
37 | 1 | 0 | 0 | 0 | 0 | 1 | 0.99029 | -0.18442 | 0.4 | 1 | 1.1 | 0.9
11 | 1 | 0.001564 | 0.00039199 | 0 | 0 | 1 | 0.97636 | -0.45514 | 0.4 | 1 | 1.1 | 0.9
12 | 1 | 0.0035309 | 0.00088492 | 0 | 0 | 1 | 0.97695 | -0.44347 | 0.4 | 1 | 1.1 | 0.9
13 | 1 | 0.0030454 | 0.00076324 | 0 | 0 | 1 | 0.97612 | -0.45991 | 0.4 | 1 | 1.1 | 0.9
14 | 1 | 0 | 0 | 0 | 0 | 1 | 0.97726 | -0.43753 | 0.4 | 1 | 1.1 | 0.9
15 | 1 | 0.0058934 | 0.001477 | 0 | 0 | 1 | 0.9754 | -0.47409 | 0.4 | 1 | 1.1 | 0.9
20 | 1 | 0 | 0 | 0 | 0 | 1 | 0.978 | -0.42289 | 0.4 | 1 | 1.1 | 0.9
21 | 1 | 0 | 0 | 0 | 0 | 1 | 0.9771 | -0.44059 | 0.4 | 1 | 1.1 | 0.9
19 | 1 | 0.0085441 | 0.0021414 | 0 | 0 | 1 | 0.9749 | -0.48395 | 0.4 | 1 | 1.1 | 0.9
31 | 1 | 0 | 0 | 0 | 0 | 1 | 0.97698 | -0.44301 | 0.4 | 1 | 1.1 | 0.9
52 | 1 | 0.010951 | 0.0027446 | 0 | 0 | 1 | 0.97959 | -0.39184 | 0.4 | 1 | 1.1 | 0.9
24 | 1 | 0.0029577 | 0.00074126 | 0 | 0 | 1 | 0.97703 | -0.44205 | 0.4 | 1 | 1.1 | 0.9
22 | 1 | 0 | 0 | 0 | 0 | 1 | 0.98135 | -0.35749 | 0.4 | 1 | 1.1 | 0.9
53 | 1 | 0 | 0 | 0 | 0 | 1 | 0.98149 | -0.35467 | 0.4 | 1 | 1.1 | 0.9
18 | 1 | 0.0035457 | 0.00088863 | 0 | 0 | 1 | 0.97441 | -0.49364 | 0.4 | 1 | 1.1 | 0.9
16 | 1 | 0.0066028 | 0.0016548 | 0 | 0 | 1 | 0.97398 | -0.50212 | 0.4 | 1 | 1.1 | 0.9
17 | 1 | 0.0050778 | 0.0012726 | 0 | 0 | 1 | 0.97413 | -0.49909 | 0.4 | 1 | 1.1 | 0.9
61 | 1 | 0.09309 | 0.023331 | 0 | 0 | 1 | 0.97133 | -0.5531 | 0.4 | 1 | 1.1 | 0.9
62 | 1 | 0 | 0 | 0 | 0 | 1 | 0.97201 | -0.53978 | 0.4 | 1 | 1.1 | 0.9
63 | 1 | 0 | 0 | 0 | 0 | 1 | 0.97424 | -0.49577 | 0.4 | 1 | 1.1 | 0.9
64 | 1 | 0.005476 | 0.0013724 | 0 | 0 | 1 | 0.97483 | -0.48408 | 0.4 | 1 | 1.1 | 0.9
65 | 1 | 0 | 0 | 0 | 0 | 1 | 0.97553 | -0.47042 | 0.4 | 1 | 1.1 | 0.9
66 | 1 | 0 | 0 | 0 | 0 | 1 | 0.97566 | -0.46794 | 0.4 | 1 | 1.1 | 0.9
67 | 1 | 0.068399 | 0.017142 | 0 | 0 | 1 | 0.97628 | -0.45574 | 0.4 | 1 | 1.1 | 0.9
68 | 1 | 0.0011266 | 0.00028235 | 0 | 0 | 1 | 0.97874 | -0.40753 | 0.4 | 1 | 1.1 | 0.9
30 | 1 | 0 | 0 | 0 | 0 | 1 | 0.97639 | -0.45467 | 0.4 | 1 | 1.1 | 0.9
29 | 1 | 0.012851 | 0.0032208 | 0 | 0 | 1 | 0.97627 | -0.45689 | 0.4 | 1 | 1.1 | 0.9
51 | 1 | 0.0059053 | 0.00148 | 0 | 0 | 1 | 0.97674 | -0.44783 | 0.4 | 1 | 1.1 | 0.9
23 | 1 | 0.0026351 | 0.00066042 | 0 | 0 | 1 | 0.97699 | -0.44278 | 0.4 | 1 | 1.1 | 0.9
70 | 1 | 0.0076568 | 0.001919 | 0 | 0 | 1 | 0.98184 | -0.34802 | 0.4 | 1 | 1.1 | 0.9
25 | 1 | 0.0071401 | 0.0017895 | 0 | 0 | 1 | 0.98153 | -0.35402 | 0.4 | 1 | 1.1 | 0.9
26 | 1 | 0.0068578 | 0.0017187 | 0 | 0 | 1 | 0.98154 | -0.35393 | 0.4 | 1 | 1.1 | 0.9
27 | 1 | 0.025627 | 0.0064228 | 0 | 0 | 1 | 0.98101 | -0.36415 | 0.4 | 1 | 1.1 | 0.9
28 | 1 | 0 | 0 | 0 | 0 | 1 | 0.98225 | -0.33987 | 0.4 | 1 | 1.1 | 0.9
39 | 1 | 0 | 0 | 0 | 0 | 1 | 0.98251 | -0.3349 | 0.4 | 1 | 1.1 | 0.9
40 | 1 | 0 | 0 | 0 | 0 | 1 | 0.98213 | -0.34221 | 0.4 | 1 | 1.1 | 0.9
42 | 1 | 0 | 0 | 0 | 0 | 1 | 0.98305 | -0.3244 | 0.4 | 1 | 1.1 | 0.9
47 | 1 | 0.0013523 | 0.00033891 | 0 | 0 | 1 | 0.97991 | -0.38579 | 0.4 | 1 | 1.1 | 0.9
32 | 1 | 0.043321 | 0.010857 | 0 | 0 | 1 | 0.99518 | -0.091186 | 0.4 | 1 | 1.1 | 0.9
33 | 3 | 0 | 0 | 0 | 0 | 1 | 1 | 0 | 0.4 | 1 | 1.1 | 0.9
34 | 1 | 0 | 0 | 0 | 0 | 1 | 0.99118 | -0.16734 | 0.4 | 1 | 1.1 | 0.9
36 | 1 | 0 | 0 | 0 | 0 | 1 | 0.98881 | -0.21282 | 0.4 | 1 | 1.1 | 0.9
41 | 1 | 0.0013141 | 0.00032935 | 0 | 0 | 1 | 0.98591 | -0.26884 | 0.4 | 1 | 1.1 | 0.9
43 | 1 | 0 | 0 | 0 | 0 | 1 | 0.98429 | -0.30022 | 0.4 | 1 | 1.1 | 0.9
48 | 1 | 0.021294 | 0.0053369 | 0 | 0 | 1 | 0.97892 | -0.40519 | 0.4 | 1 | 1.1 | 0.9
46 | 1 | 0.014004 | 0.0035097 | 0 | 0 | 1 | 0.97864 | -0.41073 | 0.4 | 1 | 1.1 | 0.9
56 | 1 | 0.039661 | 0.0099401 | 0 | 0 | 1 | 0.98807 | -0.22687 | 0.4 | 1 | 1.1 | 0.9
69 | 1 | 0.0014619 | 0.00036638 | 0 | 0 | 1 | 0.98413 | -0.30337 | 0.4 | 1 | 1.1 | 0.9
57 | 1 | 0 | 0 | 0 | 0 | 1 | 0.98642 | -0.2586 | 0.4 | 1 | 1.1 | 0.9
44 | 1 | 0.046402 | 0.011629 | 0 | 0 | 1 | 0.98406 | -0.30467 | 0.4 | 1 | 1.1 | 0.9
59 | 1 | 0.036165 | 0.0090638 | 0 | 0 | 1 | 0.98158 | -0.35224 | 0.4 | 1 | 1.1 | 0.9
58 | 1 | 0 | 0 | 0 | 0 | 1 | 0.98616 | -0.26369 | 0.4 | 1 | 1.1 | 0.9

## generator_data
GEN_BUS | PG | QG | QMAX | QMIN | VG | MBASE | GEN_STATUS | PMAX | PMIN
33 | 0.56406 | 0.14531 | 10 | -10 | 1 | 100 | 1 | 10 | 0

## branch_data
F_BUS | T_BUS | BR_R | BR_X | BR_B | RATE_A | RATE_B | RATE_C | TAP | SHIFT | BR_STATUS | ANGMIN | ANGMAX | P_in | Q_in | P_out | Q_out
1 | 2 | 2.7041 | 1.7306 | 4.5408e-09 | 0 | 0 | 0 | 0 | 0 | 1 | -90 | 90 | 0.002088 | 0.00052158 | -0.0020878 | -0.00052194
1 | 3 | 0.60766 | 0.3889 | 1.0204e-09 | 0 | 0 | 0 | 0 | 0 | 1 | -90 | 90 | -0.032628 | -0.0081756 | 0.032635 | 0.00818
2 | 4 | 8.9541 | 5.7306 | 1.5036e-08 | 0 | 0 | 0 | 0 | 0 | 1 | -90 | 90 | 0.0020878 | 0.00052194 | -0.0020874 | -0.00052312
3 | 6 | 3.2125 | 2.056 | 5.3947e-09 | 0 | 0 | 0 | 0 | 0 | 1 | -90 | 90 | -0.032635 | -0.00818 | 0.032672 | 0.0082035
4 | 10 | 0.24361 | 0.15591 | 4.0909e-10 | 0 | 0 | 0 | 0 | 0 | 1 | -90 | 90 | 0.0020874 | 0.00052312 | -0.0020874 | -0.00052315
6 | 8 | 1.8424 | 1.1791 | 3.0939e-09 | 0 | 0 | 0 | 0 | 0 | 1 | -90 | 90 | -0.040937 | -0.010275 | 0.040971 | 0.010296
55 | 54 | 1.6269 | 1.0412 | 2.7319e-09 | 0 | 0 | 0 | 0 | 0 | 1 | -90 | 90 | 0.0024255 | 0.00060767 | -0.0024254 | -0.00060787
55 | 45 | 6.6066 | 4.2282 | 1.1094e-08 | 0 | 0 | 0 | 0 | 0 | 1 | -90 | 90 | -0.0024255 | -0.00060767 | 0.0024259 | 0.00060687
45 | 43 | 2.7216 | 1.7418 | 4.5702e-09 | 0 | 0 | 0 | 0 | 0 | 1 | -90 | 90 | -0.0038879 | -0.00097294 | 0.0038883 | 0.00097279
45 | 69 | 2.0872 | 1.3358 | 3.5049e-09 | 0 | 0 | 0 | 0 | 0 | 1 | -90 | 90 | 0.0014619 | 0.00036607 | -0.0014619 | -0.00036638
5 | 9 | 2.8659 | 1.8342 | 4.8127e-09 | 0 | 0 | 0 | 0 | 0 | 1 | -90 | 90 | -0.049372 | -0.012428 | 0.049448 | 0.012477
5 | 7 | 1.5164 | 0.9705 | 2.5465e-09 | 0 | 0 | 0 | 0 | 0 | 1 | -90 | 90 | 0.049372 | 0.012428 | -0.049331 | -0.012403
9 | 50 | 1.8984 | 1.2149 | 3.1879e-09 | 0 | 0 | 0 | 0 | 0 | 1 | -90 | 90 | -0.049448 | -0.012477 | 0.049498 | 0.012509
7 | 8 | 1.6229 | 1.0386 | 2.7252e-09 | 0 | 0 | 0 | 0 | 0 | 1 | -90 | 90 | 0.041001 | 0.010315 | -0.040971 | -0.010296
50 | 37 | 0.29781 | 0.1906 | 5.0011e-10 | 0 | 0 | 0 | 0 | 0 | 1 | -90 | 90 | -0.058271 | -0.014708 | 0.058282 | 0.014715
50 | 49 | 1.7416 | 1.1146 | 2.9246e-09 | 0 | 0 | 0 | 0 | 0 | 1 | -90 | 90 | 0.0087732 | 0.002199 | -0.0087717 | -0.0021984
37 | 56 | 0.76314 | 0.48841 | 6.4076e-09 | 0 | 0 | 0 | 0 | 0 | 1 | -90 | 90 | 0.24695 | 0.063062 | -0.24644 | -0.062739
37 | 34 | 0.24894 | 0.15932 | 2.0902e-09 | 0 | 0 | 0 | 0 | 0 | 1 | -90 | 90 | -0.30523 | -0.077777 | 0.30548 | 0.077938
11 | 12 | 1.4545 | 0.93088 | 2.4425e-09 | 0 | 0 | 0 | 0 | 0 | 1 | -90 | 90 | -0.034323 | -0.0086197 | 0.034342 | 0.0086317
11 | 13 | 0.62362 | 0.39912 | 1.0472e-09 | 0 | 0 | 0 | 0 | 0 | 1 | -90 | 90 | 0.032759 | 0.0082278 | -0.032751 | -0.0082231
12 | 14 | 0.67291 | 0.43066 | 1.13e-09 | 0 | 0 | 0 | 0 | 0 | 1 | -90 | 90 | -0.037873 | -0.0095167 | 0.037884 | 0.0095234
13 | 15 | 2.0394 | 1.3052 | 3.4246e-09 | 0 | 0 | 0 | 0 | 0 | 1 | -90 | 90 | 0.029706 | 0.0074598 | -0.029686 | -0.0074473
14 | 20 | 1.4452 | 0.92495 | 2.4269e-09 | 0 | 0 | 0 | 0 | 0 | 1 | -90 | 90 | -0.043478 | -0.010925 | 0.043508 | 0.010944
14 | 21 | 2.3405 | 1.4979 | 3.9304e-09 | 0 | 0 | 0 | 0 | 0 | 1 | -90 | 90 | 0.0055941 | 0.0014018 | -0.0055933 | -0.0014016
15 | 19 | 1.7691 | 1.1322 | 2.9707e-09 | 0 | 0 | 0 | 0 | 0 | 1 | -90 | 90 | 0.023793 | 0.0059703 | -0.023781 | -0.0059634
20 | 31 | 4.5941 | 2.9402 | 7.7148e-09 | 0 | 0 | 0 | 0 | 0 | 1 | -90 | 90 | 0.018784 | 0.0047166 | -0.018766 | -0.0047059
20 | 52 | 2.1449 | 1.3727 | 3.6018e-09 | 0 | 0 | 0 | 0 | 0 | 1 | -90 | 90 | -0.062293 | -0.015661 | 0.062385 | 0.01572
21 | 24 | 1.1162 | 0.71436 | 1.8744e-09 | 0 | 0 | 0 | 0 | 0 | 1 | -90 | 90 | 0.0055933 | 0.0014016 | -0.0055929 | -0.0014015
19 | 18 | 2.7075 | 1.7328 | 4.5466e-09 | 0 | 0 | 0 | 0 | 0 | 1 | -90 | 90 | 0.015237 | 0.0038221 | -0.01523 | -0.003818
31 | 51 | 3.488 | 2.2323 | 5.8573e-09 | 0 | 0 | 0 | 0 | 0 | 1 | -90 | 90 | 0.0059066 | 0.0014803 | -0.0059053 | -0.00148
31 | 30 | 3.8797 | 2.483 | 6.515e-09 | 0 | 0 | 0 | 0 | 0 | 1 | -90 | 90 | 0.01286 | 0.0032255 | -0.012853 | -0.0032216
52 | 22 | 2.0241 | 1.2954 | 6.7979e-09 | 0 | 0 | 0 | 0 | 0 | 1 | -90 | 90 | -0.073336 | -0.018465 | 0.073457 | 0.018541
24 | 23 | 1.1933 | 0.76371 | 2.0039e-09 | 0 | 0 | 0 | 0 | 0 | 1 | -90 | 90 | 0.0026352 | 0.00066029 | -0.0026351 | -0.00066042
22 | 53 | 0.16664 | 0.10665 | 1.3992e-09 | 0 | 0 | 0 | 0 | 0 | 1 | -90 | 90 | -0.073457 | -0.018541 | 0.073467 | 0.018547
53 | 70 | 0.39295 | 0.25149 | 3.2994e-09 | 0 | 0 | 0 | 0 | 0 | 1 | -90 | 90 | -0.073467 | -0.018547 | 0.07349 | 0.018562
18 | 17 | 1.9872 | 1.2718 | 3.3371e-09 | 0 | 0 | 0 | 0 | 0 | 1 | -90 | 90 | 0.011685 | 0.0029294 | -0.011682 | -0.0029277
16 | 17 | 1.9457 | 1.2452 | 3.2673e-09 | 0 | 0 | 0 | 0 | 0 | 1 | -90 | 90 | -0.0066028 | -0.0016548 | 0.0066037 | 0.0016551
61 | 62 | 0.60557 | 0.38756 | 1.0169e-09 | 0 | 0 | 0 | 0 | 0 | 1 | -90 | 90 | -0.09309 | -0.023331 | 0.09315 | 0.023368
62 | 63 | 2.0064 | 1.2841 | 6.7386e-09 | 0 | 0 | 0 | 0 | 0 | 1 | -90 | 90 | -0.09315 | -0.023368 | 0.093345 | 0.023493
63 | 64 | 0.535 | 0.3424 | 4.492e-09 | 0 | 0 | 0 | 0 | 0 | 1 | -90 | 90 | -0.093345 | -0.023493 | 0.093398 | 0.023526
64 | 65 | 0.59064 | 0.37801 | 4.9592e-09 | 0 | 0 | 0 | 0 | 0 | 1 | -90 | 90 | -0.098874 | -0.024899 | 0.098938 | 0.024939
65 | 66 | 0.10731 | 0.06868 | 9.0103e-10 | 0 | 0 | 0 | 0 | 0 | 1 | -90 | 90 | -0.098938 | -0.024939 | 0.09895 | 0.024947
66 | 67 | 0.52817 | 0.33803 | 4.4347e-09 | 0 | 0 | 0 | 0 | 0 | 1 | -90 | 90 | -0.09895 | -0.024947 | 0.099008 | 0.024983
67 | 68 | 1.2368 | 0.79152 | 1.0384e-08 | 0 | 0 | 0 | 0 | 0 | 1 | -90 | 90 | -0.16741 | -0.042126 | 0.16779 | 0.042372
68 | 59 | 1.4164 | 0.90647 | 1.1892e-08 | 0 | 0 | 0 | 0 | 0 | 1 | -90 | 90 | -0.16892 | -0.042655 | 0.16937 | 0.042941
30 | 29 | 0.73589 | 0.47097 | 1.2358e-09 | 0 | 0 | 0 | 0 | 0 | 1 | -90 | 90 | 0.012853 | 0.0032216 | -0.012851 | -0.0032208
70 | 40 | 0.3105 | 0.19872 | 2.6071e-09 | 0 | 0 | 0 | 0 | 0 | 1 | -90 | 90 | -0.081147 | -0.020481 | 0.08117 | 0.020495
25 | 26 | 0.011747 | 0.007518 | 1.9726e-11 | 0 | 0 | 0 | 0 | 0 | 1 | -90 | 90 | -0.03278 | -0.00822 | 0.03278 | 0.00822
25 | 27 | 1.7072 | 1.0926 | 2.8669e-09 | 0 | 0 | 0 | 0 | 0 | 1 | -90 | 90 | 0.02564 | 0.0064305 | -0.025627 | -0.0064228
26 | 28 | 1.5329 | 0.98106 | 2.5742e-09 | 0 | 0 | 0 | 0 | 0 | 1 | -90 | 90 | -0.039638 | -0.0099388 | 0.039664 | 0.0099555
28 | 39 | 0.1787 | 0.11437 | 1.5005e-09 | 0 | 0 | 0 | 0 | 0 | 1 | -90 | 90 | -0.12084 | -0.030456 | 0.12087 | 0.030475
28 | 40 | 0.12536 | 0.08023 | 1.0526e-09 | 0 | 0 | 0 | 0 | 0 | 1 | -90 | 90 | 0.081179 | 0.020501 | -0.08117 | -0.020495
39 | 42 | 0.28944 | 0.18524 | 2.4302e-09 | 0 | 0 | 0 | 0 | 0 | 1 | -90 | 90 | -0.15765 | -0.039738 | 0.15773 | 0.039788
39 | 47 | 5.9918 | 3.8348 | 1.0062e-08 | 0 | 0 | 0 | 0 | 0 | 1 | -90 | 90 | 0.036776 | 0.009263 | -0.036687 | -0.0092069
42 | 44 | 0.54465 | 0.34858 | 4.5731e-09 | 0 | 0 | 0 | 0 | 0 | 1 | -90 | 90 | -0.15773 | -0.039788 | 0.15788 | 0.039883
47 | 48 | 3.9163 | 2.5064 | 6.5765e-09 | 0 | 0 | 0 | 0 | 0 | 1 | -90 | 90 | 0.021314 | 0.0053488 | -0.021294 | -0.0053369
47 | 46 | 7.6525 | 4.8976 | 1.2851e-08 | 0 | 0 | 0 | 0 | 0 | 1 | -90 | 90 | 0.01402 | 0.0035191 | -0.014004 | -0.0035097
32 | 33 | 0.73429 | 0.46995 | 6.1654e-09 | 0 | 0 | 0 | 0 | 0 | 1 | -90 | 90 | -0.56157 | -0.14371 | 0.56406 | 0.14531
32 | 34 | 0.65937 | 0.422 | 5.5363e-09 | 0 | 0 | 0 | 0 | 0 | 1 | -90 | 90 | 0.51825 | 0.13285 | -0.51634 | -0.13164
34 | 36 | 0.95751 | 0.61281 | 8.0396e-09 | 0 | 0 | 0 | 0 | 0 | 1 | -90 | 90 | 0.21086 | 0.053698 | -0.2104 | -0.053403
36 | 41 | 1.173 | 0.75073 | 9.849e-09 | 0 | 0 | 0 | 0 | 0 | 1 | -90 | 90 | 0.2104 | 0.053403 | -0.20984 | -0.053042
41 | 43 | 0.65843 | 0.42139 | 5.5284e-09 | 0 | 0 | 0 | 0 | 0 | 1 | -90 | 90 | 0.20852 | 0.052713 | -0.20821 | -0.052513
43 | 44 | 0.094811 | 0.060679 | 7.9606e-10 | 0 | 0 | 0 | 0 | 0 | 1 | -90 | 90 | 0.20432 | 0.05154 | -0.20428 | -0.051513
56 | 57 | 0.6788 | 0.43443 | 5.6994e-09 | 0 | 0 | 0 | 0 | 0 | 1 | -90 | 90 | 0.20678 | 0.052799 | -0.20646 | -0.052597
57 | 58 | 0.10852 | 0.06945 | 9.1113e-10 | 0 | 0 | 0 | 0 | 0 | 1 | -90 | 90 | 0.20646 | 0.052597 | -0.20641 | -0.052565
59 | 58 | 1.8809 | 1.2038 | 1.5793e-08 | 0 | 0 | 0 | 0 | 0 | 1 | -90 | 90 | -0.20553 | -0.052005 | 0.20641 | 0.052565