## bus_data
BUS_I | BUS_TYPE | Pd | Qd | Gs | Bs | area | Vm | Va | baseKV | zone | Vmax | Vmin
1 | 1 | 0.0011514 | 0.00028856 | 0 | 0 | 1 | 0.98239 | -0.33927 | 0.4 | 1 | 1.1 | 0.9
2 | 1 | 0 | 0 | 0 | 0 | 1 | 0.9824 | -0.33904 | 0.4 | 1 | 1.1 | 0.9
3 | 1 | 0.0010039 | 0.0002516 | 0 | 0 | 1 | 0.98239 | -0.33926 | 0.4 | 1 | 1.1 | 0.9
4 | 1 | 0 | 0 | 0 | 0 | 1 | 0.98246 | -0.33795 | 0.4 | 1 | 1.1 | 0.9
92 | 1 | 0.0010024 | 0.00025122 | 0 | 0 | 1 | 0.98245 | -0.33818 | 0.4 | 1 | 1.1 | 0.9
56 | 1 | 0.00056793 | 0.00014234 | 0 | 0 | 1 | 0.98247 | -0.33778 | 0.4 | 1 | 1.1 | 0.9
55 | 1 | 0 | 0 | 0 | 0 | 1 | 0.9825 | -0.33715 | 0.4 | 1 | 1.1 | 0.9
5 | 1 | 0.0015744 | 0.00039457 | 0 | 0 | 1 | 0.97636 | -0.45516 | 0.4 | 1 | 1.1 | 0.9
6 | 1 | 0 | 0 | 0 | 0 | 1 | 0.97639 | -0.45451 | 0.4 | 1 | 1.1 | 0.9
8 | 1 | 0.00068758 | 0.00017232 | 0 | 0 | 1 | 0.97706 | -0.44137 | 0.4 | 1 | 1.1 | 0.9
10 | 1 | 0.004692 | 0.0011759 | 0 | 0 | 1 | 0.97564 | -0.46922 | 0.4 | 1 | 1.1 | 0.9
16 | 1 | 0.0012385 | 0.0003104 | 0 | 0 | 1 | 0.97754 | -0.43186 | 0.4 | 1 | 1.1 | 0.9
9 | 1 | 0.003154 | 0.00079046 | 0 | 0 | 1 | 0.98 | -0.38398 | 0.4 | 1 | 1.1 | 0.9
233 | 1 | 0.00089771 | 0.00022499 | 0 | 0 | 1 | 0.98016 | -0.38103 | 0.4 | 1 | 1.1 | 0.9
246 | 1 | 0.0070655 | 0.0017708 | 0 | 0 | 1 | 0.97474 | -0.48683 | 0.4 | 1 | 1.1 | 0.9
17 | 1 | 0.0023154 | 0.00058029 | 0 | 0 | 1 | 0.97755 | -0.4318 | 0.4 | 1 | 1.1 | 0.9
142 | 1 | 0.00049729 | 0.00012463 | 0 | 0 | 1 | 0.98026 | -0.3789 | 0.4 | 1 | 1.1 | 0.9
254 | 1 | 0.0027065 | 0.00067831 | 0 | 0 | 1 | 0.97354 | -0.51062 | 0.4 | 1 | 1.1 | 0.9
11 | 1 | 0.0016949 | 0.00042479 | 0 | 0 | 1 | 0.99909 | -0.017155 | 0.4 | 1 | 1.1 | 0.9
12 | 3 | 0.0034314 | 0.00085999 | 0 | 0 | 1 | 1 | 0 | 0.4 | 1 | 1.1 | 0.9
13 | 1 | 0.0018548 | 0.00046487 | 0 | 0 | 1 | 0.99742 | -0.048519 | 0.4 | 1 | 1.1 | 0.9
14 | 1 | 0.0037274 | 0.00093418 | 0 | 0 | 1 | 0.99932 | -0.012785 | 0.4 | 1 | 1.1 | 0.9
15 | 1 | 0.0022825 | 0.00057204 | 0 | 0 | 1 | 0.99699 | -0.056676 | 0.4 | 1 | 1.1 | 0.9
149 | 1 | 0.001458 | 0.00036541 | 0 | 0 | 1 | 0.99845 | -0.029314 | 0.4 | 1 | 1.1 | 0.9
73 | 1 | 0.0016112 | 0.00040381 | 0 | 0 | 1 | 0.99557 | -0.083586 | 0.4 | 1 | 1.1 | 0.9
224 | 1 | 0.0015189 | 0.00038068 | 0 | 0 | 1 | 0.99834 | -0.031512 | 0.4 | 1 | 1.1 | 0.9
74 | 1 | 0.0022485 | 0.00056353 | 0 | 0 | 1 | 0.99521 | -0.090462 | 0.4 | 1 | 1.1 | 0.9
219 | 1 | 0.0038211 | 0.00095766 | 0 | 0 | 1 | 0.97839 | -0.41534 | 0.4 | 1 | 1.1 | 0.9
221 | 1 | 0.0019206 | 0.00048135 | 0 | 0 | 1 | 0.97849 | -0.4133 | 0.4 | 1 | 1.1 | 0.9
18 | 1 | 0.0080806 | 0.0020252 | 0 | 0 | 1 | 0.97977 | -0.38783 | 0.4 | 1 | 1.1 | 0.9
19 | 1 | 0.010041 | 0.0025164 | 0 | 0 | 1 | 0.98054 | -0.37275 | 0.4 | 1 | 1.1 | 0.9
20 | 1 | 0 | 0 | 0 | 0 | 1 | 0.9789 | -0.40475 | 0.4 | 1 | 1.1 | 0.9
21 | 1 | 0.0027767 | 0.0006959 | 0 | 0 | 1 | 0.98198 | -0.3446 | 0.4 | 1 | 1.1 | 0.9
22 | 1 | 0 | 0 | 0 | 0 | 1 | 0.97852 | -0.4122 | 0.4 | 1 | 1.1 | 0.9
23 | 1 | 0.0028928 | 0.00072501 | 0 | 0 | 1 | 0.97841 | -0.41438 | 0.4 | 1 | 1.1 | 0.9
31 | 1 | 0.0028096 | 0.00070414 | 0 | 0 | 1 | 0.98193 | -0.34565 | 0.4 | 1 | 1.1 | 0.9
29 | 1 | 0.0073113 | 0.0018324 | 0 | 0 | 1 | 0.98413 | -0.30293 | 0.4 | 1 | 1.1 | 0.9
257 | 1 | 0.0031256 | 0.00078336 | 0 | 0 | 1 | 0.97816 | -0.41922 | 0.4 | 1 | 1.1 | 0.9
256 | 1 | 0.0077456 | 0.0019412 | 0 | 0 | 1 | 0.97832 | -0.41623 | 0.4 | 1 | 1.1 | 0.9
210 | 1 | 0.0029163 | 0.00073089 | 0 | 0 | 1 | 0.97796 | -0.4232 | 0.4 | 1 | 1.1 | 0.9
110 | 1 | 0.0013898 | 0.00034831 | 0 | 0 | 1 | 0.98185 | -0.34727 | 0.4 | 1 | 1.1 | 0.9
30 | 1 | 0 | 0 | 0 | 0 | 1 | 0.98425 | -0.3006 | 0.4 | 1 | 1.1 | 0.9
244 | 1 | 0.0022068 | 0.00055307 | 0 | 0 | 1 | 0.97754 | -0.43137 | 0.4 | 1 | 1.1 | 0.9
140 | 1 | 0 | 0 | 0 | 0 | 1 | 0.97831 | -0.41641 | 0.4 | 1 | 1.1 | 0.9
211 | 1 | 0.0088373 | 0.0022148 | 0 | 0 | 1 | 0.97734 | -0.43528 | 0.4 | 1 | 1.1 | 0.9
24 | 1 | 0.00036567 | 9.1646e-05 | 0 | 0 | 1 | 0.9804 | -0.37624 | 0.4 | 1 | 1.1 | 0.9
25 | 1 | 0.0019671 | 0.00049301 | 0 | 0 | 1 | 0.98024 | -0.37931 | 0.4 | 1 | 1.1 | 0.9
26 | 1 | 0 | 0 | 0 | 0 | 1 | 0.98043 | -0.37556 | 0.4 | 1 | 1.1 | 0.9
27 | 1 | 0.0041517 | 0.0010405 | 0 | 0 | 1 | 0.98022 | -0.37967 | 0.4 | 1 | 1.1 | 0.9
28 | 1 | 0.00072059 | 0.0001806 | 0 | 0 | 1 | 0.98034 | -0.37732 | 0.4 | 1 | 1.1 | 0.9
234 | 1 | 0.0014373 | 0.00036022 | 0 | 0 | 1 | 0.98075 | -0.36933 | 0.4 | 1 | 1.1 | 0.9
237 | 1 | 0.0017758 | 0.00044507 | 0 | 0 | 1 | 0.98101 | -0.36425 | 0.4 | 1 | 1.1 | 0.9
164 | 1 | 0.0023944 | 0.0006001 | 0 | 0 | 1 | 0.9815 | -0.3546 | 0.4 | 1 | 1.1 | 0.9
32 | 1 | 0.0041517 | 0.0010405 | 0 | 0 | 1 | 0.98521 | -0.28212 | 0.4 | 1 | 1.1 | 0.9
33 | 1 | 0 | 0 | 0 | 0 | 1 | 0.984 | -0.30552 | 0.4 | 1 | 1.1 | 0.9
176 | 1 | 0.009942 | 0.0024917 | 0 | 0 | 1 | 0.98603 | -0.26623 | 0.4 | 1 | 1.1 | 0.9
178 | 1 | 0.0068681 | 0.0017213 | 0 | 0 | 1 | 0.98385 | -0.30844 | 0.4 | 1 | 1.1 | 0.9
111 | 1 | 0.0012922 | 0.00032385 | 0 | 0 | 1 | 0.98173 | -0.34967 | 0.4 | 1 | 1.1 | 0.9
177 | 1 | 0 | 0 | 0 | 0 | 1 | 0.98727 | -0.24235 | 0.4 | 1 | 1.1 | 0.9
34 | 1 | 0.0028618 | 0.00071723 | 0 | 0 | 1 | 0.97383 | -0.50449 | 0.4 | 1 | 1.1 | 0.9
35 | 1 | 0.017404 | 0.0043619 | 0 | 0 | 1 | 0.97376 | -0.50584 | 0.4 | 1 | 1.1 | 0.9
36 | 1 | 0.0005657 | 0.00014178 | 0 | 0 | 1 | 0.97395 | -0.50203 | 0.4 | 1 | 1.1 | 0.9
37 | 1 | 0.0034425 | 0.00086276 | 0 | 0 | 1 | 0.9737 | -0.50704 | 0.4 | 1 | 1.1 | 0.9
38 | 1 | 0 | 0 | 0 | 0 | 1 | 0.97414 | -0.49834 | 0.4 | 1 | 1.1 | 0.9
50 | 1 | 0.0027495 | 0.00068909 | 0 | 0 | 1 | 0.97352 | -0.51054 | 0.4 | 1 | 1.1 | 0.9
175 | 1 | 0 | 0 | 0 | 0 | 1 | 0.97446 | -0.492 | 0.4 | 1 | 1.1 | 0.9
51 | 1 | 0.0026801 | 0.00067169 | 0 | 0 | 1 | 0.9735 | -0.51101 | 0.4 | 1 | 1.1 | 0.9
186 | 1 | 0.0074438 | 0.0018656 | 0 | 0 | 1 | 0.97431 | -0.49489 | 0.4 | 1 | 1.1 | 0.9
184 | 1 | 0.004809 | 0.0012053 | 0 | 0 | 1 | 0.97471 | -0.48714 | 0.4 | 1 | 1.1 | 0.9
135 | 1 | 0.0043981 | 0.0011023 | 0 | 0 | 1 | 0.9826 | -0.33516 | 0.4 | 1 | 1.1 | 0.9
132 | 1 | 0 | 0 | 0 | 0 | 1 | 0.98267 | -0.3338 | 0.4 | 1 | 1.1 | 0.9
39 | 1 | 0.00079902 | 0.00020025 | 0 | 0 | 1 | 0.97642 | -0.45353 | 0.4 | 1 | 1.1 | 0.9
40 | 1 | 0.0056177 | 0.0014079 | 0 | 0 | 1 | 0.97636 | -0.45465 | 0.4 | 1 | 1.1 | 0.9
41 | 1 | 0 | 0 | 0 | 0 | 1 | 0.97653 | -0.45126 | 0.4 | 1 | 1.1 | 0.9
42 | 1 | 0.0005323 | 0.00013341 | 0 | 0 | 1 | 0.97636 | -0.45476 | 0.4 | 1 | 1.1 | 0.9
43 | 1 | 0.00072162 | 0.00018086 | 0 | 0 | 1 | 0.97677 | -0.44668 | 0.4 | 1 | 1.1 | 0.9
190 | 1 | 0.00029727 | 7.4504e-05 | 0 | 0 | 1 | 0.97631 | -0.4556 | 0.4 | 1 | 1.1 | 0.9
191 | 1 | 0.0010456 | 0.00026206 | 0 | 0 | 1 | 0.97629 | -0.456 | 0.4 | 1 | 1.1 | 0.9
250 | 1 | 0.00081878 | 0.00020521 | 0 | 0 | 1 | 0.97658 | -0.45021 | 0.4 | 1 | 1.1 | 0.9
251 | 1 | 0.0031766 | 0.00079614 | 0 | 0 | 1 | 0.97645 | -0.45294 | 0.4 | 1 | 1.1 | 0.9
245 | 1 | 0.00065622 | 0.00016446 | 0 | 0 | 1 | 0.97698 | -0.44239 | 0.4 | 1 | 1.1 | 0.9
197 | 1 | 0.0005738 | 0.00014381 | 0 | 0 | 1 | 0.97695 | -0.44304 | 0.4 | 1 | 1.1 | 0.9
198 | 1 | 0.00073436 | 0.00018405 | 0 | 0 | 1 | 0.97722 | -0.43773 | 0.4 | 1 | 1.1 | 0.9
44 | 1 | 0.0031825 | 0.0007976 | 0 | 0 | 1 | 0.9814 | -0.35663 | 0.4 | 1 | 1.1 | 0.9
45 | 1 | 0.001594 | 0.0003995 | 0 | 0 | 1 | 0.98027 | -0.37855 | 0.4 | 1 | 1.1 | 0.9
46 | 1 | 0 | 0 | 0 | 0 | 1 | 0.98157 | -0.35329 | 0.4 | 1 | 1.1 | 0.9
47 | 1 | 0 | 0 | 0 | 0 | 1 | 0.97924 | -0.39864 | 0.4 | 1 | 1.1 | 0.9
48 | 1 | 0.0011256 | 0.0002821 | 0 | 0 | 1 | 0.98149 | -0.35488 | 0.4 | 1 | 1.1 | 0.9
49 | 1 | 0 | 0 | 0 | 0 | 1 | 0.98279 | -0.32957 | 0.4 | 1 | 1.1 | 0.9
222 | 1 | 0.0077593 | 0.0019447 | 0 | 0 | 1 | 0.97896 | -0.40414 | 0.4 | 1 | 1.1 | 0.9
247 | 1 | 0.0016225 | 0.00040664 | 0 | 0 | 1 | 0.98136 | -0.35731 | 0.4 | 1 | 1.1 | 0.9
205 | 1 | 0 | 0 | 0 | 0 | 1 | 0.98242 | -0.33685 | 0.4 | 1 | 1.1 | 0.9
241 | 1 | 0.0011883 | 0.00029781 | 0 | 0 | 1 | 0.9836 | -0.31376 | 0.4 | 1 | 1.1 | 0.9
223 | 1 | 0.0038804 | 0.00097252 | 0 | 0 | 1 | 0.98486 | -0.28935 | 0.4 | 1 | 1.1 | 0.9
239 | 1 | 0 | 0 | 0 | 0 | 1 | 0.98496 | -0.2875 | 0.4 | 1 | 1.1 | 0.9
248 | 1 | 0.0028924 | 0.00072491 | 0 | 0 | 1 | 0.98133 | -0.358 | 0.4 | 1 | 1.1 | 0.9
167 | 1 | 0.0018979 | 0.00047565 | 0 | 0 | 1 | 0.98229 | -0.33931 | 0.4 | 1 | 1.1 | 0.9
204 | 1 | 0.001617 | 0.00040525 | 0 | 0 | 1 | 0.9824 | -0.33719 | 0.4 | 1 | 1.1 | 0.9
52 | 1 | 0.0016505 | 0.00041366 | 0 | 0 | 1 | 0.97344 | -0.51211 | 0.4 | 1 | 1.1 | 0.9
136 | 1 | 0.00185 | 0.00046365 | 0 | 0 | 1 | 0.97337 | -0.51344 | 0.4 | 1 | 1.1 | 0.9
117 | 1 | 0.0018423 | 0.00046173 | 0 | 0 | 1 | 0.97326 | -0.51571 | 0.4 | 1 | 1.1 | 0.9
53 | 1 | 0.0027051 | 0.00067797 | 0 | 0 | 1 | 0.98246 | -0.33796 | 0.4 | 1 | 1.1 | 0.9
54 | 1 | 0.000644 | 0.0001614 | 0 | 0 | 1 | 0.98245 | -0.33805 | 0.4 | 1 | 1.1 | 0.9
57 | 1 | 0 | 0 | 0 | 0 | 1 | 0.98261 | -0.33507 | 0.4 | 1 | 1.1 | 0.9
264 | 1 | 0.0005386 | 0.00013499 | 0 | 0 | 1 | 0.98259 | -0.33535 | 0.4 | 1 | 1.1 | 0.9
130 | 1 | 0.012566 | 0.0031493 | 0 | 0 | 1 | 0.98277 | -0.33177 | 0.4 | 1 | 1.1 | 0.9
58 | 1 | 0.0015491 | 0.00038824 | 0 | 0 | 1 | 0.98465 | -0.29314 | 0.4 | 1 | 1.1 | 0.9
59 | 1 | 0.0010719 | 0.00026865 | 0 | 0 | 1 | 0.98401 | -0.30564 | 0.4 | 1 | 1.1 | 0.9
60 | 1 | 0 | 0 | 0 | 0 | 1 | 0.98515 | -0.2834 | 0.4 | 1 | 1.1 | 0.9
61 | 1 | 0.0021472 | 0.00053815 | 0 | 0 | 1 | 0.98388 | -0.30815 | 0.4 | 1 | 1.1 | 0.9
62 | 1 | 0 | 0 | 0 | 0 | 1 | 0.98638 | -0.25955 | 0.4 | 1 | 1.1 | 0.9
63 | 1 | 0.0011198 | 0.00028064 | 0 | 0 | 1 | 0.98409 | -0.30401 | 0.4 | 1 | 1.1 | 0.9
128 | 1 | 0.0010815 | 0.00027105 | 0 | 0 | 1 | 0.98355 | -0.3147 | 0.4 | 1 | 1.1 | 0.9
196 | 1 | 0.0033184 | 0.00083166 | 0 | 0 | 1 | 0.98661 | -0.25503 | 0.4 | 1 | 1.1 | 0.9
192 | 1 | 0.00097494 | 0.00024434 | 0 | 0 | 1 | 0.98379 | -0.31 | 0.4 | 1 | 1.1 | 0.9
126 | 1 | 0.0035864 | 0.00089884 | 0 | 0 | 1 | 0.98314 | -0.3226 | 0.4 | 1 | 1.1 | 0.9
148 | 1 | 0.0010282 | 0.00025769 | 0 | 0 | 1 | 0.98357 | -0.31417 | 0.4 | 1 | 1.1 | 0.9
64 | 1 | 0.0042639 | 0.0010686 | 0 | 0 | 1 | 0.99042 | -0.18313 | 0.4 | 1 | 1.1 | 0.9
65 | 1 | 0.0030239 | 0.00075785 | 0 | 0 | 1 | 0.9892 | -0.20677 | 0.4 | 1 | 1.1 | 0.9
66 | 1 | 0.0027149 | 0.00068042 | 0 | 0 | 1 | 0.99064 | -0.179 | 0.4 | 1 | 1.1 | 0.9
67 | 1 | 0.0025017 | 0.00062698 | 0 | 0 | 1 | 0.98919 | -0.20699 | 0.4 | 1 | 1.1 | 0.9
68 | 1 | 0.0017657 | 0.00044252 | 0 | 0 | 1 | 0.99174 | -0.15772 | 0.4 | 1 | 1.1 | 0.9
203 | 1 | 0.0016008 | 0.0004012 | 0 | 0 | 1 | 0.98913 | -0.20818 | 0.4 | 1 | 1.1 | 0.9
124 | 1 | 0.002356 | 0.00059047 | 0 | 0 | 1 | 0.9918 | -0.15662 | 0.4 | 1 | 1.1 | 0.9
168 | 1 | 0 | 0 | 0 | 0 | 1 | 0.98803 | -0.22946 | 0.4 | 1 | 1.1 | 0.9
125 | 1 | 0.0015722 | 0.00039402 | 0 | 0 | 1 | 0.99251 | -0.14297 | 0.4 | 1 | 1.1 | 0.9
69 | 1 | 0.0030834 | 0.00077277 | 0 | 0 | 1 | 0.97185 | -0.54349 | 0.4 | 1 | 1.1 | 0.9
71 | 1 | 0.00039164 | 9.8155e-05 | 0 | 0 | 1 | 0.97206 | -0.5393 | 0.4 | 1 | 1.1 | 0.9
72 | 1 | 0.00098303 | 0.00024637 | 0 | 0 | 1 | 0.97212 | -0.53812 | 0.4 | 1 | 1.1 | 0.9
118 | 1 | 0.01258 | 0.003153 | 0 | 0 | 1 | 0.97218 | -0.53707 | 0.4 | 1 | 1.1 | 0.9
249 | 1 | 0 | 0 | 0 | 0 | 1 | 0.97549 | -0.47182 | 0.4 | 1 | 1.1 | 0.9
113 | 1 | 0 | 0 | 0 | 0 | 1 | 0.97565 | -0.46854 | 0.4 | 1 | 1.1 | 0.9
171 | 1 | 0.0016151 | 0.00040478 | 0 | 0 | 1 | 0.9938 | -0.11729 | 0.4 | 1 | 1.1 | 0.9
228 | 1 | 0.0021489 | 0.00053856 | 0 | 0 | 1 | 0.99301 | -0.13229 | 0.4 | 1 | 1.1 | 0.9
75 | 1 | 0.0011315 | 0.00028357 | 0 | 0 | 1 | 0.97545 | -0.4725 | 0.4 | 1 | 1.1 | 0.9
76 | 1 | 0.0011295 | 0.00028308 | 0 | 0 | 1 | 0.97545 | -0.47251 | 0.4 | 1 | 1.1 | 0.9
77 | 1 | 0 | 0 | 0 | 0 | 1 | 0.97564 | -0.46878 | 0.4 | 1 | 1.1 | 0.9
78 | 1 | 0.0030699 | 0.00076939 | 0 | 0 | 1 | 0.97536 | -0.47423 | 0.4 | 1 | 1.1 | 0.9
79 | 1 | 0.00098451 | 0.00024674 | 0 | 0 | 1 | 0.97571 | -0.46742 | 0.4 | 1 | 1.1 | 0.9
90 | 1 | 0.00078607 | 0.00019701 | 0 | 0 | 1 | 0.9758 | -0.46566 | 0.4 | 1 | 1.1 | 0.9
91 | 1 | 0 | 0 | 0 | 0 | 1 | 0.97581 | -0.46543 | 0.4 | 1 | 1.1 | 0.9
80 | 1 | 0.0010179 | 0.0002551 | 0 | 0 | 1 | 0.97546 | -0.47232 | 0.4 | 1 | 1.1 | 0.9
82 | 1 | 0.00056538 | 0.0001417 | 0 | 0 | 1 | 0.97553 | -0.47087 | 0.4 | 1 | 1.1 | 0.9
83 | 1 | 0.0013529 | 0.00033908 | 0 | 0 | 1 | 0.9756 | -0.46955 | 0.4 | 1 | 1.1 | 0.9
255 | 1 | 0.00028576 | 7.1619e-05 | 0 | 0 | 1 | 0.98387 | -0.31043 | 0.4 | 1 | 1.1 | 0.9
133 | 1 | 0 | 0 | 0 | 0 | 1 | 0.98387 | -0.3103 | 0.4 | 1 | 1.1 | 0.9
84 | 1 | 0.0012261 | 0.00030729 | 0 | 0 | 1 | 0.98185 | -0.34787 | 0.4 | 1 | 1.1 | 0.9
85 | 1 | 0.0012398 | 0.00031071 | 0 | 0 | 1 | 0.98179 | -0.34909 | 0.4 | 1 | 1.1 | 0.9
86 | 1 | 0 | 0 | 0 | 0 | 1 | 0.98232 | -0.33875 | 0.4 | 1 | 1.1 | 0.9
87 | 1 | 0.0018406 | 0.00046129 | 0 | 0 | 1 | 0.98159 | -0.35292 | 0.4 | 1 | 1.1 | 0.9
88 | 1 | 0.0021787 | 0.00054602 | 0 | 0 | 1 | 0.98251 | -0.33488 | 0.4 | 1 | 1.1 | 0.9
89 | 1 | 0.0014546 | 0.00036456 | 0 | 0 | 1 | 0.98228 | -0.33943 | 0.4 | 1 | 1.1 | 0.9
150 | 1 | 0.0013922 | 0.00034893 | 0 | 0 | 1 | 0.98156 | -0.35362 | 0.4 | 1 | 1.1 | 0.9
129 | 1 | 0.0011651 | 0.00029199 | 0 | 0 | 1 | 0.9826 | -0.33314 | 0.4 | 1 | 1.1 | 0.9
165 | 1 | 0.0016225 | 0.00040664 | 0 | 0 | 1 | 0.98227 | -0.33956 | 0.4 | 1 | 1.1 | 0.9
151 | 1 | 0.00259 | 0.00064912 | 0 | 0 | 1 | 0.98136 | -0.35736 | 0.4 | 1 | 1.1 | 0.9
127 | 1 | 0.001094 | 0.00027419 | 0 | 0 | 1 | 0.98303 | -0.32477 | 0.4 | 1 | 1.1 | 0.9
109 | 1 | 0.0012673 | 0.00031762 | 0 | 0 | 1 | 0.97588 | -0.46411 | 0.4 | 1 | 1.1 | 0.9
107 | 1 | 0.0012134 | 0.0003041 | 0 | 0 | 1 | 0.97599 | -0.46198 | 0.4 | 1 | 1.1 | 0.9
93 | 1 | 0.0032492 | 0.00081434 | 0 | 0 | 1 | 0.99697 | -0.057539 | 0.4 | 1 | 1.1 | 0.9
94 | 1 | 0.0021098 | 0.00052877 | 0 | 0 | 1 | 0.9964 | -0.068193 | 0.4 | 1 | 1.1 | 0.9
95 | 1 | 0 | 0 | 0 | 0 | 1 | 0.9975 | -0.047314 | 0.4 | 1 | 1.1 | 0.9
96 | 1 | 0.0022961 | 0.00057545 | 0 | 0 | 1 | 0.99636 | -0.06897 | 0.4 | 1 | 1.1 | 0.9
97 | 1 | 0 | 0 | 0 | 0 | 1 | 0.99757 | -0.046031 | 0.4 | 1 | 1.1 | 0.9
98 | 1 | 0.0023204 | 0.00058155 | 0 | 0 | 1 | 0.99747 | -0.047936 | 0.4 | 1 | 1.1 | 0.9
141 | 1 | 0.0016931 | 0.00042432 | 0 | 0 | 1 | 0.99562 | -0.083116 | 0.4 | 1 | 1.1 | 0.9
225 | 1 | 0.0018715 | 0.00046903 | 0 | 0 | 1 | 0.99512 | -0.092926 | 0.4 | 1 | 1.1 | 0.9
169 | 1 | 0.0025629 | 0.00064232 | 0 | 0 | 1 | 0.99543 | -0.086666 | 0.4 | 1 | 1.1 | 0.9
236 | 1 | 0.0016777 | 0.00042047 | 0 | 0 | 1 | 0.99487 | -0.097634 | 0.4 | 1 | 1.1 | 0.9
99 | 1 | 0.002349 | 0.00058872 | 0 | 0 | 1 | 0.99381 | -0.11754 | 0.4 | 1 | 1.1 | 0.9
100 | 1 | 0.0017439 | 0.00043707 | 0 | 0 | 1 | 0.99375 | -0.11869 | 0.4 | 1 | 1.1 | 0.9
101 | 1 | 0 | 0 | 0 | 0 | 1 | 0.99384 | -0.117 | 0.4 | 1 | 1.1 | 0.9
102 | 1 | 0.010025 | 0.0025125 | 0 | 0 | 1 | 0.99353 | -0.12293 | 0.4 | 1 | 1.1 | 0.9
103 | 1 | 0.0024591 | 0.00061631 | 0 | 0 | 1 | 0.9929 | -0.13498 | 0.4 | 1 | 1.1 | 0.9
104 | 1 | 0.0020242 | 0.00050732 | 0 | 0 | 1 | 0.99474 | -0.099878 | 0.4 | 1 | 1.1 | 0.9
200 | 1 | 0 | 0 | 0 | 0 | 1 | 0.99187 | -0.15455 | 0.4 | 1 | 1.1 | 0.9
170 | 1 | 0.0017736 | 0.0004445 | 0 | 0 | 1 | 0.99496 | -0.095641 | 0.4 | 1 | 1.1 | 0.9
201 | 1 | 0.0018033 | 0.00045195 | 0 | 0 | 1 | 0.99181 | -0.15582 | 0.4 | 1 | 1.1 | 0.9
202 | 1 | 0.0012892 | 0.00032311 | 0 | 0 | 1 | 0.99144 | -0.16288 | 0.4 | 1 | 1.1 | 0.9
105 | 1 | 0.00096257 | 0.00024124 | 0 | 0 | 1 | 0.97609 | -0.46001 | 0.4 | 1 | 1.1 | 0.9
106 | 1 | 0.0011393 | 0.00028555 | 0 | 0 | 1 | 0.9762 | -0.45777 | 0.4 | 1 | 1.1 | 0.9
108 | 1 | 0.003098 | 0.00077643 | 0 | 0 | 1 | 0.97631 | -0.45551 | 0.4 | 1 | 1.1 | 0.9
112 | 1 | 0.0012918 | 0.00032377 | 0 | 0 | 1 | 0.98169 | -0.35034 | 0.4 | 1 | 1.1 | 0.9
227 | 1 | 0.0018562 | 0.0004652 | 0 | 0 | 1 | 0.98162 | -0.35177 | 0.4 | 1 | 1.1 | 0.9
226 | 1 | 0.0017196 | 0.00043096 | 0 | 0 | 1 | 0.98159 | -0.35242 | 0.4 | 1 | 1.1 | 0.9
114 | 1 | 0.0016248 | 0.00040722 | 0 | 0 | 1 | 0.97312 | -0.51844 | 0.4 | 1 | 1.1 | 0.9
115 | 1 | 0.0018488 | 0.00046336 | 0 | 0 | 1 | 0.97314 | -0.51799 | 0.4 | 1 | 1.1 | 0.9
116 | 1 | 0.0037582 | 0.0009419 | 0 | 0 | 1 | 0.97307 | -0.51951 | 0.4 | 1 | 1.1 | 0.9
119 | 1 | 0.0014087 | 0.00035306 | 0 | 0 | 1 | 0.9754 | -0.47347 | 0.4 | 1 | 1.1 | 0.9
120 | 1 | 0.0029802 | 0.0007469 | 0 | 0 | 1 | 0.97578 | -0.466 | 0.4 | 1 | 1.1 | 0.9
121 | 1 | 0.0015509 | 0.0003887 | 0 | 0 | 1 | 0.9754 | -0.47354 | 0.4 | 1 | 1.1 | 0.9
122 | 1 | 0.0099696 | 0.0024986 | 0 | 0 | 1 | 0.97587 | -0.46429 | 0.4 | 1 | 1.1 | 0.9
123 | 1 | 0 | 0 | 0 | 0 | 1 | 0.97505 | -0.4803 | 0.4 | 1 | 1.1 | 0.9
172 | 1 | 0.0036219 | 0.00090774 | 0 | 0 | 1 | 0.97621 | -0.4575 | 0.4 | 1 | 1.1 | 0.9
185 | 1 | 0 | 0 | 0 | 0 | 1 | 0.97497 | -0.48195 | 0.4 | 1 | 1.1 | 0.9
252 | 1 | 0.00089237 | 0.00022365 | 0 | 0 | 1 | 0.97505 | -0.48047 | 0.4 | 1 | 1.1 | 0.9
173 | 1 | 0.015012 | 0.0037624 | 0 | 0 | 1 | 0.97652 | -0.45142 | 0.4 | 1 | 1.1 | 0.9
187 | 1 | 0.002877 | 0.00072105 | 0 | 0 | 1 | 0.97489 | -0.48354 | 0.4 | 1 | 1.1 | 0.9
217 | 1 | 0.0021999 | 0.00055135 | 0 | 0 | 1 | 0.99271 | -0.1391 | 0.4 | 1 | 1.1 | 0.9
218 | 1 | 0.0018864 | 0.00047278 | 0 | 0 | 1 | 0.99357 | -0.12266 | 0.4 | 1 | 1.1 | 0.9
131 | 1 | 0 | 0 | 0 | 0 | 1 | 0.98387 | -0.31028 | 0.4 | 1 | 1.1 | 0.9
134 | 1 | 0.0069463 | 0.0017409 | 0 | 0 | 1 | 0.98455 | -0.29707 | 0.4 | 1 | 1.1 | 0.9
188 | 1 | 0.0034194 | 0.00085699 | 0 | 0 | 1 | 0.98583 | -0.27222 | 0.4 | 1 | 1.1 | 0.9
189 | 1 | 0.0076453 | 0.0019161 | 0 | 0 | 1 | 0.9865 | -0.25911 | 0.4 | 1 | 1.1 | 0.9
137 | 1 | 0.0025361 | 0.00063562 | 0 | 0 | 1 | 0.97819 | -0.41871 | 0.4 | 1 | 1.1 | 0.9
138 | 1 | 0.0042854 | 0.001074 | 0 | 0 | 1 | 0.97823 | -0.41788 | 0.4 | 1 | 1.1 | 0.9
139 | 1 | 0.012316 | 0.0030866 | 0 | 0 | 1 | 0.97819 | -0.41874 | 0.4 | 1 | 1.1 | 0.9
180 | 1 | 0.0025318 | 0.00063453 | 0 | 0 | 1 | 0.97827 | -0.41723 | 0.4 | 1 | 1.1 | 0.9
144 | 1 | 0.0017563 | 0.00044016 | 0 | 0 | 1 | 0.98291 | -0.32716 | 0.4 | 1 | 1.1 | 0.9
145 | 1 | 0.00055525 | 0.00013916 | 0 | 0 | 1 | 0.98259 | -0.3333 | 0.4 | 1 | 1.1 | 0.9
146 | 1 | 0.0046756 | 0.0011718 | 0 | 0 | 1 | 0.98332 | -0.31913 | 0.4 | 1 | 1.1 | 0.9
147 | 1 | 0.0042721 | 0.0010707 | 0 | 0 | 1 | 0.98236 | -0.3379 | 0.4 | 1 | 1.1 | 0.9
163 | 1 | 0 | 0 | 0 | 0 | 1 | 0.98205 | -0.344 | 0.4 | 1 | 1.1 | 0.9
155 | 1 | 0.0021733 | 0.00054468 | 0 | 0 | 1 | 0.98135 | -0.35764 | 0.4 | 1 | 1.1 | 0.9
153 | 1 | 0.0019151 | 0.00047997 | 0 | 0 | 1 | 0.98125 | -0.3597 | 0.4 | 1 | 1.1 | 0.9
152 | 1 | 0.0018294 | 0.0004585 | 0 | 0 | 1 | 0.9812 | -0.36052 | 0.4 | 1 | 1.1 | 0.9
154 | 1 | 0.0017527 | 0.00043926 | 0 | 0 | 1 | 0.9812 | -0.36059 | 0.4 | 1 | 1.1 | 0.9
156 | 1 | 0.001846 | 0.00046265 | 0 | 0 | 1 | 0.98113 | -0.36211 | 0.4 | 1 | 1.1 | 0.9
157 | 1 | 0.0015544 | 0.00038957 | 0 | 0 | 1 | 0.98114 | -0.36176 | 0.4 | 1 | 1.1 | 0.9
158 | 1 | 0.0030941 | 0.00077546 | 0 | 0 | 1 | 0.9811 | -0.36261 | 0.4 | 1 | 1.1 | 0.9
159 | 1 | 0.0023015 | 0.00057681 | 0 | 0 | 1 | 0.98121 | -0.36042 | 0.4 | 1 | 1.1 | 0.9
160 | 1 | 0.0016965 | 0.00042517 | 0 | 0 | 1 | 0.98128 | -0.35901 | 0.4 | 1 | 1.1 | 0.9
161 | 1 | 0.0010448 | 0.00026185 | 0 | 0 | 1 | 0.98135 | -0.35766 | 0.4 | 1 | 1.1 | 0.9
162 | 1 | 0.0016467 | 0.00041271 | 0 | 0 | 1 | 0.98156 | -0.35355 | 0.4 | 1 | 1.1 | 0.9
166 | 1 | 0 | 0 | 0 | 0 | 1 | 0.98191 | -0.34677 | 0.4 | 1 | 1.1 | 0.9
258 | 1 | 0.0019817 | 0.00049667 | 0 | 0 | 1 | 0.98702 | -0.24907 | 0.4 | 1 | 1.1 | 0.9
216 | 1 | 0.0014257 | 0.00035731 | 0 | 0 | 1 | 0.99203 | -0.15102 | 0.4 | 1 | 1.1 | 0.9
174 | 1 | 0.0039218 | 0.00098288 | 0 | 0 | 1 | 0.97672 | -0.44763 | 0.4 | 1 | 1.1 | 0.9
212 | 1 | 0.0083356 | 0.0020891 | 0 | 0 | 1 | 0.97725 | -0.43709 | 0.4 | 1 | 1.1 | 0.9
193 | 1 | 0.0033542 | 0.00084065 | 0 | 0 | 1 | 0.98874 | -0.21402 | 0.4 | 1 | 1.1 | 0.9
194 | 1 | 0.00084218 | 0.00021107 | 0 | 0 | 1 | 0.9902 | -0.1859 | 0.4 | 1 | 1.1 | 0.9
181 | 1 | 0.0030752 | 0.00077073 | 0 | 0 | 1 | 0.97144 | -0.5521 | 0.4 | 1 | 1.1 | 0.9
182 | 1 | 0.0021772 | 0.00054566 | 0 | 0 | 1 | 0.97147 | -0.55152 | 0.4 | 1 | 1.1 | 0.9
220 | 1 | 0.0010091 | 0.00025292 | 0 | 0 | 1 | 0.97137 | -0.55349 | 0.4 | 1 | 1.1 | 0.9
183 | 1 | 0 | 0 | 0 | 0 | 1 | 0.97153 | -0.55019 | 0.4 | 1 | 1.1 | 0.9
214 | 1 | 0 | 0 | 0 | 0 | 1 | 0.97176 | -0.54562 | 0.4 | 1 | 1.1 | 0.9
215 | 1 | 0.00093412 | 0.00023411 | 0 | 0 | 1 | 0.97193 | -0.54229 | 0.4 | 1 | 1.1 | 0.9
213 | 1 | 0.0028673 | 0.00071862 | 0 | 0 | 1 | 0.97162 | -0.54842 | 0.4 | 1 | 1.1 | 0.9
263 | 1 | 0.0030354 | 0.00076074 | 0 | 0 | 1 | 0.97489 | -0.4836 | 0.4 | 1 | 1.1 | 0.9
195 | 1 | 0.0045943 | 0.0011515 | 0 | 0 | 1 | 0.99086 | -0.17341 | 0.4 | 1 | 1.1 | 0.9
199 | 1 | 0 | 0 | 0 | 0 | 1 | 0.97742 | -0.43385 | 0.4 | 1 | 1.1 | 0.9
259 | 1 | 0.0018011 | 0.00045139 | 0 | 0 | 1 | 0.99173 | -0.15731 | 0.4 | 1 | 1.1 | 0.9
242 | 1 | 0.0018606 | 0.00046632 | 0 | 0 | 1 | 0.99018 | -0.18681 | 0.4 | 1 | 1.1 | 0.9
260 | 1 | 0.0015313 | 0.00038378 | 0 | 0 | 1 | 0.99171 | -0.1576 | 0.4 | 1 | 1.1 | 0.9
240 | 1 | 0 | 0 | 0 | 0 | 1 | 0.98876 | -0.21418 | 0.4 | 1 | 1.1 | 0.9
206 | 1 | 0.0013124 | 0.00032893 | 0 | 0 | 1 | 0.9715 | -0.5509 | 0.4 | 1 | 1.1 | 0.9
207 | 1 | 0.001506 | 0.00037744 | 0 | 0 | 1 | 0.97147 | -0.55148 | 0.4 | 1 | 1.1 | 0.9
208 | 1 | 0.0014431 | 0.00036168 | 0 | 0 | 1 | 0.97151 | -0.55064 | 0.4 | 1 | 1.1 | 0.9
209 | 1 | 0.0010119 | 0.0002536 | 0 | 0 | 1 | 0.97158 | -0.5492 | 0.4 | 1 | 1.1 | 0.9
262 | 1 | 0.00091907 | 0.00023034 | 0 | 0 | 1 | 0.97206 | -0.53981 | 0.4 | 1 | 1.1 | 0.9
261 | 1 | 0.00034664 | 8.6876e-05 | 0 | 0 | 1 | 0.97225 | -0.53598 | 0.4 | 1 | 1.1 | 0.9
235 | 1 | 0.0018447 | 0.00046232 | 0 | 0 | 1 | 0.99376 | -0.11895 | 0.4 | 1 | 1.1 | 0.9
229 | 1 | 0.0018039 | 0.00045209 | 0 | 0 | 1 | 0.97243 | -0.53245 | 0.4 | 1 | 1.1 | 0.9
230 | 1 | 0.00069882 | 0.00017514 | 0 | 0 | 1 | 0.97249 | -0.53119 | 0.4 | 1 | 1.1 | 0.9
231 | 1 | 0.0014584 | 0.0003655 | 0 | 0 | 1 | 0.97243 | -0.53247 | 0.4 | 1 | 1.1 | 0.9
238 | 1 | 0.0017756 | 0.00044502 | 0 | 0 | 1 | 0.98554 | -0.27618 | 0.4 | 1 | 1.1 | 0.9
232 | 1 | 0 | 0 | 0 | 0 | 1 | 0.9726 | -0.52916 | 0.4 | 1 | 1.1 | 0.9
253 | 1 | 0 | 0 | 0 | 0 | 1 | 0.97265 | -0.52815 | 0.4 | 1 | 1.1 | 0.9
243 | 1 | 0.00227 | 0.00056892 | 0 | 0 | 1 | 0.98873 | -0.21465 | 0.4 | 1 | 1.1 | 0.9

## generator_data
GEN_BUS | PG | QG | QMAX | QMIN | VG | MBASE | GEN_STATUS | PMAX | PMIN
12 | 0.58613 | 0.15071 | 10 | -10 | 1 | 100 | 1 | 10 | 0

## branch_data
F_BUS | T_BUS | BR_R | BR_X | BR_B | RATE_A | RATE_B | RATE_C | TAP | SHIFT | BR_STATUS | ANGMIN | ANGMAX | P_in | Q_in | P_out | Q_out
1 | 2 | 0.88572 | 0.56686 | 1.4874e-09 | 0 | 0 | 0 | 0 | 0 | 1 | -90 | 90 | -0.0011514 | -0.00028856 | 0.0011514 | 0.00028843
2 | 3 | 0.97514 | 0.62409 | 1.6375e-09 | 0 | 0 | 0 | 0 | 0 | 1 | -90 | 90 | 0.0010039 | 0.00025145 | -0.0010039 | -0.0002516
2 | 4 | 2.1794 | 1.3948 | 3.6598e-09 | 0 | 0 | 0 | 0 | 0 | 1 | -90 | 90 | -0.0021553 | -0.00053988 | 0.0021554 | 0.0005396
4 | 92 | 0.986 | 0.63104 | 1.6558e-09 | 0 | 0 | 0 | 0 | 0 | 1 | -90 | 90 | 0.0010024 | 0.00025107 | -0.0010024 | -0.00025122
4 | 56 | 0.23565 | 0.15082 | 3.9572e-10 | 0 | 0 | 0 | 0 | 0 | 1 | -90 | 90 | -0.0031578 | -0.00079067 | 0.0031578 | 0.00079065
56 | 55 | 0.73222 | 0.46862 | 1.2296e-09 | 0 | 0 | 0 | 0 | 0 | 1 | -90 | 90 | -0.0037257 | -0.00093298 | 0.0037258 | 0.00093294
55 | 57 | 1.272 | 0.81405 | 2.136e-09 | 0 | 0 | 0 | 0 | 0 | 1 | -90 | 90 | -0.0070751 | -0.0017721 | 0.0070758 | 0.0017724
55 | 53 | 1.0532 | 0.67404 | 1.7686e-09 | 0 | 0 | 0 | 0 | 0 | 1 | -90 | 90 | 0.0033492 | 0.0008392 | -0.0033491 | -0.00083928
5 | 6 | 1.7615 | 1.1274 | 2.9581e-09 | 0 | 0 | 0 | 0 | 0 | 1 | -90 | 90 | -0.0015743 | -0.00039459 | 0.0015744 | 0.00039434
6 | 8 | 1.5348 | 0.98225 | 2.5773e-09 | 0 | 0 | 0 | 0 | 0 | 1 | -90 | 90 | -0.036712 | -0.0092387 | 0.036735 | 0.0092532
6 | 10 | 1.7933 | 1.1477 | 3.0114e-09 | 0 | 0 | 0 | 0 | 0 | 1 | -90 | 90 | 0.035138 | 0.0088444 | -0.035113 | -0.0088289
8 | 16 | 1.0911 | 0.69832 | 1.8323e-09 | 0 | 0 | 0 | 0 | 0 | 1 | -90 | 90 | -0.037423 | -0.0094255 | 0.03744 | 0.0094362
10 | 246 | 2.4729 | 1.5827 | 4.1527e-09 | 0 | 0 | 0 | 0 | 0 | 1 | -90 | 90 | 0.030421 | 0.007653 | -0.030396 | -0.007637
16 | 17 | 0.0060143 | 0.0038492 | 1.01e-11 | 0 | 0 | 0 | 0 | 0 | 1 | -90 | 90 | -0.038678 | -0.0097466 | 0.038679 | 0.0097467
9 | 233 | 4.0352 | 2.5825 | 6.7762e-09 | 0 | 0 | 0 | 0 | 0 | 1 | -90 | 90 | -0.0031539 | -0.00079047 | 0.0031544 | 0.0007901
233 | 142 | 2.2579 | 1.445 | 3.7916e-09 | 0 | 0 | 0 | 0 | 0 | 1 | -90 | 90 | -0.0040521 | -0.0010151 | 0.0040525 | 0.001015
246 | 254 | 4.3472 | 2.7822 | 7.3001e-09 | 0 | 0 | 0 | 0 | 0 | 1 | -90 | 90 | 0.02333 | 0.0058662 | -0.023304 | -0.00585
17 | 219 | 1.7277 | 1.1057 | 2.9012e-09 | 0 | 0 | 0 | 0 | 0 | 1 | -90 | 90 | -0.040994 | -0.010327 | 0.041026 | 0.010347
142 | 28 | 1.4962 | 0.95755 | 2.5125e-09 | 0 | 0 | 0 | 0 | 0 | 1 | -90 | 90 | -0.0045497 | -0.0011396 | 0.0045501 | 0.0011396
254 | 253 | 3.6166 | 2.3146 | 6.0732e-09 | 0 | 0 | 0 | 0 | 0 | 1 | -90 | 90 | 0.020598 | 0.0051717 | -0.02058 | -0.0051612
11 | 12 | 0.21427 | 0.13714 | 1.4393e-09 | 0 | 0 | 0 | 0 | 0 | 1 | -90 | 90 | -0.36508 | -0.094049 | 0.36539 | 0.094244
11 | 13 | 0.39261 | 0.25127 | 2.6372e-09 | 0 | 0 | 0 | 0 | 0 | 1 | -90 | 90 | 0.36339 | 0.093625 | -0.36283 | -0.09327
12 | 14 | 0.26716 | 0.17098 | 1.7945e-09 | 0 | 0 | 0 | 0 | 0 | 1 | -90 | 90 | 0.21731 | 0.055607 | -0.21717 | -0.055521
13 | 15 | 0.10242 | 0.065549 | 6.8796e-10 | 0 | 0 | 0 | 0 | 0 | 1 | -90 | 90 | 0.36098 | 0.092805 | -0.36084 | -0.092714
14 | 149 | 0.35093 | 0.2246 | 2.3573e-09 | 0 | 0 | 0 | 0 | 0 | 1 | -90 | 90 | 0.21345 | 0.054587 | -0.21327 | -0.054478
15 | 73 | 0.33946 | 0.21725 | 2.2802e-09 | 0 | 0 | 0 | 0 | 0 | 1 | -90 | 90 | 0.35855 | 0.092142 | -0.35809 | -0.091843
149 | 224 | 0.046961 | 0.030055 | 3.1544e-10 | 0 | 0 | 0 | 0 | 0 | 1 | -90 | 90 | 0.21182 | 0.054113 | -0.21179 | -0.054098
73 | 74 | 0.086982 | 0.055668 | 5.8426e-10 | 0 | 0 | 0 | 0 | 0 | 1 | -90 | 90 | 0.35647 | 0.091439 | -0.35636 | -0.091363
224 | 97 | 0.3121 | 0.19975 | 2.0964e-09 | 0 | 0 | 0 | 0 | 0 | 1 | -90 | 90 | 0.21028 | 0.053718 | -0.21013 | -0.053623
74 | 171 | 0.34092 | 0.21819 | 2.29e-09 | 0 | 0 | 0 | 0 | 0 | 1 | -90 | 90 | 0.35411 | 0.0908 | -0.35365 | -0.090505
219 | 221 | 0.19538 | 0.12504 | 3.281e-10 | 0 | 0 | 0 | 0 | 0 | 1 | -90 | 90 | -0.044847 | -0.011305 | 0.044852 | 0.011308
221 | 47 | 1.3518 | 0.86518 | 2.2701e-09 | 0 | 0 | 0 | 0 | 0 | 1 | -90 | 90 | -0.046772 | -0.011789 | 0.046805 | 0.01181
18 | 19 | 0.3015 | 0.19296 | 2.0252e-09 | 0 | 0 | 0 | 0 | 0 | 1 | -90 | 90 | -0.21614 | -0.054461 | 0.21629 | 0.05456
18 | 20 | 0.35095 | 0.2246 | 2.3573e-09 | 0 | 0 | 0 | 0 | 0 | 1 | -90 | 90 | 0.20806 | 0.052436 | -0.20789 | -0.052328
19 | 21 | 0.53877 | 0.34481 | 3.619e-09 | 0 | 0 | 0 | 0 | 0 | 1 | -90 | 90 | -0.22634 | -0.057077 | 0.22664 | 0.057272
20 | 22 | 0.37867 | 0.24235 | 2.5436e-09 | 0 | 0 | 0 | 0 | 0 | 1 | -90 | 90 | 0.084693 | 0.021295 | -0.084663 | -0.021276
20 | 23 | 0.33662 | 0.21543 | 2.2611e-09 | 0 | 0 | 0 | 0 | 0 | 1 | -90 | 90 | 0.1232 | 0.031034 | -0.12314 | -0.030997
21 | 31 | 0.43588 | 0.27896 | 2.9278e-09 | 0 | 0 | 0 | 0 | 0 | 1 | -90 | 90 | 0.010361 | 0.0025962 | -0.010361 | -0.0025962
21 | 29 | 0.75674 | 0.48432 | 5.0831e-09 | 0 | 0 | 0 | 0 | 0 | 1 | -90 | 90 | -0.23978 | -0.060563 | 0.24026 | 0.06087
22 | 257 | 0.54592 | 0.34939 | 3.667e-09 | 0 | 0 | 0 | 0 | 0 | 1 | -90 | 90 | 0.055241 | 0.0139 | -0.055223 | -0.013888
22 | 256 | 0.58769 | 0.37612 | 3.9475e-09 | 0 | 0 | 0 | 0 | 0 | 1 | -90 | 90 | 0.029422 | 0.0073762 | -0.029416 | -0.0073729
23 | 210 | 0.31543 | 0.20188 | 2.1188e-09 | 0 | 0 | 0 | 0 | 0 | 1 | -90 | 90 | 0.12025 | 0.030273 | -0.1202 | -0.03024
31 | 110 | 0.92797 | 0.5939 | 3.1166e-09 | 0 | 0 | 0 | 0 | 0 | 1 | -90 | 90 | 0.0075512 | 0.001892 | -0.0075506 | -0.0018919
29 | 30 | 0.041141 | 0.02633 | 2.7635e-10 | 0 | 0 | 0 | 0 | 0 | 1 | -90 | 90 | -0.24757 | -0.062702 | 0.2476 | 0.06272
257 | 244 | 1.0022 | 0.64142 | 6.732e-09 | 0 | 0 | 0 | 0 | 0 | 1 | -90 | 90 | 0.052097 | 0.013105 | -0.052067 | -0.013086
256 | 140 | 0.035547 | 0.02275 | 2.3878e-10 | 0 | 0 | 0 | 0 | 0 | 1 | -90 | 90 | 0.021671 | 0.0054317 | -0.021671 | -0.0054316
210 | 211 | 0.44264 | 0.28329 | 2.9733e-09 | 0 | 0 | 0 | 0 | 0 | 1 | -90 | 90 | 0.11728 | 0.029509 | -0.11721 | -0.029466
110 | 111 | 1.6828 | 1.077 | 2.8259e-09 | 0 | 0 | 0 | 0 | 0 | 1 | -90 | 90 | 0.0061608 | 0.0015436 | -0.0061601 | -0.0015435
30 | 32 | 0.31776 | 0.20337 | 2.1344e-09 | 0 | 0 | 0 | 0 | 0 | 1 | -90 | 90 | -0.25447 | -0.064442 | 0.25469 | 0.064586
30 | 33 | 3.1093 | 1.9899 | 5.2213e-09 | 0 | 0 | 0 | 0 | 0 | 1 | -90 | 90 | 0.0068706 | 0.0017222 | -0.006869 | -0.0017216
244 | 199 | 0.21358 | 0.13669 | 1.4346e-09 | 0 | 0 | 0 | 0 | 0 | 1 | -90 | 90 | 0.04986 | 0.012533 | -0.049854 | -0.012529
140 | 180 | 1.3928 | 0.89142 | 2.339e-09 | 0 | 0 | 0 | 0 | 0 | 1 | -90 | 90 | 0.0025319 | 0.00063439 | -0.0025318 | -0.00063455
140 | 138 | 0.32969 | 0.211 | 2.2146e-09 | 0 | 0 | 0 | 0 | 0 | 1 | -90 | 90 | 0.019139 | 0.0047972 | -0.019137 | -0.0047965
211 | 212 | 0.071692 | 0.045883 | 4.8156e-10 | 0 | 0 | 0 | 0 | 0 | 1 | -90 | 90 | 0.10838 | 0.027252 | -0.10837 | -0.027246
24 | 25 | 2.1602 | 1.3825 | 3.6276e-09 | 0 | 0 | 0 | 0 | 0 | 1 | -90 | 90 | 0.0061197 | 0.0015338 | -0.0061188 | -0.0015335
24 | 26 | 0.45694 | 0.29244 | 7.6733e-10 | 0 | 0 | 0 | 0 | 0 | 1 | -90 | 90 | -0.0064854 | -0.0016254 | 0.0064856 | 0.0016255
25 | 27 | 0.37552 | 0.24034 | 6.3061e-10 | 0 | 0 | 0 | 0 | 0 | 1 | -90 | 90 | 0.0041517 | 0.0010405 | -0.0041517 | -0.0010405
26 | 28 | 1.4422 | 0.92304 | 2.4219e-09 | 0 | 0 | 0 | 0 | 0 | 1 | -90 | 90 | 0.0052711 | 0.0013203 | -0.0052707 | -0.0013202
26 | 234 | 2.2805 | 1.4595 | 3.8295e-09 | 0 | 0 | 0 | 0 | 0 | 1 | -90 | 90 | -0.011757 | -0.0029457 | 0.01176 | 0.0029476
234 | 237 | 1.6602 | 1.0625 | 2.7879e-09 | 0 | 0 | 0 | 0 | 0 | 1 | -90 | 90 | -0.013197 | -0.0033078 | 0.013201 | 0.0033096
237 | 164 | 2.7829 | 1.781 | 4.6732e-09 | 0 | 0 | 0 | 0 | 0 | 1 | -90 | 90 | -0.014976 | -0.0037547 | 0.014983 | 0.0037586
164 | 163 | 2.6366 | 1.6874 | 4.4276e-09 | 0 | 0 | 0 | 0 | 0 | 1 | -90 | 90 | -0.017378 | -0.0043587 | 0.017387 | 0.0043639
32 | 176 | 0.26926 | 0.17233 | 1.8087e-09 | 0 | 0 | 0 | 0 | 0 | 1 | -90 | 90 | -0.25885 | -0.065627 | 0.25904 | 0.065753
33 | 178 | 1.8469 | 1.182 | 3.1014e-09 | 0 | 0 | 0 | 0 | 0 | 1 | -90 | 90 | 0.006869 | 0.0017216 | -0.006868 | -0.0017213
176 | 177 | 0.39054 | 0.24995 | 2.6233e-09 | 0 | 0 | 0 | 0 | 0 | 1 | -90 | 90 | -0.26899 | -0.068245 | 0.2693 | 0.068442
111 | 112 | 0.5937 | 0.37997 | 9.9699e-10 | 0 | 0 | 0 | 0 | 0 | 1 | -90 | 90 | 0.004868 | 0.0012196 | -0.0048678 | -0.0012196
177 | 193 | 0.37021 | 0.23693 | 2.4867e-09 | 0 | 0 | 0 | 0 | 0 | 1 | -90 | 90 | -0.33759 | -0.085673 | 0.33805 | 0.085968
177 | 196 | 0.81424 | 0.52112 | 2.7347e-09 | 0 | 0 | 0 | 0 | 0 | 1 | -90 | 90 | 0.068291 | 0.017231 | -0.06825 | -0.017205
34 | 35 | 0.14764 | 0.094488 | 9.9169e-10 | 0 | 0 | 0 | 0 | 0 | 1 | -90 | 90 | 0.03886 | 0.009743 | -0.038858 | -0.0097415
34 | 36 | 0.25026 | 0.16017 | 1.681e-09 | 0 | 0 | 0 | 0 | 0 | 1 | -90 | 90 | -0.041722 | -0.01046 | 0.041727 | 0.010463
35 | 37 | 0.23714 | 0.15177 | 3.9822e-10 | 0 | 0 | 0 | 0 | 0 | 1 | -90 | 90 | 0.021454 | 0.0053794 | -0.021453 | -0.0053787
36 | 38 | 0.37109 | 0.2375 | 2.4926e-09 | 0 | 0 | 0 | 0 | 0 | 1 | -90 | 90 | -0.042293 | -0.010605 | 0.0423 | 0.010609
37 | 50 | 0.82683 | 0.52917 | 1.3885e-09 | 0 | 0 | 0 | 0 | 0 | 1 | -90 | 90 | 0.018011 | 0.0045159 | -0.018008 | -0.0045141
38 | 175 | 0.63873 | 0.40879 | 4.2904e-09 | 0 | 0 | 0 | 0 | 0 | 1 | -90 | 90 | -0.0423 | -0.010609 | 0.042313 | 0.010617
50 | 51 | 0.13056 | 0.083555 | 2.1924e-10 | 0 | 0 | 0 | 0 | 0 | 1 | -90 | 90 | 0.015258 | 0.003825 | -0.015258 | -0.0038248
175 | 186 | 1.6533 | 1.0581 | 2.7763e-09 | 0 | 0 | 0 | 0 | 0 | 1 | -90 | 90 | 0.0074446 | 0.001866 | -0.0074436 | -0.0018657
175 | 184 | 0.41558 | 0.26597 | 2.7915e-09 | 0 | 0 | 0 | 0 | 0 | 1 | -90 | 90 | -0.049758 | -0.012483 | 0.049769 | 0.01249
51 | 52 | 0.37157 | 0.2378 | 6.2396e-10 | 0 | 0 | 0 | 0 | 0 | 1 | -90 | 90 | 0.012578 | 0.0031531 | -0.012577 | -0.0031527
184 | 185 | 0.40541 | 0.25947 | 2.7232e-09 | 0 | 0 | 0 | 0 | 0 | 1 | -90 | 90 | -0.054578 | -0.013696 | 0.054591 | 0.013704
135 | 132 | 1.3363 | 0.85522 | 2.244e-09 | 0 | 0 | 0 | 0 | 0 | 1 | -90 | 90 | -0.004398 | -0.0011023 | 0.0043983 | 0.0011022
132 | 130 | 0.73206 | 0.46852 | 1.2293e-09 | 0 | 0 | 0 | 0 | 0 | 1 | -90 | 90 | -0.012013 | -0.0030094 | 0.012014 | 0.00301
132 | 57 | 0.72086 | 0.46135 | 1.2105e-09 | 0 | 0 | 0 | 0 | 0 | 1 | -90 | 90 | 0.0076148 | 0.0019072 | -0.0076144 | -0.001907
39 | 40 | 0.77921 | 0.4987 | 1.3085e-09 | 0 | 0 | 0 | 0 | 0 | 1 | -90 | 90 | 0.0061502 | 0.0015413 | -0.0061499 | -0.0015412
39 | 41 | 1.3926 | 0.89125 | 2.3385e-09 | 0 | 0 | 0 | 0 | 0 | 1 | -90 | 90 | -0.0069492 | -0.0017416 | 0.0069499 | 0.0017418
40 | 42 | 0.91131 | 0.58324 | 1.5303e-09 | 0 | 0 | 0 | 0 | 0 | 1 | -90 | 90 | 0.00053229 | 0.00013327 | -0.00053229 | -0.00013341
41 | 43 | 2.3594 | 1.51 | 3.9621e-09 | 0 | 0 | 0 | 0 | 0 | 1 | -90 | 90 | -0.0082931 | -0.0020761 | 0.0082949 | 0.0020769
41 | 190 | 13.7781 | 8.818 | 2.3137e-08 | 0 | 0 | 0 | 0 | 0 | 1 | -90 | 90 | 0.0013432 | 0.0003343 | -0.0013429 | -0.00033633
43 | 197 | 1.7288 | 1.1064 | 2.903e-09 | 0 | 0 | 0 | 0 | 0 | 1 | -90 | 90 | -0.0090165 | -0.0022578 | 0.0090181 | 0.0022585
190 | 191 | 1.599 | 1.0234 | 2.6851e-09 | 0 | 0 | 0 | 0 | 0 | 1 | -90 | 90 | 0.0010456 | 0.00026182 | -0.0010456 | -0.00026206
250 | 251 | 0.30755 | 0.19683 | 2.0658e-09 | 0 | 0 | 0 | 0 | 0 | 1 | -90 | 90 | 0.038018 | 0.0095528 | -0.038013 | -0.0095498
250 | 245 | 0.86286 | 0.55223 | 5.7959e-09 | 0 | 0 | 0 | 0 | 0 | 1 | -90 | 90 | -0.038837 | -0.009758 | 0.038851 | 0.0097667
251 | 108 | 0.3164 | 0.20249 | 2.1253e-09 | 0 | 0 | 0 | 0 | 0 | 1 | -90 | 90 | 0.034837 | 0.0087537 | -0.034832 | -0.0087511
245 | 199 | 0.9265 | 0.59296 | 6.2234e-09 | 0 | 0 | 0 | 0 | 0 | 1 | -90 | 90 | -0.039508 | -0.0099312 | 0.039524 | 0.0099409
197 | 198 | 2.3688 | 1.516 | 3.9778e-09 | 0 | 0 | 0 | 0 | 0 | 1 | -90 | 90 | -0.0095919 | -0.0024023 | 0.0095943 | 0.0024035
198 | 199 | 1.6058 | 1.0277 | 2.6966e-09 | 0 | 0 | 0 | 0 | 0 | 1 | -90 | 90 | -0.010329 | -0.0025875 | 0.010331 | 0.0025885
44 | 45 | 1.6888 | 1.0808 | 2.8359e-09 | 0 | 0 | 0 | 0 | 0 | 1 | -90 | 90 | 0.056272 | 0.014226 | -0.056213 | -0.014188
44 | 46 | 0.24411 | 0.15623 | 4.0993e-10 | 0 | 0 | 0 | 0 | 0 | 1 | -90 | 90 | -0.059454 | -0.015023 | 0.059464 | 0.015029
45 | 47 | 1.5902 | 1.0177 | 2.6703e-09 | 0 | 0 | 0 | 0 | 0 | 1 | -90 | 90 | 0.054619 | 0.013789 | -0.054566 | -0.013755
46 | 48 | 1.216 | 0.77826 | 2.042e-09 | 0 | 0 | 0 | 0 | 0 | 1 | -90 | 90 | 0.0056415 | 0.0014136 | -0.0056411 | -0.0014135
46 | 49 | 1.5834 | 1.0133 | 2.6589e-09 | 0 | 0 | 0 | 0 | 0 | 1 | -90 | 90 | -0.065105 | -0.016443 | 0.06518 | 0.01649
47 | 222 | 3.0464 | 1.9497 | 5.1157e-09 | 0 | 0 | 0 | 0 | 0 | 1 | -90 | 90 | 0.0077612 | 0.0019455 | -0.0077592 | -0.0019447
48 | 247 | 2.331 | 1.4918 | 3.9143e-09 | 0 | 0 | 0 | 0 | 0 | 1 | -90 | 90 | 0.0045155 | 0.0011314 | -0.004515 | -0.0011315
49 | 205 | 1.8885 | 1.2087 | 3.1713e-09 | 0 | 0 | 0 | 0 | 0 | 1 | -90 | 90 | 0.016719 | 0.0041963 | -0.016714 | -0.0041929
49 | 241 | 0.84043 | 0.53788 | 1.4113e-09 | 0 | 0 | 0 | 0 | 0 | 1 | -90 | 90 | -0.081899 | -0.020686 | 0.081961 | 0.020726
247 | 248 | 1.0228 | 0.65461 | 1.7176e-09 | 0 | 0 | 0 | 0 | 0 | 1 | -90 | 90 | 0.0028925 | 0.00072482 | -0.0028924 | -0.00072493
205 | 167 | 0.70437 | 0.45079 | 1.1828e-09 | 0 | 0 | 0 | 0 | 0 | 1 | -90 | 90 | 0.015097 | 0.0037878 | -0.015095 | -0.0037868
205 | 204 | 0.9019 | 0.57722 | 1.5145e-09 | 0 | 0 | 0 | 0 | 0 | 1 | -90 | 90 | 0.001617 | 0.00040512 | -0.0016169 | -0.00040525
241 | 239 | 1.3794 | 0.88279 | 2.3163e-09 | 0 | 0 | 0 | 0 | 0 | 1 | -90 | 90 | -0.083149 | -0.021024 | 0.083254 | 0.021091
223 | 239 | 2.0688 | 1.324 | 3.474e-09 | 0 | 0 | 0 | 0 | 0 | 1 | -90 | 90 | -0.0038804 | -0.00097253 | 0.0038807 | 0.00097241
239 | 238 | 0.56886 | 0.36407 | 9.5526e-10 | 0 | 0 | 0 | 0 | 0 | 1 | -90 | 90 | -0.087135 | -0.022063 | 0.087182 | 0.022093
167 | 166 | 2.4459 | 1.5654 | 4.1074e-09 | 0 | 0 | 0 | 0 | 0 | 1 | -90 | 90 | 0.013197 | 0.0033111 | -0.013192 | -0.0033085
52 | 136 | 0.51745 | 0.33117 | 8.6894e-10 | 0 | 0 | 0 | 0 | 0 | 1 | -90 | 90 | 0.010927 | 0.002739 | -0.010926 | -0.0027387
136 | 117 | 1.0606 | 0.67881 | 1.7811e-09 | 0 | 0 | 0 | 0 | 0 | 1 | -90 | 90 | 0.0090761 | 0.002275 | -0.0090751 | -0.0022745
117 | 115 | 1.3411 | 0.85831 | 2.2521e-09 | 0 | 0 | 0 | 0 | 0 | 1 | -90 | 90 | 0.0072328 | 0.0018128 | -0.007232 | -0.0018125
53 | 54 | 0.59861 | 0.38311 | 1.0052e-09 | 0 | 0 | 0 | 0 | 0 | 1 | -90 | 90 | 0.000644 | 0.00016131 | -0.000644 | -0.0001614
57 | 264 | 2.3008 | 1.4725 | 3.8636e-09 | 0 | 0 | 0 | 0 | 0 | 1 | -90 | 90 | 0.00053861 | 0.00013462 | -0.0005386 | -0.00013499
130 | 131 | 3.7886 | 2.4247 | 6.3621e-09 | 0 | 0 | 0 | 0 | 0 | 1 | -90 | 90 | -0.02458 | -0.0061593 | 0.024605 | 0.0061748
58 | 59 | 1.7308 | 1.1077 | 2.9065e-09 | 0 | 0 | 0 | 0 | 0 | 1 | -90 | 90 | 0.031432 | 0.0079027 | -0.031413 | -0.007891
58 | 60 | 1.2872 | 0.82378 | 2.1615e-09 | 0 | 0 | 0 | 0 | 0 | 1 | -90 | 90 | -0.032981 | -0.008291 | 0.032997 | 0.0083006
59 | 61 | 0.35886 | 0.22967 | 6.0262e-10 | 0 | 0 | 0 | 0 | 0 | 1 | -90 | 90 | 0.030342 | 0.0076224 | -0.030338 | -0.0076201
60 | 62 | 1.6058 | 1.0277 | 2.6965e-09 | 0 | 0 | 0 | 0 | 0 | 1 | -90 | 90 | -0.064844 | -0.016317 | 0.064918 | 0.016365
60 | 63 | 2.821 | 1.8054 | 4.7371e-09 | 0 | 0 | 0 | 0 | 0 | 1 | -90 | 90 | 0.031847 | 0.0080169 | -0.031816 | -0.0079973
61 | 128 | 1.0101 | 0.64644 | 1.6962e-09 | 0 | 0 | 0 | 0 | 0 | 1 | -90 | 90 | 0.028191 | 0.007082 | -0.028182 | -0.0070765
62 | 196 | 0.30521 | 0.19533 | 1.0251e-09 | 0 | 0 | 0 | 0 | 0 | 1 | -90 | 90 | -0.064918 | -0.016364 | 0.064932 | 0.016373
63 | 192 | 0.84834 | 0.54294 | 1.4246e-09 | 0 | 0 | 0 | 0 | 0 | 1 | -90 | 90 | 0.030696 | 0.0077167 | -0.030687 | -0.0077112
128 | 126 | 1.265 | 0.80962 | 2.1243e-09 | 0 | 0 | 0 | 0 | 0 | 1 | -90 | 90 | 0.0271 | 0.0068055 | -0.02709 | -0.0067991
192 | 148 | 0.61033 | 0.39061 | 1.0249e-09 | 0 | 0 | 0 | 0 | 0 | 1 | -90 | 90 | 0.029712 | 0.0074668 | -0.029706 | -0.0074632
126 | 127 | 0.39974 | 0.25583 | 6.7127e-10 | 0 | 0 | 0 | 0 | 0 | 1 | -90 | 90 | 0.023504 | 0.0059003 | -0.023501 | -0.0058988
148 | 146 | 0.75001 | 0.48001 | 1.2595e-09 | 0 | 0 | 0 | 0 | 0 | 1 | -90 | 90 | 0.028678 | 0.0072055 | -0.028671 | -0.0072012
64 | 65 | 1.996 | 1.2775 | 3.3519e-09 | 0 | 0 | 0 | 0 | 0 | 1 | -90 | 90 | 0.052257 | 0.013198 | -0.052198 | -0.013161
64 | 66 | 0.32314 | 0.20681 | 5.4264e-10 | 0 | 0 | 0 | 0 | 0 | 1 | -90 | 90 | -0.056521 | -0.014267 | 0.056532 | 0.014274
65 | 67 | 0.019928 | 0.012754 | 3.3464e-11 | 0 | 0 | 0 | 0 | 0 | 1 | -90 | 90 | 0.049174 | 0.012403 | -0.049173 | -0.012402
66 | 68 | 1.5888 | 1.0168 | 2.6681e-09 | 0 | 0 | 0 | 0 | 0 | 1 | -90 | 90 | -0.059247 | -0.014954 | 0.059307 | 0.014993
67 | 203 | 0.11256 | 0.072038 | 1.8902e-10 | 0 | 0 | 0 | 0 | 0 | 1 | -90 | 90 | 0.046671 | 0.011775 | -0.046669 | -0.011774
68 | 124 | 0.079736 | 0.051031 | 1.339e-10 | 0 | 0 | 0 | 0 | 0 | 1 | -90 | 90 | -0.061073 | -0.015435 | 0.061076 | 0.015437
203 | 168 | 2.0777 | 1.3297 | 3.4891e-09 | 0 | 0 | 0 | 0 | 0 | 1 | -90 | 90 | 0.045068 | 0.011373 | -0.045022 | -0.011344
124 | 125 | 0.95497 | 0.61118 | 1.6037e-09 | 0 | 0 | 0 | 0 | 0 | 1 | -90 | 90 | -0.063432 | -0.016028 | 0.063473 | 0.016054
168 | 258 | 1.9099 | 1.2223 | 3.2072e-09 | 0 | 0 | 0 | 0 | 0 | 1 | -90 | 90 | 0.045022 | 0.011344 | -0.04498 | -0.011317
125 | 217 | 0.26401 | 0.16897 | 4.4335e-10 | 0 | 0 | 0 | 0 | 0 | 1 | -90 | 90 | -0.065046 | -0.016448 | 0.065058 | 0.016456
69 | 71 | 5.7532 | 3.6821 | 9.6612e-09 | 0 | 0 | 0 | 0 | 0 | 1 | -90 | 90 | -0.0030833 | -0.0007728 | 0.0030839 | 0.00077228
71 | 72 | 1.4343 | 0.91794 | 2.4086e-09 | 0 | 0 | 0 | 0 | 0 | 1 | -90 | 90 | -0.0034755 | -0.00087044 | 0.0034757 | 0.00087034
72 | 118 | 1.0025 | 0.6416 | 1.6835e-09 | 0 | 0 | 0 | 0 | 0 | 1 | -90 | 90 | -0.0044587 | -0.0011167 | 0.004459 | 0.0011167
118 | 249 | 16.2724 | 10.4143 | 2.7326e-08 | 0 | 0 | 0 | 0 | 0 | 1 | -90 | 90 | -0.017039 | -0.0042698 | 0.017092 | 0.0043012
249 | 113 | 0.8201 | 0.52486 | 5.5087e-09 | 0 | 0 | 0 | 0 | 0 | 1 | -90 | 90 | -0.017092 | -0.0043011 | 0.017095 | 0.0043023
113 | 91 | 0.66363 | 0.42472 | 4.4577e-09 | 0 | 0 | 0 | 0 | 0 | 1 | -90 | 90 | -0.020031 | -0.0050366 | 0.020034 | 0.0050381
113 | 83 | 1.4546 | 0.93094 | 2.4427e-09 | 0 | 0 | 0 | 0 | 0 | 1 | -90 | 90 | 0.0029364 | 0.00073433 | -0.0029363 | -0.00073447
171 | 228 | 0.19117 | 0.12235 | 1.2841e-09 | 0 | 0 | 0 | 0 | 0 | 1 | -90 | 90 | 0.35203 | 0.090101 | -0.35178 | -0.089937
228 | 216 | 0.23956 | 0.15332 | 1.6092e-09 | 0 | 0 | 0 | 0 | 0 | 1 | -90 | 90 | 0.34963 | 0.089399 | -0.34931 | -0.089196
75 | 76 | 0.010823 | 0.0069267 | 1.8175e-11 | 0 | 0 | 0 | 0 | 0 | 1 | -90 | 90 | 0.0041995 | 0.0010523 | -0.0041995 | -0.0010523
75 | 77 | 2.979 | 1.9065 | 5.0025e-09 | 0 | 0 | 0 | 0 | 0 | 1 | -90 | 90 | -0.005331 | -0.0013359 | 0.0053319 | 0.001336
76 | 78 | 2.3775 | 1.5216 | 3.9925e-09 | 0 | 0 | 0 | 0 | 0 | 1 | -90 | 90 | 0.0030701 | 0.00076919 | -0.0030698 | -0.00076941
77 | 79 | 1.0921 | 0.69894 | 1.8339e-09 | 0 | 0 | 0 | 0 | 0 | 1 | -90 | 90 | -0.0053319 | -0.001336 | 0.0053323 | 0.001336
79 | 90 | 1.1883 | 0.76052 | 1.9955e-09 | 0 | 0 | 0 | 0 | 0 | 1 | -90 | 90 | -0.0063168 | -0.0015828 | 0.0063173 | 0.0015829
90 | 91 | 0.13324 | 0.085271 | 2.2374e-10 | 0 | 0 | 0 | 0 | 0 | 1 | -90 | 90 | -0.0071033 | -0.0017799 | 0.0071034 | 0.00178
91 | 109 | 0.20886 | 0.13367 | 1.403e-09 | 0 | 0 | 0 | 0 | 0 | 1 | -90 | 90 | -0.027138 | -0.0068181 | 0.027139 | 0.006819
80 | 82 | 6.059 | 3.8778 | 1.0175e-08 | 0 | 0 | 0 | 0 | 0 | 1 | -90 | 90 | -0.0010178 | -0.00025511 | 0.0010179 | 0.00025418
82 | 83 | 3.563 | 2.2803 | 5.9833e-09 | 0 | 0 | 0 | 0 | 0 | 1 | -90 | 90 | -0.0015833 | -0.00039589 | 0.0015834 | 0.00039538
255 | 133 | 2.0427 | 1.3073 | 3.4302e-09 | 0 | 0 | 0 | 0 | 0 | 1 | -90 | 90 | -0.00028576 | -7.1619e-05 | 0.00028576 | 7.1288e-05
133 | 131 | 0.28133 | 0.18005 | 4.7243e-10 | 0 | 0 | 0 | 0 | 0 | 1 | -90 | 90 | -0.00028576 | -7.1288e-05 | 0.00028576 | 7.1243e-05
84 | 85 | 0.35623 | 0.22799 | 5.9821e-10 | 0 | 0 | 0 | 0 | 0 | 1 | -90 | 90 | 0.014739 | 0.0036955 | -0.014738 | -0.003695
84 | 86 | 2.4709 | 1.5814 | 4.1494e-09 | 0 | 0 | 0 | 0 | 0 | 1 | -90 | 90 | -0.015965 | -0.0040028 | 0.015972 | 0.0040069
85 | 87 | 1.2265 | 0.78495 | 2.0596e-09 | 0 | 0 | 0 | 0 | 0 | 1 | -90 | 90 | 0.013499 | 0.0033843 | -0.013496 | -0.003383
86 | 88 | 0.88058 | 0.56357 | 1.4787e-09 | 0 | 0 | 0 | 0 | 0 | 1 | -90 | 90 | -0.019049 | -0.0047779 | 0.019053 | 0.00478
86 | 89 | 0.95391 | 0.6105 | 1.6019e-09 | 0 | 0 | 0 | 0 | 0 | 1 | -90 | 90 | 0.0030772 | 0.00077107 | -0.0030771 | -0.00077116
87 | 150 | 0.25984 | 0.1663 | 4.3634e-10 | 0 | 0 | 0 | 0 | 0 | 1 | -90 | 90 | 0.011656 | 0.0029217 | -0.011655 | -0.0029214
88 | 129 | 0.35373 | 0.22639 | 5.94e-10 | 0 | 0 | 0 | 0 | 0 | 1 | -90 | 90 | -0.021232 | -0.0053261 | 0.021233 | 0.0053271
89 | 165 | 0.33725 | 0.21584 | 5.6634e-10 | 0 | 0 | 0 | 0 | 0 | 1 | -90 | 90 | 0.0016225 | 0.0004066 | -0.0016225 | -0.00040664
150 | 151 | 1.5716 | 1.0058 | 2.6391e-09 | 0 | 0 | 0 | 0 | 0 | 1 | -90 | 90 | 0.010263 | 0.0025725 | -0.010261 | -0.0025716
129 | 127 | 1.6198 | 1.0367 | 2.7201e-09 | 0 | 0 | 0 | 0 | 0 | 1 | -90 | 90 | -0.022398 | -0.0056191 | 0.022407 | 0.0056246
151 | 155 | 0.15702 | 0.10049 | 2.6368e-10 | 0 | 0 | 0 | 0 | 0 | 1 | -90 | 90 | 0.0076712 | 0.0019225 | -0.0076711 | -0.0019224
109 | 107 | 0.31982 | 0.20468 | 2.1482e-09 | 0 | 0 | 0 | 0 | 0 | 1 | -90 | 90 | -0.028407 | -0.0071367 | 0.02841 | 0.0071383
107 | 105 | 0.28521 | 0.18253 | 1.9158e-09 | 0 | 0 | 0 | 0 | 0 | 1 | -90 | 90 | -0.029623 | -0.0074424 | 0.029626 | 0.007444
93 | 94 | 0.37082 | 0.23733 | 2.4908e-09 | 0 | 0 | 0 | 0 | 0 | 1 | -90 | 90 | 0.12962 | 0.033143 | -0.12956 | -0.0331
93 | 95 | 0.34742 | 0.22235 | 2.3336e-09 | 0 | 0 | 0 | 0 | 0 | 1 | -90 | 90 | -0.13287 | -0.033957 | 0.13294 | 0.033999
94 | 96 | 0.027479 | 0.017586 | 1.8458e-10 | 0 | 0 | 0 | 0 | 0 | 1 | -90 | 90 | 0.12745 | 0.032571 | -0.12744 | -0.032568
95 | 97 | 0.042871 | 0.027438 | 2.8797e-10 | 0 | 0 | 0 | 0 | 0 | 1 | -90 | 90 | -0.13526 | -0.03458 | 0.13527 | 0.034586
95 | 98 | 1.1953 | 0.76499 | 2.0072e-09 | 0 | 0 | 0 | 0 | 0 | 1 | -90 | 90 | 0.0023205 | 0.00058139 | -0.0023204 | -0.00058155
96 | 141 | 0.50917 | 0.32587 | 3.4201e-09 | 0 | 0 | 0 | 0 | 0 | 1 | -90 | 90 | 0.12515 | 0.031993 | -0.12506 | -0.031939
97 | 225 | 2.814 | 1.801 | 4.7255e-09 | 0 | 0 | 0 | 0 | 0 | 1 | -90 | 90 | 0.074861 | 0.019038 | -0.074693 | -0.01893
141 | 169 | 0.12946 | 0.082854 | 8.6959e-10 | 0 | 0 | 0 | 0 | 0 | 1 | -90 | 90 | 0.12337 | 0.031514 | -0.12335 | -0.031501
225 | 236 | 0.28905 | 0.18499 | 4.8539e-10 | 0 | 0 | 0 | 0 | 0 | 1 | -90 | 90 | 0.072821 | 0.018461 | -0.072805 | -0.018451
169 | 170 | 0.33403 | 0.21378 | 2.2437e-09 | 0 | 0 | 0 | 0 | 0 | 1 | -90 | 90 | 0.12078 | 0.030858 | -0.12073 | -0.030825
236 | 235 | 1.3381 | 0.85636 | 2.247e-09 | 0 | 0 | 0 | 0 | 0 | 1 | -90 | 90 | 0.071127 | 0.01803 | -0.071054 | -0.017984
99 | 100 | 0.43492 | 0.27835 | 7.3035e-10 | 0 | 0 | 0 | 0 | 0 | 1 | -90 | 90 | 0.011772 | 0.0029509 | -0.011771 | -0.0029506
99 | 101 | 0.17033 | 0.10901 | 2.8602e-10 | 0 | 0 | 0 | 0 | 0 | 1 | -90 | 90 | -0.014121 | -0.0035397 | 0.014121 | 0.0035399
100 | 102 | 1.8694 | 1.1964 | 3.1392e-09 | 0 | 0 | 0 | 0 | 0 | 1 | -90 | 90 | 0.010027 | 0.0025135 | -0.010025 | -0.0025125
101 | 103 | 0.78485 | 0.50231 | 2.636e-09 | 0 | 0 | 0 | 0 | 0 | 1 | -90 | 90 | 0.10269 | 0.026257 | -0.1026 | -0.0262
101 | 104 | 0.65688 | 0.4204 | 4.4123e-09 | 0 | 0 | 0 | 0 | 0 | 1 | -90 | 90 | -0.11681 | -0.029796 | 0.11691 | 0.029858
103 | 200 | 0.87351 | 0.55905 | 1.4669e-09 | 0 | 0 | 0 | 0 | 0 | 1 | -90 | 90 | 0.10014 | 0.025583 | -0.10005 | -0.025523
104 | 170 | 0.15999 | 0.10239 | 1.0746e-09 | 0 | 0 | 0 | 0 | 0 | 1 | -90 | 90 | -0.11893 | -0.030365 | 0.11896 | 0.030381
200 | 201 | 1.092 | 0.6989 | 1.8338e-09 | 0 | 0 | 0 | 0 | 0 | 1 | -90 | 90 | 0.0051362 | 0.0012868 | -0.0051359 | -0.0012868
200 | 202 | 0.39168 | 0.25068 | 6.5774e-10 | 0 | 0 | 0 | 0 | 0 | 1 | -90 | 90 | 0.094911 | 0.024236 | -0.094873 | -0.024212
201 | 259 | 1.9706 | 1.2612 | 3.3092e-09 | 0 | 0 | 0 | 0 | 0 | 1 | -90 | 90 | 0.0033326 | 0.00083487 | -0.0033324 | -0.00083504
202 | 242 | 1.1388 | 0.72884 | 1.9124e-09 | 0 | 0 | 0 | 0 | 0 | 1 | -90 | 90 | 0.093584 | 0.023889 | -0.093475 | -0.02382
105 | 106 | 0.31328 | 0.2005 | 2.1043e-09 | 0 | 0 | 0 | 0 | 0 | 1 | -90 | 90 | -0.030588 | -0.0076853 | 0.030592 | 0.0076872
106 | 108 | 0.30397 | 0.19454 | 2.0418e-09 | 0 | 0 | 0 | 0 | 0 | 1 | -90 | 90 | -0.031731 | -0.0079727 | 0.031734 | 0.0079747
112 | 227 | 1.7246 | 1.1037 | 2.896e-09 | 0 | 0 | 0 | 0 | 0 | 1 | -90 | 90 | 0.003576 | 0.00089582 | -0.0035757 | -0.00089595
227 | 226 | 1.6299 | 1.0431 | 2.737e-09 | 0 | 0 | 0 | 0 | 0 | 1 | -90 | 90 | 0.0017196 | 0.00043074 | -0.0017195 | -0.00043097
114 | 115 | 0.3579 | 0.22906 | 6.0101e-10 | 0 | 0 | 0 | 0 | 0 | 1 | -90 | 90 | -0.0053831 | -0.0013491 | 0.0053832 | 0.0013491
114 | 116 | 1.2025 | 0.76958 | 2.0193e-09 | 0 | 0 | 0 | 0 | 0 | 1 | -90 | 90 | 0.0037583 | 0.00094187 | -0.0037581 | -0.00094194
119 | 120 | 0.49528 | 0.31698 | 3.3268e-09 | 0 | 0 | 0 | 0 | 0 | 1 | -90 | 90 | -0.064381 | -0.016167 | 0.064404 | 0.016181
119 | 121 | 0.0048365 | 0.0030954 | 3.2487e-11 | 0 | 0 | 0 | 0 | 0 | 1 | -90 | 90 | 0.062972 | 0.015813 | -0.062972 | -0.015813
120 | 122 | 0.10838 | 0.069362 | 7.2798e-10 | 0 | 0 | 0 | 0 | 0 | 1 | -90 | 90 | -0.067384 | -0.016928 | 0.067389 | 0.016931
121 | 123 | 0.4699 | 0.30074 | 3.1564e-09 | 0 | 0 | 0 | 0 | 0 | 1 | -90 | 90 | 0.061421 | 0.015425 | -0.061401 | -0.015412
122 | 172 | 0.37538 | 0.24024 | 2.5214e-09 | 0 | 0 | 0 | 0 | 0 | 1 | -90 | 90 | -0.077359 | -0.01943 | 0.077384 | 0.019446
123 | 185 | 0.11662 | 0.074637 | 7.8335e-10 | 0 | 0 | 0 | 0 | 0 | 1 | -90 | 90 | 0.060509 | 0.015189 | -0.060504 | -0.015186
123 | 252 | 0.83869 | 0.53676 | 1.4084e-09 | 0 | 0 | 0 | 0 | 0 | 1 | -90 | 90 | 0.00089236 | 0.00022353 | -0.00089235 | -0.00022366
172 | 173 | 0.32147 | 0.20574 | 2.1594e-09 | 0 | 0 | 0 | 0 | 0 | 1 | -90 | 90 | -0.081006 | -0.020353 | 0.081029 | 0.020368
185 | 187 | 1.1436 | 0.73193 | 3.841e-09 | 0 | 0 | 0 | 0 | 0 | 1 | -90 | 90 | 0.0059127 | 0.0014818 | -0.0059123 | -0.0014818
173 | 174 | 0.16897 | 0.10814 | 1.135e-09 | 0 | 0 | 0 | 0 | 0 | 1 | -90 | 90 | -0.096041 | -0.024131 | 0.096059 | 0.024142
187 | 263 | 0.081821 | 0.052365 | 1.374e-10 | 0 | 0 | 0 | 0 | 0 | 1 | -90 | 90 | 0.0030353 | 0.00076076 | -0.0030353 | -0.00076077
217 | 218 | 1.087 | 0.69565 | 1.8253e-09 | 0 | 0 | 0 | 0 | 0 | 1 | -90 | 90 | -0.067258 | -0.017007 | 0.067311 | 0.017041
218 | 235 | 0.23874 | 0.15279 | 4.009e-10 | 0 | 0 | 0 | 0 | 0 | 1 | -90 | 90 | -0.069197 | -0.017514 | 0.069209 | 0.017522
131 | 134 | 2.3058 | 1.4757 | 3.872e-09 | 0 | 0 | 0 | 0 | 0 | 1 | -90 | 90 | -0.024891 | -0.0062461 | 0.024907 | 0.0062557
134 | 188 | 3.3981 | 2.1748 | 5.7064e-09 | 0 | 0 | 0 | 0 | 0 | 1 | -90 | 90 | -0.031853 | -0.0079966 | 0.031891 | 0.0080203
188 | 189 | 1.6215 | 1.0378 | 2.723e-09 | 0 | 0 | 0 | 0 | 0 | 1 | -90 | 90 | -0.03531 | -0.0088773 | 0.035332 | 0.0088911
189 | 258 | 1.0218 | 0.65397 | 1.7159e-09 | 0 | 0 | 0 | 0 | 0 | 1 | -90 | 90 | -0.042978 | -0.010807 | 0.042998 | 0.01082
137 | 138 | 0.23813 | 0.1524 | 1.5995e-09 | 0 | 0 | 0 | 0 | 0 | 1 | -90 | 90 | -0.014851 | -0.0037223 | 0.014852 | 0.0037225
137 | 139 | 0.012854 | 0.0082264 | 2.1585e-11 | 0 | 0 | 0 | 0 | 0 | 1 | -90 | 90 | 0.012315 | 0.0030866 | -0.012315 | -0.0030866
144 | 145 | 1.198 | 0.76671 | 2.0117e-09 | 0 | 0 | 0 | 0 | 0 | 1 | -90 | 90 | 0.02223 | 0.0055836 | -0.022224 | -0.0055796
144 | 146 | 1.4524 | 0.92955 | 2.439e-09 | 0 | 0 | 0 | 0 | 0 | 1 | -90 | 90 | -0.023986 | -0.0060238 | 0.023996 | 0.0060294
145 | 147 | 0.92041 | 0.58907 | 1.5456e-09 | 0 | 0 | 0 | 0 | 0 | 1 | -90 | 90 | 0.021668 | 0.0054405 | -0.021664 | -0.0054376
147 | 163 | 1.517 | 0.97088 | 2.5474e-09 | 0 | 0 | 0 | 0 | 0 | 1 | -90 | 90 | 0.017392 | 0.0043669 | -0.017387 | -0.0043639
155 | 153 | 1.6217 | 1.0379 | 2.7232e-09 | 0 | 0 | 0 | 0 | 0 | 1 | -90 | 90 | 0.0054978 | 0.0013777 | -0.0054973 | -0.0013777
153 | 152 | 0.98097 | 0.62782 | 1.6473e-09 | 0 | 0 | 0 | 0 | 0 | 1 | -90 | 90 | 0.0035822 | 0.00089768 | -0.0035821 | -0.00089775
152 | 154 | 0.19264 | 0.12329 | 3.235e-10 | 0 | 0 | 0 | 0 | 0 | 1 | -90 | 90 | 0.0017526 | 0.00043924 | -0.0017526 | -0.00043927
156 | 157 | 0.3085 | 0.19744 | 5.1805e-10 | 0 | 0 | 0 | 0 | 0 | 1 | -90 | 90 | -0.0049401 | -0.0012381 | 0.0049402 | 0.0012381
156 | 158 | 0.7012 | 0.44877 | 1.1775e-09 | 0 | 0 | 0 | 0 | 0 | 1 | -90 | 90 | 0.0030942 | 0.00077541 | -0.0030941 | -0.00077547
157 | 159 | 0.88785 | 0.56822 | 1.4909e-09 | 0 | 0 | 0 | 0 | 0 | 1 | -90 | 90 | -0.0064946 | -0.0016276 | 0.006495 | 0.0016278
159 | 160 | 0.69301 | 0.44353 | 1.1638e-09 | 0 | 0 | 0 | 0 | 0 | 1 | -90 | 90 | -0.0087965 | -0.0022046 | 0.0087971 | 0.0022049
160 | 161 | 0.5556 | 0.35559 | 9.3301e-10 | 0 | 0 | 0 | 0 | 0 | 1 | -90 | 90 | -0.010494 | -0.00263 | 0.010494 | 0.0026304
161 | 162 | 1.5381 | 0.98439 | 2.5829e-09 | 0 | 0 | 0 | 0 | 0 | 1 | -90 | 90 | -0.011539 | -0.0028922 | 0.011541 | 0.0028934
162 | 166 | 2.2197 | 1.4206 | 3.7275e-09 | 0 | 0 | 0 | 0 | 0 | 1 | -90 | 90 | -0.013188 | -0.0033061 | 0.013192 | 0.0033085
216 | 195 | 0.28707 | 0.18373 | 1.9283e-09 | 0 | 0 | 0 | 0 | 0 | 1 | -90 | 90 | 0.34788 | 0.088839 | -0.34751 | -0.088599
174 | 212 | 0.45158 | 0.28901 | 3.0333e-09 | 0 | 0 | 0 | 0 | 0 | 1 | -90 | 90 | -0.09998 | -0.025125 | 0.10003 | 0.025157
193 | 194 | 0.36479 | 0.23347 | 2.4504e-09 | 0 | 0 | 0 | 0 | 0 | 1 | -90 | 90 | -0.3414 | -0.086808 | 0.34187 | 0.087104
194 | 195 | 0.16209 | 0.10374 | 1.0888e-09 | 0 | 0 | 0 | 0 | 0 | 1 | -90 | 90 | -0.34271 | -0.087315 | 0.34291 | 0.087448
181 | 182 | 0.60454 | 0.38691 | 1.0152e-09 | 0 | 0 | 0 | 0 | 0 | 1 | -90 | 90 | -0.0040843 | -0.0010228 | 0.0040844 | 0.0010228
181 | 220 | 5.7998 | 3.7119 | 9.7394e-09 | 0 | 0 | 0 | 0 | 0 | 1 | -90 | 90 | 0.0010092 | 0.00025205 | -0.0010091 | -0.00025293
182 | 183 | 0.8948 | 0.57267 | 1.5026e-09 | 0 | 0 | 0 | 0 | 0 | 1 | -90 | 90 | -0.0062616 | -0.0015685 | 0.006262 | 0.0015686
183 | 214 | 3.0907 | 1.9781 | 5.1901e-09 | 0 | 0 | 0 | 0 | 0 | 1 | -90 | 90 | -0.006262 | -0.0015686 | 0.0062634 | 0.001569
214 | 215 | 0.97661 | 0.62503 | 1.64e-09 | 0 | 0 | 0 | 0 | 0 | 1 | -90 | 90 | -0.014406 | -0.0036095 | 0.014408 | 0.0036108
214 | 213 | 1.459 | 0.93375 | 2.45e-09 | 0 | 0 | 0 | 0 | 0 | 1 | -90 | 90 | 0.0081422 | 0.0020405 | -0.0081411 | -0.0020401
215 | 262 | 0.68482 | 0.43829 | 1.15e-09 | 0 | 0 | 0 | 0 | 0 | 1 | -90 | 90 | -0.015342 | -0.0038449 | 0.015344 | 0.003846
213 | 209 | 0.62191 | 0.39802 | 1.0444e-09 | 0 | 0 | 0 | 0 | 0 | 1 | -90 | 90 | 0.0052738 | 0.0013214 | -0.0052737 | -0.0013214
259 | 260 | 0.82133 | 0.52565 | 1.3792e-09 | 0 | 0 | 0 | 0 | 0 | 1 | -90 | 90 | 0.0015313 | 0.00038366 | -0.0015313 | -0.00038378
242 | 240 | 1.3254 | 0.84823 | 2.2256e-09 | 0 | 0 | 0 | 0 | 0 | 1 | -90 | 90 | 0.091615 | 0.023353 | -0.091494 | -0.023276
240 | 243 | 0.91485 | 0.5855 | 1.5363e-09 | 0 | 0 | 0 | 0 | 0 | 1 | -90 | 90 | 0.0022701 | 0.0005688 | -0.00227 | -0.00056892
240 | 238 | 3.0661 | 1.9623 | 5.1489e-09 | 0 | 0 | 0 | 0 | 0 | 1 | -90 | 90 | 0.089224 | 0.022708 | -0.088958 | -0.022538
206 | 207 | 1.6389 | 1.0489 | 2.7521e-09 | 0 | 0 | 0 | 0 | 0 | 1 | -90 | 90 | 0.001506 | 0.00037722 | -0.001506 | -0.00037746
206 | 208 | 0.38572 | 0.24686 | 6.4772e-10 | 0 | 0 | 0 | 0 | 0 | 1 | -90 | 90 | -0.0028184 | -0.00070617 | 0.0028184 | 0.00070613
208 | 209 | 1.4286 | 0.91433 | 2.3991e-09 | 0 | 0 | 0 | 0 | 0 | 1 | -90 | 90 | -0.0042615 | -0.0010678 | 0.0042618 | 0.0010678
262 | 261 | 0.99858 | 0.63909 | 1.6769e-09 | 0 | 0 | 0 | 0 | 0 | 1 | -90 | 90 | -0.016263 | -0.0040763 | 0.016266 | 0.0040781
261 | 232 | 1.74 | 1.1136 | 2.922e-09 | 0 | 0 | 0 | 0 | 0 | 1 | -90 | 90 | -0.016612 | -0.0041649 | 0.016618 | 0.0041681
229 | 230 | 1.6278 | 1.0418 | 2.7335e-09 | 0 | 0 | 0 | 0 | 0 | 1 | -90 | 90 | -0.0032622 | -0.00081762 | 0.0032624 | 0.00081749
229 | 231 | 0.056139 | 0.035929 | 9.4273e-11 | 0 | 0 | 0 | 0 | 0 | 1 | -90 | 90 | 0.0014583 | 0.00036551 | -0.0014583 | -0.00036552
230 | 232 | 2.174 | 1.3913 | 3.6507e-09 | 0 | 0 | 0 | 0 | 0 | 1 | -90 | 90 | -0.0039612 | -0.00099263 | 0.0039615 | 0.00099253
232 | 253 | 0.20828 | 0.1333 | 3.4976e-10 | 0 | 0 | 0 | 0 | 0 | 1 | -90 | 90 | -0.020579 | -0.0051606 | 0.02058 | 0.0051612