## bus_data
BUS_I | BUS_TYPE | Pd | Qd | Gs | Bs | area | Vm | Va | baseKV | zone | Vmax | Vmin
1 | 1 | 0.005246 | 0.0013148 | 0 | 0 | 1 | 0.97397 | -0.50289 | 0.4 | 1 | 1.1 | 0.9
2 | 1 | 0 | 0 | 0 | 0 | 1 | 0.97408 | -0.50075 | 0.4 | 1 | 1.1 | 0.9
4 | 1 | 0 | 0 | 0 | 0 | 1 | 0.97457 | -0.49113 | 0.4 | 1 | 1.1 | 0.9
31 | 1 | 0 | 0 | 0 | 0 | 1 | 0.97482 | -0.48624 | 0.4 | 1 | 1.1 | 0.9
63 | 1 | 0.0026992 | 0.00067648 | 0 | 0 | 1 | 0.97451 | -0.4923 | 0.4 | 1 | 1.1 | 0.9
59 | 1 | 0.033952 | 0.0085091 | 0 | 0 | 1 | 0.97509 | -0.48086 | 0.4 | 1 | 1.1 | 0.9
36 | 1 | 0 | 0 | 0 | 0 | 1 | 0.99558 | -0.084061 | 0.4 | 1 | 1.1 | 0.9
40 | 1 | 0.040277 | 0.010094 | 0 | 0 | 1 | 0.99368 | -0.12048 | 0.4 | 1 | 1.1 | 0.9
16 | 3 | 0.010553 | 0.0026447 | 0 | 0 | 1 | 1 | 0 | 0.4 | 1 | 1.1 | 0.9
5 | 1 | 0.011866 | 0.0029739 | 0 | 0 | 1 | 0.99303 | -0.13334 | 0.4 | 1 | 1.1 | 0.9
6 | 1 | 0.012235 | 0.0030663 | 0 | 0 | 1 | 0.99299 | -0.13419 | 0.4 | 1 | 1.1 | 0.9
7 | 1 | 0.010669 | 0.0026739 | 0 | 0 | 1 | 0.99317 | -0.13058 | 0.4 | 1 | 1.1 | 0.9
8 | 1 | 0.0080753 | 0.0020239 | 0 | 0 | 1 | 0.99338 | -0.12656 | 0.4 | 1 | 1.1 | 0.9
18 | 1 | 0.0075117 | 0.0018826 | 0 | 0 | 1 | 0.99459 | -0.10314 | 0.4 | 1 | 1.1 | 0.9
22 | 1 | 0.0019046 | 0.00047734 | 0 | 0 | 1 | 0.99286 | -0.13665 | 0.4 | 1 | 1.1 | 0.9
15 | 1 | 0 | 0 | 0 | 0 | 1 | 0.99545 | -0.086562 | 0.4 | 1 | 1.1 | 0.9
20 | 1 | 0.0030825 | 0.00077254 | 0 | 0 | 1 | 0.99271 | -0.1395 | 0.4 | 1 | 1.1 | 0.9
9 | 1 | 0.0014958 | 0.00037489 | 0 | 0 | 1 | 0.97052 | -0.56935 | 0.4 | 1 | 1.1 | 0.9
10 | 1 | 0.002101 | 0.00052656 | 0 | 0 | 1 | 0.97053 | -0.56925 | 0.4 | 1 | 1.1 | 0.9
11 | 1 | 0.00602 | 0.0015088 | 0 | 0 | 1 | 0.97045 | -0.57087 | 0.4 | 1 | 1.1 | 0.9
12 | 1 | 0.0026357 | 0.00066056 | 0 | 0 | 1 | 0.9707 | -0.56588 | 0.4 | 1 | 1.1 | 0.9
37 | 1 | 0.0015013 | 0.00037626 | 0 | 0 | 1 | 0.97071 | -0.5657 | 0.4 | 1 | 1.1 | 0.9
38 | 1 | 0 | 0 | 0 | 0 | 1 | 0.9709 | -0.56186 | 0.4 | 1 | 1.1 | 0.9
13 | 1 | 0.020587 | 0.0051596 | 0 | 0 | 1 | 0.9979 | -0.039893 | 0.4 | 1 | 1.1 | 0.9
14 | 1 | 0.039983 | 0.010021 | 0 | 0 | 1 | 0.9995 | -0.009519 | 0.4 | 1 | 1.1 | 0.9
17 | 1 | 0 | 0 | 0 | 0 | 1 | 0.99458 | -0.10323 | 0.4 | 1 | 1.1 | 0.9
54 | 1 | 0.029735 | 0.0074523 | 0 | 0 | 1 | 0.9925 | -0.14305 | 0.4 | 1 | 1.1 | 0.9
52 | 1 | 0 | 0 | 0 | 0 | 1 | 0.99125 | -0.16709 | 0.4 | 1 | 1.1 | 0.9
19 | 1 | 0.013285 | 0.0033296 | 0 | 0 | 1 | 0.99248 | -0.14396 | 0.4 | 1 | 1.1 | 0.9
23 | 1 | 0 | 0 | 0 | 0 | 1 | 0.97564 | -0.46849 | 0.4 | 1 | 1.1 | 0.9
33 | 1 | 0 | 0 | 0 | 0 | 1 | 0.97701 | -0.4416 | 0.4 | 1 | 1.1 | 0.9
44 | 1 | 0.003054 | 0.0007654 | 0 | 0 | 1 | 0.97483 | -0.48432 | 0.4 | 1 | 1.1 | 0.9
32 | 1 | 0.0030019 | 0.00075235 | 0 | 0 | 1 | 0.97898 | -0.40318 | 0.4 | 1 | 1.1 | 0.9
43 | 1 | 0.0030055 | 0.00075324 | 0 | 0 | 1 | 0.97473 | -0.48633 | 0.4 | 1 | 1.1 | 0.9
24 | 1 | 0.033778 | 0.0084656 | 0 | 0 | 1 | 0.98161 | -0.35319 | 0.4 | 1 | 1.1 | 0.9
25 | 1 | 0 | 0 | 0 | 0 | 1 | 0.9795 | -0.39425 | 0.4 | 1 | 1.1 | 0.9
26 | 1 | 0 | 0 | 0 | 0 | 1 | 0.98531 | -0.28122 | 0.4 | 1 | 1.1 | 0.9
27 | 1 | 0 | 0 | 0 | 0 | 1 | 0.97664 | -0.4503 | 0.4 | 1 | 1.1 | 0.9
30 | 1 | 0.037036 | 0.0092821 | 0 | 0 | 1 | 0.98888 | -0.2126 | 0.4 | 1 | 1.1 | 0.9
58 | 1 | 0.015313 | 0.0038379 | 0 | 0 | 1 | 0.97617 | -0.45954 | 0.4 | 1 | 1.1 | 0.9
57 | 1 | 0.018576 | 0.0046555 | 0 | 0 | 1 | 0.97619 | -0.45922 | 0.4 | 1 | 1.1 | 0.9
53 | 1 | 0.043975 | 0.011021 | 0 | 0 | 1 | 0.99054 | -0.18084 | 0.4 | 1 | 1.1 | 0.9
34 | 1 | 0 | 0 | 0 | 0 | 1 | 0.9812 | -0.35993 | 0.4 | 1 | 1.1 | 0.9
35 | 1 | 0 | 0 | 0 | 0 | 1 | 0.98822 | -0.2247 | 0.4 | 1 | 1.1 | 0.9
60 | 1 | 0.0060383 | 0.0015133 | 0 | 0 | 1 | 0.98967 | -0.19712 | 0.4 | 1 | 1.1 | 0.9
55 | 1 | 0 | 0 | 0 | 0 | 1 | 0.99138 | -0.16447 | 0.4 | 1 | 1.1 | 0.9
56 | 1 | 0 | 0 | 0 | 0 | 1 | 0.99041 | -0.18305 | 0.4 | 1 | 1.1 | 0.9
42 | 1 | 0.0020461 | 0.00051281 | 0 | 0 | 1 | 0.99213 | -0.15017 | 0.4 | 1 | 1.1 | 0.9
61 | 1 | 0 | 0 | 0 | 0 | 1 | 0.99012 | -0.18857 | 0.4 | 1 | 1.1 | 0.9
39 | 1 | 0.044344 | 0.011114 | 0 | 0 | 1 | 0.99314 | -0.1308 | 0.4 | 1 | 1.1 | 0.9
48 | 1 | 0.0023448 | 0.00058765 | 0 | 0 | 1 | 0.97143 | -0.55144 | 0.4 | 1 | 1.1 | 0.9
47 | 1 | 0.0047059 | 0.0011794 | 0 | 0 | 1 | 0.97145 | -0.55104 | 0.4 | 1 | 1.1 | 0.9
41 | 1 | 0.038505 | 0.0096503 | 0 | 0 | 1 | 0.99214 | -0.15001 | 0.4 | 1 | 1.1 | 0.9
45 | 1 | 0.00274 | 0.0006867 | 0 | 0 | 1 | 0.97413 | -0.49821 | 0.4 | 1 | 1.1 | 0.9
46 | 1 | 0.0024819 | 0.00062202 | 0 | 0 | 1 | 0.97299 | -0.52058 | 0.4 | 1 | 1.1 | 0.9
62 | 1 | 0.0029645 | 0.00074298 | 0 | 0 | 1 | 0.9729 | -0.52244 | 0.4 | 1 | 1.1 | 0.9
51 | 1 | 0.0054491 | 0.0013657 | 0 | 0 | 1 | 0.97224 | -0.53538 | 0.4 | 1 | 1.1 | 0.9
49 | 1 | 0 | 0 | 0 | 0 | 1 | 0.97176 | -0.54496 | 0.4 | 1 | 1.1 | 0.9
50 | 1 | 0.0053947 | 0.001352 | 0 | 0 | 1 | 0.97144 | -0.55113 | 0.4 | 1 | 1.1 | 0.9
64 | 1 | 0.0068129 | 0.0017075 | 0 | 0 | 1 | 0.97139 | -0.55211 | 0.4 | 1 | 1.1 | 0.9
65 | 1 | 0.002175 | 0.00054511 | 0 | 0 | 1 | 0.98995 | -0.19184 | 0.4 | 1 | 1.1 | 0.9

## generator_data
GEN_BUS | PG | QG | QMAX | QMIN | VG | MBASE | GEN_STATUS | PMAX | PMIN
16 | 0.55527 | 0.14153 | 10 | -10 | 1 | 100 | 1 | 10 | 0

## branch_data
F_BUS | T_BUS | BR_R | BR_X | BR_B | RATE_A | RATE_B | RATE_C | TAP | SHIFT | BR_STATUS | ANGMIN | ANGMAX | P_in | Q_in | P_out | Q_out
1 | 2 | 1.735 | 1.1104 | 2.9135e-09 | 0 | 0 | 0 | 0 | 0 | 1 | -90 | 90 | -0.0052459 | -0.0013148 | 0.0052464 | 0.0013149
2 | 4 | 7.7958 | 4.9893 | 1.3091e-08 | 0 | 0 | 0 | 0 | 0 | 1 | -90 | 90 | -0.0052464 | -0.0013149 | 0.0052488 | 0.0013152
4 | 31 | 2.6234 | 1.6789 | 4.4053e-09 | 0 | 0 | 0 | 0 | 0 | 1 | -90 | 90 | -0.0079481 | -0.0019915 | 0.0079499 | 0.0019922
4 | 63 | 1.8365 | 1.1753 | 3.0839e-09 | 0 | 0 | 0 | 0 | 0 | 1 | -90 | 90 | 0.0026993 | 0.0006763 | -0.0026991 | -0.0006765
31 | 59 | 2.8809 | 1.8438 | 4.8379e-09 | 0 | 0 | 0 | 0 | 0 | 1 | -90 | 90 | -0.0079499 | -0.0019922 | 0.007952 | 0.0019931
59 | 27 | 3.1128 | 1.9922 | 5.2273e-09 | 0 | 0 | 0 | 0 | 0 | 1 | -90 | 90 | -0.041903 | -0.010502 | 0.041964 | 0.010541
36 | 40 | 0.85391 | 0.5465 | 4.3018e-09 | 0 | 0 | 0 | 0 | 0 | 1 | -90 | 90 | 0.19065 | 0.048379 | -0.19032 | -0.048166
36 | 16 | 1.9835 | 1.2694 | 9.9925e-09 | 0 | 0 | 0 | 0 | 0 | 1 | -90 | 90 | -0.19065 | -0.048379 | 0.19143 | 0.048873
40 | 39 | 0.30661 | 0.19623 | 1.5447e-09 | 0 | 0 | 0 | 0 | 0 | 1 | -90 | 90 | 0.15004 | 0.038071 | -0.14997 | -0.038024
16 | 14 | 0.12201 | 0.078086 | 6.1466e-10 | 0 | 0 | 0 | 0 | 0 | 1 | -90 | 90 | 0.35329 | 0.090008 | -0.35313 | -0.089904
5 | 6 | 0.30691 | 0.19642 | 5.1539e-10 | 0 | 0 | 0 | 0 | 0 | 1 | -90 | 90 | 0.012235 | 0.0030665 | -0.012234 | -0.0030663
5 | 7 | 0.50606 | 0.32388 | 8.4981e-10 | 0 | 0 | 0 | 0 | 0 | 1 | -90 | 90 | -0.024101 | -0.0060404 | 0.024104 | 0.0060424
7 | 8 | 0.51159 | 0.32742 | 8.5909e-10 | 0 | 0 | 0 | 0 | 0 | 1 | -90 | 90 | -0.034773 | -0.0087163 | 0.03478 | 0.0087205
8 | 18 | 1.6966 | 1.0858 | 2.8491e-09 | 0 | 0 | 0 | 0 | 0 | 1 | -90 | 90 | -0.061141 | -0.015332 | 0.06121 | 0.015375
8 | 22 | 2.4418 | 1.5628 | 4.1005e-09 | 0 | 0 | 0 | 0 | 0 | 1 | -90 | 90 | 0.018286 | 0.0045876 | -0.018277 | -0.0045823
18 | 15 | 1.0722 | 0.68624 | 1.8006e-09 | 0 | 0 | 0 | 0 | 0 | 1 | -90 | 90 | -0.068721 | -0.017258 | 0.068776 | 0.017293
22 | 20 | 0.76831 | 0.49172 | 1.2902e-09 | 0 | 0 | 0 | 0 | 0 | 1 | -90 | 90 | 0.016373 | 0.004105 | -0.016371 | -0.0041037
15 | 17 | 0.33581 | 0.21492 | 1.6917e-09 | 0 | 0 | 0 | 0 | 0 | 1 | -90 | 90 | 0.22267 | 0.056718 | -0.22249 | -0.056604
15 | 13 | 0.71912 | 0.46024 | 3.6228e-09 | 0 | 0 | 0 | 0 | 0 | 1 | -90 | 90 | -0.29145 | -0.074011 | 0.2921 | 0.07443
20 | 19 | 1.481 | 0.94785 | 2.487e-09 | 0 | 0 | 0 | 0 | 0 | 1 | -90 | 90 | 0.013288 | 0.0033312 | -0.013285 | -0.0033296
9 | 10 | 0.054226 | 0.034705 | 9.1061e-11 | 0 | 0 | 0 | 0 | 0 | 1 | -90 | 90 | -0.007516 | -0.0018839 | 0.0075161 | 0.0018839
9 | 11 | 1.067 | 0.68288 | 1.7918e-09 | 0 | 0 | 0 | 0 | 0 | 1 | -90 | 90 | 0.0060203 | 0.0015089 | -0.0060198 | -0.0015088
10 | 12 | 1.4827 | 0.94893 | 2.4899e-09 | 0 | 0 | 0 | 0 | 0 | 1 | -90 | 90 | -0.009617 | -0.0024104 | 0.0096185 | 0.0024112
12 | 37 | 0.060701 | 0.038849 | 1.0193e-10 | 0 | 0 | 0 | 0 | 0 | 1 | -90 | 90 | -0.012254 | -0.0030718 | 0.012254 | 0.0030719
37 | 38 | 1.1784 | 0.75419 | 1.9789e-09 | 0 | 0 | 0 | 0 | 0 | 1 | -90 | 90 | -0.013755 | -0.0034481 | 0.013758 | 0.0034495
38 | 48 | 3.204 | 2.0506 | 5.3804e-09 | 0 | 0 | 0 | 0 | 0 | 1 | -90 | 90 | -0.013758 | -0.0034495 | 0.013765 | 0.0034534
13 | 14 | 0.43868 | 0.28076 | 2.21e-09 | 0 | 0 | 0 | 0 | 0 | 1 | -90 | 90 | -0.31269 | -0.07959 | 0.31315 | 0.079883
17 | 54 | 0.7995 | 0.51168 | 4.0277e-09 | 0 | 0 | 0 | 0 | 0 | 1 | -90 | 90 | 0.22249 | 0.056604 | -0.22207 | -0.056332
54 | 52 | 0.55638 | 0.35608 | 2.8029e-09 | 0 | 0 | 0 | 0 | 0 | 1 | -90 | 90 | 0.19233 | 0.04888 | -0.19211 | -0.048738
52 | 30 | 1.3639 | 0.87289 | 4.5807e-09 | 0 | 0 | 0 | 0 | 0 | 1 | -90 | 90 | 0.1481 | 0.037698 | -0.14778 | -0.037491
52 | 53 | 1.3764 | 0.88087 | 2.3113e-09 | 0 | 0 | 0 | 0 | 0 | 1 | -90 | 90 | 0.044003 | 0.011039 | -0.043975 | -0.011021
23 | 33 | 2.1795 | 1.3949 | 3.66e-09 | 0 | 0 | 0 | 0 | 0 | 1 | -90 | 90 | -0.052888 | -0.013324 | 0.052956 | 0.013367
23 | 44 | 1.2804 | 0.81946 | 2.1502e-09 | 0 | 0 | 0 | 0 | 0 | 1 | -90 | 90 | 0.052888 | 0.013324 | -0.052848 | -0.013298
33 | 32 | 3.1247 | 1.9998 | 5.2472e-09 | 0 | 0 | 0 | 0 | 0 | 1 | -90 | 90 | -0.052956 | -0.013367 | 0.053054 | 0.013429
44 | 43 | 0.17191 | 0.11002 | 2.8868e-10 | 0 | 0 | 0 | 0 | 0 | 1 | -90 | 90 | 0.049794 | 0.012533 | -0.049789 | -0.01253
32 | 34 | 3.3428 | 2.1394 | 5.6134e-09 | 0 | 0 | 0 | 0 | 0 | 1 | -90 | 90 | -0.056056 | -0.014181 | 0.056172 | 0.014255
43 | 45 | 1.0838 | 0.69365 | 1.82e-09 | 0 | 0 | 0 | 0 | 0 | 1 | -90 | 90 | 0.046784 | 0.011777 | -0.046757 | -0.01176
24 | 25 | 2.3348 | 1.4943 | 3.9207e-09 | 0 | 0 | 0 | 0 | 0 | 1 | -90 | 90 | 0.07622 | 0.019268 | -0.076071 | -0.019172
24 | 26 | 2.8477 | 1.8225 | 4.782e-09 | 0 | 0 | 0 | 0 | 0 | 1 | -90 | 90 | -0.11 | -0.027733 | 0.11038 | 0.027976
25 | 27 | 3.1711 | 2.0295 | 5.3251e-09 | 0 | 0 | 0 | 0 | 0 | 1 | -90 | 90 | 0.076071 | 0.019173 | -0.075867 | -0.019043
26 | 30 | 2.7346 | 1.7502 | 4.5922e-09 | 0 | 0 | 0 | 0 | 0 | 1 | -90 | 90 | -0.11038 | -0.027976 | 0.11074 | 0.028209
27 | 58 | 2.578 | 1.65 | 4.3292e-09 | 0 | 0 | 0 | 0 | 0 | 1 | -90 | 90 | 0.01532 | 0.0038419 | -0.015313 | -0.003838
27 | 57 | 2.0518 | 1.3131 | 3.4455e-09 | 0 | 0 | 0 | 0 | 0 | 1 | -90 | 90 | 0.018583 | 0.0046604 | -0.018575 | -0.0046557
34 | 35 | 10.5478 | 6.7506 | 1.7713e-08 | 0 | 0 | 0 | 0 | 0 | 1 | -90 | 90 | -0.056173 | -0.014255 | 0.05654 | 0.014489
35 | 60 | 2.1695 | 1.3885 | 3.6431e-09 | 0 | 0 | 0 | 0 | 0 | 1 | -90 | 90 | -0.056541 | -0.014488 | 0.056616 | 0.014536
60 | 56 | 1.0013 | 0.64083 | 3.3629e-09 | 0 | 0 | 0 | 0 | 0 | 1 | -90 | 90 | -0.062655 | -0.01605 | 0.062697 | 0.016077
55 | 56 | 1.2787 | 0.81838 | 6.4419e-09 | 0 | 0 | 0 | 0 | 0 | 1 | -90 | 90 | 0.064932 | 0.016656 | -0.064873 | -0.01662
55 | 42 | 0.98587 | 0.63096 | 4.9666e-09 | 0 | 0 | 0 | 0 | 0 | 1 | -90 | 90 | -0.064932 | -0.016656 | 0.064977 | 0.016685
56 | 61 | 11.1298 | 7.1231 | 1.869e-08 | 0 | 0 | 0 | 0 | 0 | 1 | -90 | 90 | 0.0021759 | 0.00054278 | -0.0021754 | -0.00054424
42 | 41 | 0.010278 | 0.0065782 | 5.1781e-11 | 0 | 0 | 0 | 0 | 0 | 1 | -90 | 90 | -0.067023 | -0.017198 | 0.067023 | 0.017198
61 | 65 | 6.6092 | 4.2299 | 1.1099e-08 | 0 | 0 | 0 | 0 | 0 | 1 | -90 | 90 | 0.0021754 | 0.00054424 | -0.002175 | -0.00054511
39 | 41 | 0.81217 | 0.51979 | 4.0916e-09 | 0 | 0 | 0 | 0 | 0 | 1 | -90 | 90 | 0.10563 | 0.02691 | -0.10553 | -0.026848
48 | 47 | 0.1042 | 0.066689 | 1.7498e-10 | 0 | 0 | 0 | 0 | 0 | 1 | -90 | 90 | -0.016109 | -0.0040411 | 0.01611 | 0.0040413
47 | 49 | 1.2373 | 0.79186 | 2.0777e-09 | 0 | 0 | 0 | 0 | 0 | 1 | -90 | 90 | -0.020815 | -0.0052207 | 0.020822 | 0.0052244
45 | 46 | 2.165 | 1.3856 | 3.6356e-09 | 0 | 0 | 0 | 0 | 0 | 1 | -90 | 90 | 0.044017 | 0.011073 | -0.04397 | -0.011044
46 | 62 | 0.18967 | 0.12139 | 3.185e-10 | 0 | 0 | 0 | 0 | 0 | 1 | -90 | 90 | 0.041489 | 0.010422 | -0.041485 | -0.010419
62 | 51 | 1.4269 | 0.91322 | 2.3962e-09 | 0 | 0 | 0 | 0 | 0 | 1 | -90 | 90 | 0.038521 | 0.0096762 | -0.038497 | -0.0096612
51 | 49 | 1.2286 | 0.78629 | 2.0631e-09 | 0 | 0 | 0 | 0 | 0 | 1 | -90 | 90 | 0.033048 | 0.0082955 | -0.033033 | -0.0082861
49 | 50 | 2.138 | 1.3683 | 3.5903e-09 | 0 | 0 | 0 | 0 | 0 | 1 | -90 | 90 | 0.012211 | 0.0030617 | -0.012208 | -0.0030598
50 | 64 | 0.6116 | 0.39142 | 1.027e-09 | 0 | 0 | 0 | 0 | 0 | 1 | -90 | 90 | 0.006813 | 0.0017077 | -0.0068127 | -0.0017076