## bus_data
BUS_I | BUS_TYPE | Pd | Qd | Gs | Bs | area | Vm | Va | baseKV | zone | Vmax | Vmin
1 | 1 | 0.0045554 | 0.0011417 | 0 | 0 | 1 | 0.98366 | -0.31208 | 0.4 | 1 | 1.1 | 0.9
2 | 1 | 0.0081483 | 0.0020421 | 0 | 0 | 1 | 0.98373 | -0.31071 | 0.4 | 1 | 1.1 | 0.9
3 | 1 | 0.0010341 | 0.00025917 | 0 | 0 | 1 | 0.98364 | -0.31251 | 0.4 | 1 | 1.1 | 0.9
4 | 1 | 0 | 0 | 0 | 0 | 1 | 0.98396 | -0.30624 | 0.4 | 1 | 1.1 | 0.9
77 | 1 | 0.0031262 | 0.00078349 | 0 | 0 | 1 | 0.98696 | -0.24839 | 0.4 | 1 | 1.1 | 0.9
75 | 1 | 0.0035755 | 0.00089611 | 0 | 0 | 1 | 0.9828 | -0.32879 | 0.4 | 1 | 1.1 | 0.9
5 | 1 | 0 | 0 | 0 | 0 | 1 | 0.97176 | -0.54458 | 0.4 | 1 | 1.1 | 0.9
102 | 1 | 0.0070463 | 0.001766 | 0 | 0 | 1 | 0.97153 | -0.54918 | 0.4 | 1 | 1.1 | 0.9
101 | 1 | 0 | 0 | 0 | 0 | 1 | 0.97205 | -0.53893 | 0.4 | 1 | 1.1 | 0.9
95 | 1 | 0 | 0 | 0 | 0 | 1 | 0.98908 | -0.20764 | 0.4 | 1 | 1.1 | 0.9
76 | 1 | 0 | 0 | 0 | 0 | 1 | 0.98153 | -0.35326 | 0.4 | 1 | 1.1 | 0.9
110 | 1 | 0 | 0 | 0 | 0 | 1 | 0.97138 | -0.55225 | 0.4 | 1 | 1.1 | 0.9
25 | 1 | 0.0063494 | 0.0015913 | 0 | 0 | 1 | 0.97219 | -0.53616 | 0.4 | 1 | 1.1 | 0.9
99 | 1 | 0.0037285 | 0.00093446 | 0 | 0 | 1 | 0.97191 | -0.54158 | 0.4 | 1 | 1.1 | 0.9
6 | 1 | 0.0086063 | 0.0021569 | 0 | 0 | 1 | 0.97173 | -0.54522 | 0.4 | 1 | 1.1 | 0.9
7 | 1 | 0.0030003 | 0.00075194 | 0 | 0 | 1 | 0.97229 | -0.53416 | 0.4 | 1 | 1.1 | 0.9
8 | 1 | 0.002962 | 0.00074235 | 0 | 0 | 1 | 0.97167 | -0.54646 | 0.4 | 1 | 1.1 | 0.9
9 | 1 | 0.0032422 | 0.00081257 | 0 | 0 | 1 | 0.97241 | -0.5318 | 0.4 | 1 | 1.1 | 0.9
10 | 1 | 0 | 0 | 0 | 0 | 1 | 0.97108 | -0.55799 | 0.4 | 1 | 1.1 | 0.9
24 | 1 | 0 | 0 | 0 | 0 | 1 | 0.97282 | -0.52367 | 0.4 | 1 | 1.1 | 0.9
62 | 1 | 0.0019238 | 0.00048215 | 0 | 0 | 1 | 0.97105 | -0.5586 | 0.4 | 1 | 1.1 | 0.9
63 | 1 | 0 | 0 | 0 | 0 | 1 | 0.97038 | -0.57198 | 0.4 | 1 | 1.1 | 0.9
26 | 1 | 0.0060595 | 0.0015187 | 0 | 0 | 1 | 0.97563 | -0.46844 | 0.4 | 1 | 1.1 | 0.9
115 | 1 | 0.0025388 | 0.00063629 | 0 | 0 | 1 | 0.9703 | -0.57359 | 0.4 | 1 | 1.1 | 0.9
112 | 1 | 0.0019787 | 0.00049591 | 0 | 0 | 1 | 0.97018 | -0.57597 | 0.4 | 1 | 1.1 | 0.9
11 | 1 | 0.0054713 | 0.0013712 | 0 | 0 | 1 | 0.99529 | -0.089299 | 0.4 | 1 | 1.1 | 0.9
12 | 1 | 0.0020929 | 0.00052452 | 0 | 0 | 1 | 0.99513 | -0.092415 | 0.4 | 1 | 1.1 | 0.9
13 | 1 | 0 | 0 | 0 | 0 | 1 | 0.99551 | -0.085103 | 0.4 | 1 | 1.1 | 0.9
14 | 1 | 0.0093598 | 0.0023458 | 0 | 0 | 1 | 0.99493 | -0.096372 | 0.4 | 1 | 1.1 | 0.9
15 | 1 | 0 | 0 | 0 | 0 | 1 | 0.99523 | -0.090487 | 0.4 | 1 | 1.1 | 0.9
16 | 3 | 0.0032338 | 0.00081046 | 0 | 0 | 1 | 1 | 0 | 0.4 | 1 | 1.1 | 0.9
17 | 1 | 0.0024036 | 0.00060239 | 0 | 0 | 1 | 0.99274 | -0.13769 | 0.4 | 1 | 1.1 | 0.9
38 | 1 | 0 | 0 | 0 | 0 | 1 | 0.99471 | -0.10053 | 0.4 | 1 | 1.1 | 0.9
34 | 1 | 0.0023476 | 0.00058836 | 0 | 0 | 1 | 0.9939 | -0.11617 | 0.4 | 1 | 1.1 | 0.9
94 | 1 | 0.0041658 | 0.0010441 | 0 | 0 | 1 | 0.99191 | -0.15355 | 0.4 | 1 | 1.1 | 0.9
124 | 1 | 0.0011545 | 0.00028934 | 0 | 0 | 1 | 0.99451 | -0.10442 | 0.4 | 1 | 1.1 | 0.9
35 | 1 | 0 | 0 | 0 | 0 | 1 | 0.99335 | -0.12687 | 0.4 | 1 | 1.1 | 0.9
18 | 1 | 0.0010998 | 0.00027563 | 0 | 0 | 1 | 0.98092 | -0.36535 | 0.4 | 1 | 1.1 | 0.9
19 | 1 | 0.0016917 | 0.00042397 | 0 | 0 | 1 | 0.98083 | -0.36701 | 0.4 | 1 | 1.1 | 0.9
20 | 1 | 0 | 0 | 0 | 0 | 1 | 0.98131 | -0.35771 | 0.4 | 1 | 1.1 | 0.9
21 | 1 | 0 | 0 | 0 | 0 | 1 | 0.98069 | -0.36984 | 0.4 | 1 | 1.1 | 0.9
22 | 1 | 0.0030249 | 0.00075811 | 0 | 0 | 1 | 0.98144 | -0.35507 | 0.4 | 1 | 1.1 | 0.9
70 | 1 | 0 | 0 | 0 | 0 | 1 | 0.98043 | -0.37487 | 0.4 | 1 | 1.1 | 0.9
134 | 1 | 0.0043373 | 0.001087 | 0 | 0 | 1 | 0.98028 | -0.37787 | 0.4 | 1 | 1.1 | 0.9
52 | 1 | 0 | 0 | 0 | 0 | 1 | 0.97888 | -0.40482 | 0.4 | 1 | 1.1 | 0.9
50 | 1 | 0.0021952 | 0.00055017 | 0 | 0 | 1 | 0.97818 | -0.41852 | 0.4 | 1 | 1.1 | 0.9
49 | 1 | 0.0032686 | 0.00081919 | 0 | 0 | 1 | 0.97819 | -0.41839 | 0.4 | 1 | 1.1 | 0.9
51 | 1 | 0 | 0 | 0 | 0 | 1 | 0.97839 | -0.41445 | 0.4 | 1 | 1.1 | 0.9
36 | 1 | 0 | 0 | 0 | 0 | 1 | 0.99325 | -0.12879 | 0.4 | 1 | 1.1 | 0.9
37 | 1 | 0.0070922 | 0.0017775 | 0 | 0 | 1 | 0.9931 | -0.13163 | 0.4 | 1 | 1.1 | 0.9
72 | 1 | 0.0041948 | 0.0010513 | 0 | 0 | 1 | 0.99314 | -0.13097 | 0.4 | 1 | 1.1 | 0.9
71 | 1 | 0.015 | 0.0037594 | 0 | 0 | 1 | 0.99265 | -0.14039 | 0.4 | 1 | 1.1 | 0.9
73 | 1 | 0.010542 | 0.0026422 | 0 | 0 | 1 | 0.9929 | -0.13551 | 0.4 | 1 | 1.1 | 0.9
74 | 1 | 0.0042849 | 0.0010739 | 0 | 0 | 1 | 0.99278 | -0.13789 | 0.4 | 1 | 1.1 | 0.9
111 | 1 | 0.011441 | 0.0028674 | 0 | 0 | 1 | 0.97091 | -0.56148 | 0.4 | 1 | 1.1 | 0.9
105 | 1 | 0.0011758 | 0.00029469 | 0 | 0 | 1 | 0.99435 | -0.1075 | 0.4 | 1 | 1.1 | 0.9
53 | 1 | 0.0042076 | 0.0010545 | 0 | 0 | 1 | 0.97831 | -0.41603 | 0.4 | 1 | 1.1 | 0.9
117 | 1 | 0.0048907 | 0.0012257 | 0 | 0 | 1 | 0.97023 | -0.57488 | 0.4 | 1 | 1.1 | 0.9
113 | 1 | 0.0017671 | 0.00044288 | 0 | 0 | 1 | 0.9701 | -0.57745 | 0.4 | 1 | 1.1 | 0.9
133 | 1 | 0.0020405 | 0.0005114 | 0 | 0 | 1 | 0.98027 | -0.37806 | 0.4 | 1 | 1.1 | 0.9
107 | 1 | 0.0025073 | 0.00062838 | 0 | 0 | 1 | 0.98871 | -0.21494 | 0.4 | 1 | 1.1 | 0.9
78 | 1 | 0.0048278 | 0.00121 | 0 | 0 | 1 | 0.9878 | -0.23263 | 0.4 | 1 | 1.1 | 0.9
79 | 1 | 0.0026608 | 0.00066686 | 0 | 0 | 1 | 0.98786 | -0.23154 | 0.4 | 1 | 1.1 | 0.9
80 | 1 | 0.0050283 | 0.0012602 | 0 | 0 | 1 | 0.98779 | -0.23283 | 0.4 | 1 | 1.1 | 0.9
81 | 1 | 0.0016639 | 0.00041701 | 0 | 0 | 1 | 0.98801 | -0.22844 | 0.4 | 1 | 1.1 | 0.9
92 | 1 | 0.0013752 | 0.00034467 | 0 | 0 | 1 | 0.98811 | -0.22663 | 0.4 | 1 | 1.1 | 0.9
93 | 1 | 0.00089221 | 0.00022361 | 0 | 0 | 1 | 0.98823 | -0.22425 | 0.4 | 1 | 1.1 | 0.9
86 | 1 | 0.00093119 | 0.00023338 | 0 | 0 | 1 | 0.994 | -0.11425 | 0.4 | 1 | 1.1 | 0.9
87 | 1 | 0 | 0 | 0 | 0 | 1 | 0.99404 | -0.11358 | 0.4 | 1 | 1.1 | 0.9
88 | 1 | 0.0023785 | 0.00059611 | 0 | 0 | 1 | 0.99397 | -0.11487 | 0.4 | 1 | 1.1 | 0.9
89 | 1 | 0.0019205 | 0.00048132 | 0 | 0 | 1 | 0.99402 | -0.11384 | 0.4 | 1 | 1.1 | 0.9
90 | 1 | 0.0010233 | 0.00025646 | 0 | 0 | 1 | 0.99418 | -0.11092 | 0.4 | 1 | 1.1 | 0.9
103 | 1 | 0 | 0 | 0 | 0 | 1 | 0.99428 | -0.10894 | 0.4 | 1 | 1.1 | 0.9
104 | 1 | 0.001119 | 0.00028045 | 0 | 0 | 1 | 0.99425 | -0.10949 | 0.4 | 1 | 1.1 | 0.9
106 | 1 | 0.0031712 | 0.00079479 | 0 | 0 | 1 | 0.98823 | -0.22418 | 0.4 | 1 | 1.1 | 0.9
100 | 1 | 0.004136 | 0.0010366 | 0 | 0 | 1 | 0.97183 | -0.54318 | 0.4 | 1 | 1.1 | 0.9
121 | 1 | 0 | 0 | 0 | 0 | 1 | 0.99423 | -0.10979 | 0.4 | 1 | 1.1 | 0.9
122 | 1 | 0.0014947 | 0.0003746 | 0 | 0 | 1 | 0.99422 | -0.11013 | 0.4 | 1 | 1.1 | 0.9
114 | 1 | 0.0033059 | 0.00082853 | 0 | 0 | 1 | 0.97006 | -0.57818 | 0.4 | 1 | 1.1 | 0.9

## generator_data
GEN_BUS | PG | QG | QMAX | QMIN | VG | MBASE | GEN_STATUS | PMAX | PMIN
16 | 0.22217 | 0.056976 | 10 | -10 | 1 | 100 | 1 | 10 | 0

## branch_data
F_BUS | T_BUS | BR_R | BR_X | BR_B | RATE_A | RATE_B | RATE_C | TAP | SHIFT | BR_STATUS | ANGMIN | ANGMAX | P_in | Q_in | P_out | Q_out
1 | 2 | 1.0614 | 0.67932 | 1.7824e-09 | 0 | 0 | 0 | 0 | 0 | 1 | -90 | 90 | -0.0055894 | -0.0014006 | 0.0055898 | 0.0014007
1 | 3 | 1.7953 | 1.149 | 3.0147e-09 | 0 | 0 | 0 | 0 | 0 | 1 | -90 | 90 | 0.0010341 | 0.00025889 | -0.0010341 | -0.00025917
2 | 4 | 1.4105 | 0.90275 | 2.3687e-09 | 0 | 0 | 0 | 0 | 0 | 1 | -90 | 90 | -0.013738 | -0.0034428 | 0.013741 | 0.0034445
4 | 77 | 2.2449 | 1.4368 | 3.7699e-09 | 0 | 0 | 0 | 0 | 0 | 1 | -90 | 90 | -0.11309 | -0.028699 | 0.11341 | 0.0289
4 | 75 | 0.9929 | 0.63546 | 1.6674e-09 | 0 | 0 | 0 | 0 | 0 | 1 | -90 | 90 | 0.099352 | 0.025254 | -0.099245 | -0.025186
77 | 95 | 1.5464 | 0.98971 | 2.5969e-09 | 0 | 0 | 0 | 0 | 0 | 1 | -90 | 90 | -0.11654 | -0.029684 | 0.11676 | 0.02983
75 | 76 | 1.1154 | 0.71386 | 1.8731e-09 | 0 | 0 | 0 | 0 | 0 | 1 | -90 | 90 | 0.095669 | 0.02429 | -0.095557 | -0.024218
5 | 102 | 1.0512 | 0.67274 | 1.7652e-09 | 0 | 0 | 0 | 0 | 0 | 1 | -90 | 90 | 0.018498 | 0.0046396 | -0.018494 | -0.0046372
5 | 101 | 1.2951 | 0.82885 | 2.1748e-09 | 0 | 0 | 0 | 0 | 0 | 1 | -90 | 90 | -0.018498 | -0.0046396 | 0.018503 | 0.0046426
102 | 110 | 1.1348 | 0.72625 | 1.9056e-09 | 0 | 0 | 0 | 0 | 0 | 1 | -90 | 90 | 0.011448 | 0.0028711 | -0.011446 | -0.0028703
101 | 25 | 0.44573 | 0.28527 | 7.485e-10 | 0 | 0 | 0 | 0 | 0 | 1 | -90 | 90 | -0.026368 | -0.0066141 | 0.026372 | 0.0066162
101 | 99 | 1.4262 | 0.91278 | 2.395e-09 | 0 | 0 | 0 | 0 | 0 | 1 | -90 | 90 | 0.0078656 | 0.0019715 | -0.0078646 | -0.0019711
95 | 107 | 1.4466 | 0.92582 | 2.4292e-09 | 0 | 0 | 0 | 0 | 0 | 1 | -90 | 90 | 0.022148 | 0.0055584 | -0.022141 | -0.0055537
95 | 94 | 1.7306 | 1.1076 | 2.9061e-09 | 0 | 0 | 0 | 0 | 0 | 1 | -90 | 90 | -0.13891 | -0.035389 | 0.13928 | 0.035621
76 | 52 | 2.6859 | 1.7189 | 4.5103e-09 | 0 | 0 | 0 | 0 | 0 | 1 | -90 | 90 | 0.083353 | 0.021158 | -0.083147 | -0.021027
76 | 22 | 0.6389 | 0.4089 | 1.0729e-09 | 0 | 0 | 0 | 0 | 0 | 1 | -90 | 90 | 0.012203 | 0.00306 | -0.012202 | -0.0030594
110 | 111 | 3.413 | 2.1843 | 5.7313e-09 | 0 | 0 | 0 | 0 | 0 | 1 | -90 | 90 | 0.011446 | 0.0028703 | -0.011441 | -0.0028676
25 | 24 | 1.618 | 1.0355 | 2.7171e-09 | 0 | 0 | 0 | 0 | 0 | 1 | -90 | 90 | -0.032721 | -0.0082076 | 0.03274 | 0.0082198
99 | 100 | 1.637 | 1.0476 | 2.7489e-09 | 0 | 0 | 0 | 0 | 0 | 1 | -90 | 90 | 0.0041362 | 0.0010366 | -0.0041358 | -0.0010366
6 | 7 | 1.674 | 1.0714 | 2.8112e-09 | 0 | 0 | 0 | 0 | 0 | 1 | -90 | 90 | -0.027995 | -0.0070231 | 0.02801 | 0.0070323
6 | 8 | 0.27029 | 0.17299 | 4.5389e-10 | 0 | 0 | 0 | 0 | 0 | 1 | -90 | 90 | 0.019389 | 0.0048661 | -0.019388 | -0.0048654
7 | 9 | 0.32298 | 0.2067 | 5.4236e-10 | 0 | 0 | 0 | 0 | 0 | 1 | -90 | 90 | -0.03101 | -0.0077842 | 0.031013 | 0.0077864
8 | 10 | 2.9723 | 1.9023 | 4.9913e-09 | 0 | 0 | 0 | 0 | 0 | 1 | -90 | 90 | 0.016426 | 0.004123 | -0.016417 | -0.0041177
9 | 24 | 1.0071 | 0.64451 | 1.6911e-09 | 0 | 0 | 0 | 0 | 0 | 1 | -90 | 90 | -0.034256 | -0.008599 | 0.034269 | 0.0086074
10 | 62 | 1.3463 | 0.8616 | 2.2607e-09 | 0 | 0 | 0 | 0 | 0 | 1 | -90 | 90 | 0.0019238 | 0.00048199 | -0.0019237 | -0.00048217
10 | 63 | 4.0783 | 2.6101 | 6.8485e-09 | 0 | 0 | 0 | 0 | 0 | 1 | -90 | 90 | 0.014493 | 0.0036357 | -0.014483 | -0.0036302
24 | 26 | 3.5112 | 2.2472 | 5.8962e-09 | 0 | 0 | 0 | 0 | 0 | 1 | -90 | 90 | -0.067009 | -0.016827 | 0.067187 | 0.01694
63 | 115 | 0.91661 | 0.58663 | 1.5392e-09 | 0 | 0 | 0 | 0 | 0 | 1 | -90 | 90 | 0.0074302 | 0.0018624 | -0.0074296 | -0.0018621
63 | 112 | 2.3933 | 1.5317 | 4.019e-09 | 0 | 0 | 0 | 0 | 0 | 1 | -90 | 90 | 0.0070532 | 0.0017678 | -0.0070519 | -0.0017674
26 | 52 | 3.7313 | 2.3881 | 6.2659e-09 | 0 | 0 | 0 | 0 | 0 | 1 | -90 | 90 | -0.073246 | -0.018458 | 0.07347 | 0.018601
115 | 117 | 1.1148 | 0.71345 | 1.872e-09 | 0 | 0 | 0 | 0 | 0 | 1 | -90 | 90 | 0.0048909 | 0.0012258 | -0.0048905 | -0.0012258
112 | 113 | 1.2235 | 0.78304 | 2.0546e-09 | 0 | 0 | 0 | 0 | 0 | 1 | -90 | 90 | 0.0050733 | 0.0012714 | -0.0050729 | -0.0012714
11 | 12 | 1.2076 | 0.77284 | 2.0278e-09 | 0 | 0 | 0 | 0 | 0 | 1 | -90 | 90 | 0.011456 | 0.002872 | -0.011454 | -0.0028711
11 | 13 | 1.101 | 0.70467 | 1.8489e-09 | 0 | 0 | 0 | 0 | 0 | 1 | -90 | 90 | -0.016927 | -0.0042433 | 0.016931 | 0.0042452
12 | 14 | 1.8761 | 1.2007 | 3.1504e-09 | 0 | 0 | 0 | 0 | 0 | 1 | -90 | 90 | 0.0093616 | 0.0023466 | -0.0093598 | -0.0023458
13 | 15 | 0.43734 | 0.2799 | 7.3442e-10 | 0 | 0 | 0 | 0 | 0 | 1 | -90 | 90 | 0.054778 | 0.013769 | -0.054764 | -0.01376
13 | 16 | 1.7613 | 1.1272 | 5.9153e-09 | 0 | 0 | 0 | 0 | 0 | 1 | -90 | 90 | -0.21804 | -0.05559 | 0.21894 | 0.056165
13 | 17 | 1.6176 | 1.0352 | 5.4326e-09 | 0 | 0 | 0 | 0 | 0 | 1 | -90 | 90 | 0.14633 | 0.037575 | -0.14596 | -0.037337
15 | 38 | 3.9755 | 2.5444 | 6.676e-09 | 0 | 0 | 0 | 0 | 0 | 1 | -90 | 90 | 0.011209 | 0.0028107 | -0.011203 | -0.0028079
15 | 34 | 2.6197 | 1.6766 | 4.3992e-09 | 0 | 0 | 0 | 0 | 0 | 1 | -90 | 90 | 0.043555 | 0.01095 | -0.043502 | -0.010916
17 | 94 | 0.49433 | 0.31637 | 1.6602e-09 | 0 | 0 | 0 | 0 | 0 | 1 | -90 | 90 | 0.14355 | 0.036735 | -0.14344 | -0.036665
38 | 124 | 1.5399 | 0.98551 | 2.5858e-09 | 0 | 0 | 0 | 0 | 0 | 1 | -90 | 90 | 0.011203 | 0.0028079 | -0.011201 | -0.0028068
34 | 35 | 1.1514 | 0.7369 | 1.9335e-09 | 0 | 0 | 0 | 0 | 0 | 1 | -90 | 90 | 0.041154 | 0.010328 | -0.041133 | -0.010315
124 | 105 | 1.3624 | 0.87195 | 2.2879e-09 | 0 | 0 | 0 | 0 | 0 | 1 | -90 | 90 | 0.010047 | 0.0025175 | -0.010045 | -0.0025168
35 | 36 | 0.44344 | 0.2838 | 7.4465e-10 | 0 | 0 | 0 | 0 | 0 | 1 | -90 | 90 | 0.019206 | 0.0048165 | -0.019204 | -0.0048154
35 | 37 | 0.96097 | 0.61502 | 1.6137e-09 | 0 | 0 | 0 | 0 | 0 | 1 | -90 | 90 | 0.021928 | 0.0054981 | -0.021923 | -0.005495
18 | 19 | 0.88805 | 0.56835 | 1.4913e-09 | 0 | 0 | 0 | 0 | 0 | 1 | -90 | 90 | 0.0080733 | 0.0020236 | -0.0080727 | -0.0020233
18 | 20 | 3.5929 | 2.2994 | 6.0334e-09 | 0 | 0 | 0 | 0 | 0 | 1 | -90 | 90 | -0.0091731 | -0.0022992 | 0.0091764 | 0.0023008
19 | 21 | 1.9164 | 1.2265 | 3.2182e-09 | 0 | 0 | 0 | 0 | 0 | 1 | -90 | 90 | 0.006381 | 0.0015993 | -0.0063802 | -0.0015991
20 | 22 | 1.2411 | 0.79431 | 2.0842e-09 | 0 | 0 | 0 | 0 | 0 | 1 | -90 | 90 | -0.0091764 | -0.0023008 | 0.0091775 | 0.0023013
21 | 70 | 3.396 | 2.1735 | 5.7028e-09 | 0 | 0 | 0 | 0 | 0 | 1 | -90 | 90 | 0.0063802 | 0.0015991 | -0.0063786 | -0.0015987
70 | 134 | 2.0261 | 1.2967 | 3.4024e-09 | 0 | 0 | 0 | 0 | 0 | 1 | -90 | 90 | 0.0063786 | 0.0015987 | -0.0063777 | -0.0015984
134 | 133 | 0.40804 | 0.26115 | 6.8521e-10 | 0 | 0 | 0 | 0 | 0 | 1 | -90 | 90 | 0.0020405 | 0.00051136 | -0.0020405 | -0.00051141
52 | 51 | 4.2723 | 2.7342 | 7.1743e-09 | 0 | 0 | 0 | 0 | 0 | 1 | -90 | 90 | 0.0096771 | 0.0024262 | -0.0096726 | -0.002424
50 | 49 | 0.25595 | 0.16381 | 4.2981e-10 | 0 | 0 | 0 | 0 | 0 | 1 | -90 | 90 | -0.0021952 | -0.00055018 | 0.0021952 | 0.00055015
49 | 51 | 3.0995 | 1.9836 | 5.2048e-09 | 0 | 0 | 0 | 0 | 0 | 1 | -90 | 90 | -0.0054637 | -0.0013694 | 0.0054648 | 0.0013695
51 | 53 | 1.6161 | 1.0343 | 2.7139e-09 | 0 | 0 | 0 | 0 | 0 | 1 | -90 | 90 | 0.0042079 | 0.0010545 | -0.0042076 | -0.0010546
36 | 72 | 2.292 | 1.4669 | 3.849e-09 | 0 | 0 | 0 | 0 | 0 | 1 | -90 | 90 | 0.0041952 | 0.0010512 | -0.0041948 | -0.0010513
36 | 71 | 3.4172 | 2.187 | 5.7384e-09 | 0 | 0 | 0 | 0 | 0 | 1 | -90 | 90 | 0.015009 | 0.0037642 | -0.015 | -0.0037594
37 | 73 | 1.1554 | 0.73947 | 1.9403e-09 | 0 | 0 | 0 | 0 | 0 | 1 | -90 | 90 | 0.014831 | 0.0037176 | -0.014828 | -0.003716
73 | 74 | 2.4565 | 1.5722 | 4.1252e-09 | 0 | 0 | 0 | 0 | 0 | 1 | -90 | 90 | 0.0042853 | 0.0010738 | -0.0042848 | -0.0010739
105 | 103 | 0.71831 | 0.45972 | 1.2062e-09 | 0 | 0 | 0 | 0 | 0 | 1 | -90 | 90 | 0.0088694 | 0.0022221 | -0.0088687 | -0.0022218
113 | 114 | 0.93874 | 0.6008 | 1.5764e-09 | 0 | 0 | 0 | 0 | 0 | 1 | -90 | 90 | 0.0033059 | 0.0008285 | -0.0033058 | -0.00082857
107 | 106 | 2.0627 | 1.3202 | 3.4639e-09 | 0 | 0 | 0 | 0 | 0 | 1 | -90 | 90 | 0.019634 | 0.0049253 | -0.019625 | -0.0049201
78 | 79 | 0.48648 | 0.31135 | 8.1693e-10 | 0 | 0 | 0 | 0 | 0 | 1 | -90 | 90 | -0.0098561 | -0.0024702 | 0.0098567 | 0.0024705
78 | 80 | 0.16906 | 0.1082 | 2.839e-10 | 0 | 0 | 0 | 0 | 0 | 1 | -90 | 90 | 0.0050283 | 0.0012602 | -0.0050283 | -0.0012602
79 | 81 | 1.0839 | 0.69367 | 1.8201e-09 | 0 | 0 | 0 | 0 | 0 | 1 | -90 | 90 | -0.012517 | -0.0031373 | 0.012519 | 0.0031383
81 | 92 | 0.55732 | 0.35668 | 9.3589e-10 | 0 | 0 | 0 | 0 | 0 | 1 | -90 | 90 | -0.014183 | -0.0035553 | 0.014184 | 0.003556
92 | 93 | 0.66986 | 0.42871 | 1.1249e-09 | 0 | 0 | 0 | 0 | 0 | 1 | -90 | 90 | -0.01556 | -0.0039007 | 0.015561 | 0.0039017
93 | 106 | 0.018944 | 0.012124 | 3.1812e-11 | 0 | 0 | 0 | 0 | 0 | 1 | -90 | 90 | -0.016454 | -0.0041253 | 0.016454 | 0.0041254
86 | 87 | 0.90089 | 0.57657 | 1.5128e-09 | 0 | 0 | 0 | 0 | 0 | 1 | -90 | 90 | -0.0033098 | -0.00082935 | 0.0033099 | 0.00082926
86 | 88 | 1.1448 | 0.73268 | 1.9224e-09 | 0 | 0 | 0 | 0 | 0 | 1 | -90 | 90 | 0.0023786 | 0.00059597 | -0.0023785 | -0.00059611
87 | 89 | 0.59641 | 0.3817 | 1.0015e-09 | 0 | 0 | 0 | 0 | 0 | 1 | -90 | 90 | 0.0019205 | 0.00048124 | -0.0019205 | -0.00048132
87 | 90 | 2.2501 | 1.4401 | 3.7785e-09 | 0 | 0 | 0 | 0 | 0 | 1 | -90 | 90 | -0.0052304 | -0.0013105 | 0.0052311 | 0.0013106
90 | 103 | 1.4021 | 0.89737 | 2.3546e-09 | 0 | 0 | 0 | 0 | 0 | 1 | -90 | 90 | -0.0062543 | -0.001567 | 0.0062549 | 0.0015672
103 | 104 | 0.92671 | 0.59309 | 1.5562e-09 | 0 | 0 | 0 | 0 | 0 | 1 | -90 | 90 | 0.0026138 | 0.00065466 | -0.0026137 | -0.00065477
104 | 121 | 0.90834 | 0.58134 | 1.5254e-09 | 0 | 0 | 0 | 0 | 0 | 1 | -90 | 90 | 0.0014947 | 0.00037432 | -0.0014947 | -0.00037445
121 | 122 | 1.0035 | 0.64225 | 1.6852e-09 | 0 | 0 | 0 | 0 | 0 | 1 | -90 | 90 | 0.0014947 | 0.00037445 | -0.0014947 | -0.00037461