## bus_data
BUS_I | BUS_TYPE | Pd | Qd | Gs | Bs | area | Vm | Va | baseKV | zone | Vmax | Vmin
1 | 1 | 0.00014261 | 3.5742e-05 | 0 | 0 | 1 | 0.99319 | -0.13094 | 0.4 | 1 | 1.1 | 0.9
2 | 1 | 0 | 0 | 0 | 0 | 1 | 0.99327 | -0.12945 | 0.4 | 1 | 1.1 | 0.9
3 | 1 | 0 | 0 | 0 | 0 | 1 | 0.99314 | -0.13192 | 0.4 | 1 | 1.1 | 0.9
4 | 1 | 0 | 0 | 0 | 0 | 1 | 0.99335 | -0.12783 | 0.4 | 1 | 1.1 | 0.9
7 | 1 | 0 | 0 | 0 | 0 | 1 | 0.99299 | -0.13489 | 0.4 | 1 | 1.1 | 0.9
21 | 1 | 7.6375e-05 | 1.9141e-05 | 0 | 0 | 1 | 0.9999 | -0.0020309 | 0.4 | 1 | 1.1 | 0.9
25 | 1 | 0.00030969 | 7.7616e-05 | 0 | 0 | 1 | 0.99989 | -0.0020808 | 0.4 | 1 | 1.1 | 0.9
19 | 1 | 0 | 0 | 0 | 0 | 1 | 0.99993 | -0.0013071 | 0.4 | 1 | 1.1 | 0.9
32 | 1 | 0.0011198 | 0.00028066 | 0 | 0 | 1 | 0.99333 | -0.12828 | 0.4 | 1 | 1.1 | 0.9
13 | 1 | 0 | 0 | 0 | 0 | 1 | 0.99342 | -0.1265 | 0.4 | 1 | 1.1 | 0.9
5 | 1 | 0.00098794 | 0.0002476 | 0 | 0 | 1 | 0.99289 | -0.13672 | 0.4 | 1 | 1.1 | 0.9
6 | 1 | 0.00062565 | 0.0001568 | 0 | 0 | 1 | 0.99289 | -0.13677 | 0.4 | 1 | 1.1 | 0.9
8 | 1 | 0.00011539 | 2.892e-05 | 0 | 0 | 1 | 0.99289 | -0.13678 | 0.4 | 1 | 1.1 | 0.9
33 | 1 | 0.0024089 | 0.00060374 | 0 | 0 | 1 | 0.99327 | -0.1294 | 0.4 | 1 | 1.1 | 0.9
10 | 1 | 0 | 0 | 0 | 0 | 1 | 0.99404 | -0.11444 | 0.4 | 1 | 1.1 | 0.9
12 | 1 | 0.00017258 | 4.3253e-05 | 0 | 0 | 1 | 0.99407 | -0.11396 | 0.4 | 1 | 1.1 | 0.9
9 | 1 | 0.00011438 | 2.8666e-05 | 0 | 0 | 1 | 0.99404 | -0.11454 | 0.4 | 1 | 1.1 | 0.9
11 | 1 | 0.00062555 | 0.00015678 | 0 | 0 | 1 | 0.99402 | -0.11493 | 0.4 | 1 | 1.1 | 0.9
26 | 1 | 0.00034624 | 8.6776e-05 | 0 | 0 | 1 | 0.99447 | -0.10605 | 0.4 | 1 | 1.1 | 0.9
16 | 1 | 0.00060668 | 0.00015205 | 0 | 0 | 1 | 0.99562 | -0.083862 | 0.4 | 1 | 1.1 | 0.9
14 | 1 | 0.0028707 | 0.00071946 | 0 | 0 | 1 | 0.99569 | -0.082577 | 0.4 | 1 | 1.1 | 0.9
15 | 1 | 0.0066612 | 0.0016694 | 0 | 0 | 1 | 0.9958 | -0.080299 | 0.4 | 1 | 1.1 | 0.9
17 | 1 | 0 | 0 | 0 | 0 | 1 | 0.99634 | -0.069991 | 0.4 | 1 | 1.1 | 0.9
23 | 1 | 0 | 0 | 0 | 0 | 1 | 0.9966 | -0.064939 | 0.4 | 1 | 1.1 | 0.9
27 | 1 | 0 | 0 | 0 | 0 | 1 | 0.99089 | -0.17491 | 0.4 | 1 | 1.1 | 0.9
30 | 1 | 0.0747 | 0.018722 | 0 | 0 | 1 | 0.98763 | -0.23805 | 0.4 | 1 | 1.1 | 0.9
31 | 1 | 0.050904 | 0.012758 | 0 | 0 | 1 | 0.99303 | -0.1336 | 0.4 | 1 | 1.1 | 0.9
28 | 1 | 0.011201 | 0.0028071 | 0 | 0 | 1 | 0.99016 | -0.18904 | 0.4 | 1 | 1.1 | 0.9
20 | 3 | 0 | 0 | 0 | 0 | 1 | 1 | 0 | 0.4 | 1 | 1.1 | 0.9
18 | 1 | 0.0039656 | 0.00099387 | 0 | 0 | 1 | 0.99996 | -0.00074694 | 0.4 | 1 | 1.1 | 0.9
24 | 1 | 0.028835 | 0.0072268 | 0 | 0 | 1 | 0.99883 | -0.022518 | 0.4 | 1 | 1.1 | 0.9

## generator_data
GEN_BUS | PG | QG | QMAX | QMIN | VG | MBASE | GEN_STATUS | PMAX | PMIN
20 | 0.18819 | 0.04769 | 10 | -10 | 1 | 100 | 1 | 10 | 0

## branch_data
F_BUS | T_BUS | BR_R | BR_X | BR_B | RATE_A | RATE_B | RATE_C | TAP | SHIFT | BR_STATUS | ANGMIN | ANGMAX | P_in | Q_in | P_out | Q_out
1 | 2 | 3.4974 | 2.2383 | 5.8731e-09 | 0 | 0 | 0 | 0 | 0 | 1 | -90 | 90 | -0.0018721 | -0.00046685 | 0.0018722 | 0.00046635
1 | 3 | 2.5095 | 1.6061 | 4.2142e-09 | 0 | 0 | 0 | 0 | 0 | 1 | -90 | 90 | 0.0017295 | 0.00043111 | -0.0017294 | -0.00043147
2 | 4 | 3.8033 | 2.4341 | 6.3867e-09 | 0 | 0 | 0 | 0 | 0 | 1 | -90 | 90 | -0.0018722 | -0.00046635 | 0.0018724 | 0.00046582
3 | 7 | 7.5624 | 4.8399 | 1.2699e-08 | 0 | 0 | 0 | 0 | 0 | 1 | -90 | 90 | 0.0017294 | 0.00043147 | -0.0017291 | -0.00043257
4 | 32 | 1.7396 | 1.1134 | 2.9213e-09 | 0 | 0 | 0 | 0 | 0 | 1 | -90 | 90 | 0.0011199 | 0.00028039 | -0.0011198 | -0.00028066
4 | 13 | 1.9694 | 1.2604 | 3.3072e-09 | 0 | 0 | 0 | 0 | 0 | 1 | -90 | 90 | -0.0029922 | -0.0007462 | 0.0029924 | 0.000746
7 | 5 | 4.6719 | 2.99 | 7.8454e-09 | 0 | 0 | 0 | 0 | 0 | 1 | -90 | 90 | 0.0017291 | 0.00043257 | -0.001729 | -0.00043325
21 | 25 | 0.7215 | 0.46176 | 1.2116e-09 | 0 | 0 | 0 | 0 | 0 | 1 | -90 | 90 | 0.00030969 | 7.7495e-05 | -0.00030969 | -7.7616e-05
21 | 19 | 8.3566 | 5.3482 | 1.4033e-08 | 0 | 0 | 0 | 0 | 0 | 1 | -90 | 90 | -0.00038607 | -9.6637e-05 | 0.00038608 | 9.5242e-05
19 | 18 | 6.4144 | 4.1052 | 1.0772e-08 | 0 | 0 | 0 | 0 | 0 | 1 | -90 | 90 | -0.00038608 | -9.5242e-05 | 0.00038609 | 9.4171e-05
13 | 33 | 5.3303 | 3.4114 | 8.951e-09 | 0 | 0 | 0 | 0 | 0 | 1 | -90 | 90 | 0.0024093 | 0.00060307 | -0.0024089 | -0.00060374
13 | 10 | 9.8568 | 6.3083 | 1.6552e-08 | 0 | 0 | 0 | 0 | 0 | 1 | -90 | 90 | -0.0054017 | -0.0013491 | 0.0054048 | 0.0013494
5 | 6 | 0.3306 | 0.21158 | 5.5516e-10 | 0 | 0 | 0 | 0 | 0 | 1 | -90 | 90 | 0.00074105 | 0.00018564 | -0.00074105 | -0.0001857
6 | 8 | 0.1639 | 0.10489 | 2.7523e-10 | 0 | 0 | 0 | 0 | 0 | 1 | -90 | 90 | 0.00011539 | 2.8893e-05 | -0.00011539 | -2.892e-05
10 | 12 | 0.34525 | 0.22096 | 5.7976e-10 | 0 | 0 | 0 | 0 | 0 | 1 | -90 | 90 | -0.0061447 | -0.0015343 | 0.0061449 | 0.0015343
10 | 9 | 0.62283 | 0.39861 | 1.0459e-09 | 0 | 0 | 0 | 0 | 0 | 1 | -90 | 90 | 0.00073994 | 0.00018489 | -0.00073993 | -0.000185
12 | 26 | 5.5336 | 3.5415 | 9.2923e-09 | 0 | 0 | 0 | 0 | 0 | 1 | -90 | 90 | -0.0063174 | -0.0015776 | 0.0063198 | 0.0015782
9 | 11 | 2.7364 | 1.7513 | 4.5951e-09 | 0 | 0 | 0 | 0 | 0 | 1 | -90 | 90 | 0.00062556 | 0.00015633 | -0.00062554 | -0.00015678
26 | 16 | 14.7318 | 9.4284 | 2.4739e-08 | 0 | 0 | 0 | 0 | 0 | 1 | -90 | 90 | -0.006666 | -0.001665 | 0.0066731 | 0.001667
16 | 14 | 0.78291 | 0.50106 | 1.3147e-09 | 0 | 0 | 0 | 0 | 0 | 1 | -90 | 90 | -0.0072798 | -0.0018191 | 0.0072802 | 0.0018192
14 | 15 | 0.99585 | 0.63734 | 1.6723e-09 | 0 | 0 | 0 | 0 | 0 | 1 | -90 | 90 | -0.010151 | -0.0025387 | 0.010152 | 0.0025392
15 | 17 | 2.7243 | 1.7436 | 4.5749e-09 | 0 | 0 | 0 | 0 | 0 | 1 | -90 | 90 | -0.016813 | -0.0042087 | 0.016821 | 0.0042135
17 | 23 | 1.3362 | 0.85519 | 2.2439e-09 | 0 | 0 | 0 | 0 | 0 | 1 | -90 | 90 | -0.016821 | -0.0042135 | 0.016825 | 0.0042159
23 | 31 | 2.2264 | 1.4249 | 3.7386e-09 | 0 | 0 | 0 | 0 | 0 | 1 | -90 | 90 | 0.13766 | 0.034832 | -0.13721 | -0.034543
23 | 20 | 1.8881 | 1.2084 | 6.3413e-09 | 0 | 0 | 0 | 0 | 0 | 1 | -90 | 90 | -0.15449 | -0.039048 | 0.15497 | 0.039356
27 | 30 | 3.7078 | 2.373 | 6.2263e-09 | 0 | 0 | 0 | 0 | 0 | 1 | -90 | 90 | 0.074926 | 0.018865 | -0.0747 | -0.018722
27 | 31 | 2.121 | 1.3575 | 3.5618e-09 | 0 | 0 | 0 | 0 | 0 | 1 | -90 | 90 | -0.086134 | -0.021676 | 0.086304 | 0.021785
27 | 28 | 5.5452 | 3.5489 | 9.3119e-09 | 0 | 0 | 0 | 0 | 0 | 1 | -90 | 90 | 0.011208 | 0.0028111 | -0.011201 | -0.0028072
20 | 24 | 3.4962 | 2.2375 | 5.871e-09 | 0 | 0 | 0 | 0 | 0 | 1 | -90 | 90 | 0.028866 | 0.007246 | -0.028835 | -0.0072268
20 | 18 | 0.76814 | 0.49161 | 1.2899e-09 | 0 | 0 | 0 | 0 | 0 | 1 | -90 | 90 | 0.0043519 | 0.001088 | -0.0043517 | -0.001088