## bus_data
BUS_I | BUS_TYPE | Pd | Qd | Gs | Bs | area | Vm | Va | baseKV | zone | Vmax | Vmin
1 | 1 | 0.0022578 | 0.00056586 | 0 | 0 | 1 | 0.9782 | -0.41961 | 0.4 | 1 | 1.1 | 0.9
2 | 1 | 0.014744 | 0.0036953 | 0 | 0 | 1 | 0.97783 | -0.42691 | 0.4 | 1 | 1.1 | 0.9
3 | 1 | 0 | 0 | 0 | 0 | 1 | 0.97862 | -0.41133 | 0.4 | 1 | 1.1 | 0.9
4 | 1 | 0.0079553 | 0.0019938 | 0 | 0 | 1 | 0.97819 | -0.41978 | 0.4 | 1 | 1.1 | 0.9
5 | 1 | 0 | 0 | 0 | 0 | 1 | 0.97959 | -0.39229 | 0.4 | 1 | 1.1 | 0.9
6 | 1 | 0.0098892 | 0.0024785 | 0 | 0 | 1 | 0.97791 | -0.42539 | 0.4 | 1 | 1.1 | 0.9
7 | 1 | 0.0012666 | 0.00031745 | 0 | 0 | 1 | 0.98049 | -0.37478 | 0.4 | 1 | 1.1 | 0.9
8 | 1 | 0 | 0 | 0 | 0 | 1 | 0.97954 | -0.39324 | 0.4 | 1 | 1.1 | 0.9
22 | 1 | 0.0011668 | 0.00029243 | 0 | 0 | 1 | 0.98125 | -0.3599 | 0.4 | 1 | 1.1 | 0.9
81 | 1 | 0.0017719 | 0.00044407 | 0 | 0 | 1 | 0.97949 | -0.39427 | 0.4 | 1 | 1.1 | 0.9
23 | 1 | 0.0021834 | 0.00054721 | 0 | 0 | 1 | 0.98192 | -0.34674 | 0.4 | 1 | 1.1 | 0.9
9 | 1 | 0.0014791 | 0.00037069 | 0 | 0 | 1 | 0.97843 | -0.41352 | 0.4 | 1 | 1.1 | 0.9
10 | 1 | 0 | 0 | 0 | 0 | 1 | 0.9784 | -0.41413 | 0.4 | 1 | 1.1 | 0.9
11 | 1 | 0 | 0 | 0 | 0 | 1 | 0.98114 | -0.36073 | 0.4 | 1 | 1.1 | 0.9
12 | 1 | 0 | 0 | 0 | 0 | 1 | 0.97645 | -0.45228 | 0.4 | 1 | 1.1 | 0.9
13 | 1 | 0 | 0 | 0 | 0 | 1 | 0.98145 | -0.35468 | 0.4 | 1 | 1.1 | 0.9
14 | 1 | 0.0024647 | 0.00061772 | 0 | 0 | 1 | 0.97622 | -0.45677 | 0.4 | 1 | 1.1 | 0.9
15 | 1 | 0.0014764 | 0.00037003 | 0 | 0 | 1 | 0.97568 | -0.46732 | 0.4 | 1 | 1.1 | 0.9
16 | 1 | 0.0020169 | 0.00050547 | 0 | 0 | 1 | 0.98119 | -0.35969 | 0.4 | 1 | 1.1 | 0.9
17 | 1 | 0 | 0 | 0 | 0 | 1 | 0.98496 | -0.28674 | 0.4 | 1 | 1.1 | 0.9
21 | 1 | 0.0013868 | 0.00034756 | 0 | 0 | 1 | 0.97598 | -0.46142 | 0.4 | 1 | 1.1 | 0.9
18 | 1 | 0 | 0 | 0 | 0 | 1 | 0.97559 | -0.46905 | 0.4 | 1 | 1.1 | 0.9
97 | 1 | 0.0011103 | 0.00027826 | 0 | 0 | 1 | 0.98096 | -0.36427 | 0.4 | 1 | 1.1 | 0.9
82 | 1 | 0.0019421 | 0.00048673 | 0 | 0 | 1 | 0.98551 | -0.27605 | 0.4 | 1 | 1.1 | 0.9
30 | 1 | 0.0039484 | 0.00098955 | 0 | 0 | 1 | 0.97579 | -0.46514 | 0.4 | 1 | 1.1 | 0.9
19 | 1 | 0.0040693 | 0.0010199 | 0 | 0 | 1 | 0.97443 | -0.49194 | 0.4 | 1 | 1.1 | 0.9
95 | 1 | 0 | 0 | 0 | 0 | 1 | 0.9806 | -0.37129 | 0.4 | 1 | 1.1 | 0.9
80 | 1 | 0.0017737 | 0.00044452 | 0 | 0 | 1 | 0.98732 | -0.24125 | 0.4 | 1 | 1.1 | 0.9
20 | 1 | 0 | 0 | 0 | 0 | 1 | 0.97275 | -0.52507 | 0.4 | 1 | 1.1 | 0.9
164 | 1 | 0 | 0 | 0 | 0 | 1 | 0.97238 | -0.53232 | 0.4 | 1 | 1.1 | 0.9
165 | 1 | 0.0039855 | 0.00099886 | 0 | 0 | 1 | 0.97153 | -0.54917 | 0.4 | 1 | 1.1 | 0.9
163 | 1 | 0.0039462 | 0.00098901 | 0 | 0 | 1 | 0.97224 | -0.53498 | 0.4 | 1 | 1.1 | 0.9
31 | 1 | 0.0012515 | 0.00031366 | 0 | 0 | 1 | 0.97579 | -0.46528 | 0.4 | 1 | 1.1 | 0.9
24 | 1 | 0.0021325 | 0.00053445 | 0 | 0 | 1 | 0.98259 | -0.33369 | 0.4 | 1 | 1.1 | 0.9
25 | 1 | 0.0032834 | 0.00082289 | 0 | 0 | 1 | 0.98343 | -0.31732 | 0.4 | 1 | 1.1 | 0.9
131 | 1 | 0 | 0 | 0 | 0 | 1 | 0.98395 | -0.30722 | 0.4 | 1 | 1.1 | 0.9
119 | 1 | 0.0032602 | 0.00081708 | 0 | 0 | 1 | 0.98564 | -0.2745 | 0.4 | 1 | 1.1 | 0.9
26 | 1 | 0.001 | 0.00025064 | 0 | 0 | 1 | 0.97237 | -0.53329 | 0.4 | 1 | 1.1 | 0.9
27 | 1 | 0.0015182 | 0.0003805 | 0 | 0 | 1 | 0.97237 | -0.53327 | 0.4 | 1 | 1.1 | 0.9
28 | 1 | 0.0010265 | 0.00025726 | 0 | 0 | 1 | 0.97243 | -0.53204 | 0.4 | 1 | 1.1 | 0.9
29 | 1 | 0.0015262 | 0.00038251 | 0 | 0 | 1 | 0.97245 | -0.53168 | 0.4 | 1 | 1.1 | 0.9
104 | 1 | 0 | 0 | 0 | 0 | 1 | 0.97253 | -0.53018 | 0.4 | 1 | 1.1 | 0.9
56 | 1 | 0 | 0 | 0 | 0 | 1 | 0.97265 | -0.52764 | 0.4 | 1 | 1.1 | 0.9
86 | 1 | 0 | 0 | 0 | 0 | 1 | 0.97246 | -0.53145 | 0.4 | 1 | 1.1 | 0.9
32 | 1 | 0.0011045 | 0.00027682 | 0 | 0 | 1 | 0.97567 | -0.46755 | 0.4 | 1 | 1.1 | 0.9
33 | 1 | 0.001156 | 0.00028973 | 0 | 0 | 1 | 0.97567 | -0.46764 | 0.4 | 1 | 1.1 | 0.9
118 | 1 | 0.0012092 | 0.00030305 | 0 | 0 | 1 | 0.97558 | -0.46931 | 0.4 | 1 | 1.1 | 0.9
133 | 1 | 0.0011087 | 0.00027786 | 0 | 0 | 1 | 0.97557 | -0.4696 | 0.4 | 1 | 1.1 | 0.9
34 | 1 | 0.0022462 | 0.00056296 | 0 | 0 | 1 | 0.99516 | -0.091686 | 0.4 | 1 | 1.1 | 0.9
35 | 1 | 0.0022176 | 0.00055577 | 0 | 0 | 1 | 0.99534 | -0.088192 | 0.4 | 1 | 1.1 | 0.9
36 | 1 | 0.0021968 | 0.00055057 | 0 | 0 | 1 | 0.99467 | -0.10087 | 0.4 | 1 | 1.1 | 0.9
37 | 1 | 0 | 0 | 0 | 0 | 1 | 0.99577 | -0.079983 | 0.4 | 1 | 1.1 | 0.9
38 | 1 | 0.0017399 | 0.00043606 | 0 | 0 | 1 | 0.99435 | -0.10697 | 0.4 | 1 | 1.1 | 0.9
40 | 1 | 0.0021672 | 0.00054314 | 0 | 0 | 1 | 0.99603 | -0.075085 | 0.4 | 1 | 1.1 | 0.9
41 | 1 | 0.0023298 | 0.00058391 | 0 | 0 | 1 | 0.99409 | -0.11191 | 0.4 | 1 | 1.1 | 0.9
39 | 1 | 0 | 0 | 0 | 0 | 1 | 0.98692 | -0.24982 | 0.4 | 1 | 1.1 | 0.9
45 | 1 | 0.0030411 | 0.00076216 | 0 | 0 | 1 | 0.98779 | -0.23287 | 0.4 | 1 | 1.1 | 0.9
121 | 1 | 0.0012033 | 0.00030159 | 0 | 0 | 1 | 0.99701 | -0.056624 | 0.4 | 1 | 1.1 | 0.9
150 | 1 | 0.00273 | 0.0006842 | 0 | 0 | 1 | 0.99362 | -0.12098 | 0.4 | 1 | 1.1 | 0.9
120 | 1 | 0.0015568 | 0.00039017 | 0 | 0 | 1 | 0.99034 | -0.18351 | 0.4 | 1 | 1.1 | 0.9
132 | 1 | 0.0028425 | 0.00071241 | 0 | 0 | 1 | 0.99037 | -0.18294 | 0.4 | 1 | 1.1 | 0.9
43 | 1 | 0.0021193 | 0.00053114 | 0 | 0 | 1 | 0.98923 | -0.20524 | 0.4 | 1 | 1.1 | 0.9
124 | 1 | 0 | 0 | 0 | 0 | 1 | 0.99786 | -0.040437 | 0.4 | 1 | 1.1 | 0.9
63 | 1 | 0 | 0 | 0 | 0 | 1 | 0.993 | -0.1327 | 0.4 | 1 | 1.1 | 0.9
42 | 1 | 0.0025337 | 0.00063501 | 0 | 0 | 1 | 0.98926 | -0.20455 | 0.4 | 1 | 1.1 | 0.9
44 | 1 | 0 | 0 | 0 | 0 | 1 | 0.98942 | -0.20149 | 0.4 | 1 | 1.1 | 0.9
46 | 1 | 0.00082562 | 0.00020692 | 0 | 0 | 1 | 0.98877 | -0.21425 | 0.4 | 1 | 1.1 | 0.9
47 | 1 | 0.0018821 | 0.00047171 | 0 | 0 | 1 | 0.99102 | -0.17076 | 0.4 | 1 | 1.1 | 0.9
48 | 1 | 0.0010205 | 0.00025576 | 0 | 0 | 1 | 0.98863 | -0.21683 | 0.4 | 1 | 1.1 | 0.9
49 | 1 | 0 | 0 | 0 | 0 | 1 | 0.9922 | -0.14799 | 0.4 | 1 | 1.1 | 0.9
129 | 1 | 0.018107 | 0.004538 | 0 | 0 | 1 | 0.98825 | -0.22429 | 0.4 | 1 | 1.1 | 0.9
172 | 1 | 0.0081976 | 0.0020545 | 0 | 0 | 1 | 0.99112 | -0.1687 | 0.4 | 1 | 1.1 | 0.9
145 | 1 | 0.0025644 | 0.00064269 | 0 | 0 | 1 | 0.99352 | -0.12284 | 0.4 | 1 | 1.1 | 0.9
130 | 1 | 0.0049127 | 0.0012312 | 0 | 0 | 1 | 0.98819 | -0.22535 | 0.4 | 1 | 1.1 | 0.9
181 | 1 | 0.0013438 | 0.0003368 | 0 | 0 | 1 | 0.99008 | -0.18861 | 0.4 | 1 | 1.1 | 0.9
144 | 1 | 0.0015524 | 0.00038906 | 0 | 0 | 1 | 0.99556 | -0.084051 | 0.4 | 1 | 1.1 | 0.9
50 | 1 | 0.00083616 | 0.00020956 | 0 | 0 | 1 | 0.97212 | -0.53823 | 0.4 | 1 | 1.1 | 0.9
51 | 1 | 0.0011634 | 0.00029157 | 0 | 0 | 1 | 0.97188 | -0.54289 | 0.4 | 1 | 1.1 | 0.9
52 | 1 | 0.0008792 | 0.00022035 | 0 | 0 | 1 | 0.97214 | -0.53773 | 0.4 | 1 | 1.1 | 0.9
53 | 1 | 0.0011197 | 0.00028063 | 0 | 0 | 1 | 0.97177 | -0.54501 | 0.4 | 1 | 1.1 | 0.9
54 | 1 | 0.0011309 | 0.00028342 | 0 | 0 | 1 | 0.97232 | -0.53417 | 0.4 | 1 | 1.1 | 0.9
55 | 1 | 0.0010988 | 0.00027538 | 0 | 0 | 1 | 0.97164 | -0.54768 | 0.4 | 1 | 1.1 | 0.9
137 | 1 | 0.0006736 | 0.00016882 | 0 | 0 | 1 | 0.97153 | -0.54984 | 0.4 | 1 | 1.1 | 0.9
146 | 1 | 0.0034874 | 0.00087402 | 0 | 0 | 1 | 0.97297 | -0.52143 | 0.4 | 1 | 1.1 | 0.9
136 | 1 | 0.00075782 | 0.00018993 | 0 | 0 | 1 | 0.97144 | -0.55156 | 0.4 | 1 | 1.1 | 0.9
147 | 1 | 0.0016667 | 0.00041772 | 0 | 0 | 1 | 0.9733 | -0.51497 | 0.4 | 1 | 1.1 | 0.9
57 | 1 | 0.00054852 | 0.00013747 | 0 | 0 | 1 | 0.99158 | -0.1598 | 0.4 | 1 | 1.1 | 0.9
58 | 1 | 0.0016643 | 0.00041712 | 0 | 0 | 1 | 0.99162 | -0.15905 | 0.4 | 1 | 1.1 | 0.9
59 | 1 | 0 | 0 | 0 | 0 | 1 | 0.9905 | -0.18042 | 0.4 | 1 | 1.1 | 0.9
60 | 1 | 0.001001 | 0.00025087 | 0 | 0 | 1 | 0.99219 | -0.14817 | 0.4 | 1 | 1.1 | 0.9
61 | 1 | 0.00208 | 0.0005213 | 0 | 0 | 1 | 0.99045 | -0.18148 | 0.4 | 1 | 1.1 | 0.9
62 | 1 | 0.0023584 | 0.00059107 | 0 | 0 | 1 | 0.99023 | -0.18562 | 0.4 | 1 | 1.1 | 0.9
64 | 1 | 0.00077948 | 0.00019536 | 0 | 0 | 1 | 0.9904 | -0.18232 | 0.4 | 1 | 1.1 | 0.9
65 | 1 | 0.0019971 | 0.00050053 | 0 | 0 | 1 | 0.99005 | -0.189 | 0.4 | 1 | 1.1 | 0.9
148 | 1 | 0.00063103 | 0.00015815 | 0 | 0 | 1 | 0.99298 | -0.13309 | 0.4 | 1 | 1.1 | 0.9
79 | 1 | 0.0015112 | 0.00037873 | 0 | 0 | 1 | 0.98977 | -0.1943 | 0.4 | 1 | 1.1 | 0.9
149 | 1 | 0.0021042 | 0.00052737 | 0 | 0 | 1 | 0.99296 | -0.13354 | 0.4 | 1 | 1.1 | 0.9
77 | 1 | 0.00095473 | 0.00023928 | 0 | 0 | 1 | 0.98936 | -0.2023 | 0.4 | 1 | 1.1 | 0.9
66 | 1 | 0.0010636 | 0.00026656 | 0 | 0 | 1 | 0.98571 | -0.27268 | 0.4 | 1 | 1.1 | 0.9
67 | 1 | 0.0012418 | 0.00031123 | 0 | 0 | 1 | 0.98474 | -0.29146 | 0.4 | 1 | 1.1 | 0.9
68 | 1 | 0 | 0 | 0 | 0 | 1 | 0.9873 | -0.24204 | 0.4 | 1 | 1.1 | 0.9
69 | 1 | 0.0058145 | 0.0014573 | 0 | 0 | 1 | 0.983 | -0.3252 | 0.4 | 1 | 1.1 | 0.9
70 | 1 | 0 | 0 | 0 | 0 | 1 | 0.98677 | -0.2524 | 0.4 | 1 | 1.1 | 0.9
71 | 1 | 0.0010666 | 0.00026732 | 0 | 0 | 1 | 0.98799 | -0.22889 | 0.4 | 1 | 1.1 | 0.9
72 | 1 | 0.0016456 | 0.00041243 | 0 | 0 | 1 | 0.98294 | -0.32636 | 0.4 | 1 | 1.1 | 0.9
74 | 1 | 0.00073627 | 0.00018453 | 0 | 0 | 1 | 0.98599 | -0.26751 | 0.4 | 1 | 1.1 | 0.9
75 | 1 | 0.0027504 | 0.00068931 | 0 | 0 | 1 | 0.98855 | -0.21794 | 0.4 | 1 | 1.1 | 0.9
154 | 1 | 0 | 0 | 0 | 0 | 1 | 0.98227 | -0.33945 | 0.4 | 1 | 1.1 | 0.9
175 | 1 | 0.00023287 | 5.8362e-05 | 0 | 0 | 1 | 0.98248 | -0.33531 | 0.4 | 1 | 1.1 | 0.9
73 | 1 | 0 | 0 | 0 | 0 | 1 | 0.98006 | -0.38259 | 0.4 | 1 | 1.1 | 0.9
191 | 1 | 0.0027289 | 0.00068393 | 0 | 0 | 1 | 0.97981 | -0.38758 | 0.4 | 1 | 1.1 | 0.9
156 | 1 | 0.00074297 | 0.0001862 | 0 | 0 | 1 | 0.98021 | -0.37973 | 0.4 | 1 | 1.1 | 0.9
91 | 1 | 0 | 0 | 0 | 0 | 1 | 0.98584 | -0.2705 | 0.4 | 1 | 1.1 | 0.9
169 | 1 | 0.00090906 | 0.00022783 | 0 | 0 | 1 | 0.98867 | -0.21581 | 0.4 | 1 | 1.1 | 0.9
159 | 1 | 0.00018772 | 4.7047e-05 | 0 | 0 | 1 | 0.98226 | -0.33968 | 0.4 | 1 | 1.1 | 0.9
152 | 1 | 0 | 0 | 0 | 0 | 1 | 0.98207 | -0.34325 | 0.4 | 1 | 1.1 | 0.9
173 | 1 | 0.00078411 | 0.00019652 | 0 | 0 | 1 | 0.98229 | -0.33896 | 0.4 | 1 | 1.1 | 0.9
194 | 1 | 0 | 0 | 0 | 0 | 1 | 0.97967 | -0.39023 | 0.4 | 1 | 1.1 | 0.9
153 | 1 | 0 | 0 | 0 | 0 | 1 | 0.98067 | -0.37079 | 0.4 | 1 | 1.1 | 0.9
183 | 1 | 0 | 0 | 0 | 0 | 1 | 0.98581 | -0.27098 | 0.4 | 1 | 1.1 | 0.9
90 | 1 | 0 | 0 | 0 | 0 | 1 | 0.98496 | -0.28759 | 0.4 | 1 | 1.1 | 0.9
170 | 1 | 0.0047314 | 0.0011858 | 0 | 0 | 1 | 0.98911 | -0.20729 | 0.4 | 1 | 1.1 | 0.9
76 | 1 | 0.0015834 | 0.00039684 | 0 | 0 | 1 | 0.98927 | -0.20401 | 0.4 | 1 | 1.1 | 0.9
78 | 1 | 0 | 0 | 0 | 0 | 1 | 0.98869 | -0.21496 | 0.4 | 1 | 1.1 | 0.9
83 | 1 | 0.0013327 | 0.000334 | 0 | 0 | 1 | 0.97239 | -0.53294 | 0.4 | 1 | 1.1 | 0.9
84 | 1 | 0.00091857 | 0.00023021 | 0 | 0 | 1 | 0.97241 | -0.53246 | 0.4 | 1 | 1.1 | 0.9
85 | 1 | 0.0005022 | 0.00012586 | 0 | 0 | 1 | 0.97243 | -0.532 | 0.4 | 1 | 1.1 | 0.9
100 | 1 | 0.0015134 | 0.0003793 | 0 | 0 | 1 | 0.97102 | -0.55998 | 0.4 | 1 | 1.1 | 0.9
101 | 1 | 0 | 0 | 0 | 0 | 1 | 0.97103 | -0.55971 | 0.4 | 1 | 1.1 | 0.9
87 | 1 | 0.0052541 | 0.0013168 | 0 | 0 | 1 | 0.98362 | -0.31371 | 0.4 | 1 | 1.1 | 0.9
88 | 1 | 0.0099012 | 0.0024815 | 0 | 0 | 1 | 0.98368 | -0.3126 | 0.4 | 1 | 1.1 | 0.9
89 | 1 | 0.020605 | 0.0051641 | 0 | 0 | 1 | 0.98357 | -0.31475 | 0.4 | 1 | 1.1 | 0.9
92 | 1 | 0 | 0 | 0 | 0 | 1 | 0.98495 | -0.28784 | 0.4 | 1 | 1.1 | 0.9
202 | 1 | 0.00040972 | 0.00010269 | 0 | 0 | 1 | 0.98493 | -0.28826 | 0.4 | 1 | 1.1 | 0.9
190 | 1 | 0.00067474 | 0.00016911 | 0 | 0 | 1 | 0.9858 | -0.27123 | 0.4 | 1 | 1.1 | 0.9
93 | 1 | 0.0010731 | 0.00026894 | 0 | 0 | 1 | 0.98053 | -0.3727 | 0.4 | 1 | 1.1 | 0.9
94 | 1 | 0.0011859 | 0.00029722 | 0 | 0 | 1 | 0.98051 | -0.37314 | 0.4 | 1 | 1.1 | 0.9
96 | 1 | 0.0048481 | 0.001215 | 0 | 0 | 1 | 0.98052 | -0.37295 | 0.4 | 1 | 1.1 | 0.9
99 | 1 | 0 | 0 | 0 | 0 | 1 | 0.9774 | -0.43425 | 0.4 | 1 | 1.1 | 0.9
182 | 1 | 0 | 0 | 0 | 0 | 1 | 0.97714 | -0.4394 | 0.4 | 1 | 1.1 | 0.9
176 | 1 | 0.00061645 | 0.0001545 | 0 | 0 | 1 | 0.98121 | -0.35995 | 0.4 | 1 | 1.1 | 0.9
195 | 1 | 0 | 0 | 0 | 0 | 1 | 0.97409 | -0.49922 | 0.4 | 1 | 1.1 | 0.9
196 | 1 | 0 | 0 | 0 | 0 | 1 | 0.97396 | -0.5018 | 0.4 | 1 | 1.1 | 0.9
199 | 1 | 0.011848 | 0.0029695 | 0 | 0 | 1 | 0.97608 | -0.46012 | 0.4 | 1 | 1.1 | 0.9
193 | 1 | 0.00083528 | 0.00020934 | 0 | 0 | 1 | 0.97383 | -0.50436 | 0.4 | 1 | 1.1 | 0.9
198 | 1 | 0.010197 | 0.0025556 | 0 | 0 | 1 | 0.97651 | -0.4517 | 0.4 | 1 | 1.1 | 0.9
174 | 1 | 0.000391 | 9.7993e-05 | 0 | 0 | 1 | 0.98146 | -0.35515 | 0.4 | 1 | 1.1 | 0.9
102 | 1 | 0.00059574 | 0.00014931 | 0 | 0 | 1 | 0.971 | -0.56045 | 0.4 | 1 | 1.1 | 0.9
103 | 1 | 0.00088797 | 0.00022255 | 0 | 0 | 1 | 0.97111 | -0.55817 | 0.4 | 1 | 1.1 | 0.9
105 | 1 | 0.00096964 | 0.00024302 | 0 | 0 | 1 | 0.97092 | -0.56196 | 0.4 | 1 | 1.1 | 0.9
106 | 1 | 0.002562 | 0.00064209 | 0 | 0 | 1 | 0.97115 | -0.55745 | 0.4 | 1 | 1.1 | 0.9
107 | 1 | 0 | 0 | 0 | 0 | 1 | 0.9709 | -0.56232 | 0.4 | 1 | 1.1 | 0.9
140 | 1 | 0.0019998 | 0.00050119 | 0 | 0 | 1 | 0.97127 | -0.55506 | 0.4 | 1 | 1.1 | 0.9
108 | 1 | 0.00080201 | 0.000201 | 0 | 0 | 1 | 0.97087 | -0.56299 | 0.4 | 1 | 1.1 | 0.9
139 | 1 | 0.00046132 | 0.00011562 | 0 | 0 | 1 | 0.97132 | -0.55393 | 0.4 | 1 | 1.1 | 0.9
109 | 1 | 0.0014062 | 0.00035244 | 0 | 0 | 1 | 0.99675 | -0.061909 | 0.4 | 1 | 1.1 | 0.9
110 | 1 | 0.0019644 | 0.00049233 | 0 | 0 | 1 | 0.99674 | -0.062079 | 0.4 | 1 | 1.1 | 0.9
111 | 1 | 0.0019787 | 0.0004959 | 0 | 0 | 1 | 0.99682 | -0.060498 | 0.4 | 1 | 1.1 | 0.9
112 | 1 | 0 | 0 | 0 | 0 | 1 | 0.99695 | -0.058081 | 0.4 | 1 | 1.1 | 0.9
113 | 1 | 0.0016412 | 0.00041131 | 0 | 0 | 1 | 0.99714 | -0.054359 | 0.4 | 1 | 1.1 | 0.9
114 | 1 | 0.0031513 | 0.00078978 | 0 | 0 | 1 | 0.9969 | -0.059036 | 0.4 | 1 | 1.1 | 0.9
178 | 1 | 0.0042345 | 0.0010613 | 0 | 0 | 1 | 0.99732 | -0.050931 | 0.4 | 1 | 1.1 | 0.9
128 | 1 | 0.0029286 | 0.00073398 | 0 | 0 | 1 | 0.99732 | -0.050809 | 0.4 | 1 | 1.1 | 0.9
115 | 1 | 0.0025167 | 0.00063074 | 0 | 0 | 1 | 0.97158 | -0.54885 | 0.4 | 1 | 1.1 | 0.9
116 | 1 | 0.0086815 | 0.0021758 | 0 | 0 | 1 | 0.97161 | -0.5483 | 0.4 | 1 | 1.1 | 0.9
187 | 1 | 0.0018999 | 0.00047615 | 0 | 0 | 1 | 0.97092 | -0.56198 | 0.4 | 1 | 1.1 | 0.9
117 | 1 | 0.0053238 | 0.0013343 | 0 | 0 | 1 | 0.97224 | -0.53577 | 0.4 | 1 | 1.1 | 0.9
184 | 1 | 0 | 0 | 0 | 0 | 1 | 0.97325 | -0.51586 | 0.4 | 1 | 1.1 | 0.9
185 | 1 | 0 | 0 | 0 | 0 | 1 | 0.97365 | -0.50793 | 0.4 | 1 | 1.1 | 0.9
188 | 1 | 0 | 0 | 0 | 0 | 1 | 0.97088 | -0.56293 | 0.4 | 1 | 1.1 | 0.9
189 | 1 | 0 | 0 | 0 | 0 | 1 | 0.97085 | -0.5634 | 0.4 | 1 | 1.1 | 0.9
217 | 1 | 0.00055633 | 0.00013943 | 0 | 0 | 1 | 0.97082 | -0.56403 | 0.4 | 1 | 1.1 | 0.9
134 | 1 | 0.0011612 | 0.00029102 | 0 | 0 | 1 | 0.97554 | -0.47022 | 0.4 | 1 | 1.1 | 0.9
126 | 1 | 0.0015197 | 0.00038088 | 0 | 0 | 1 | 0.99768 | -0.043943 | 0.4 | 1 | 1.1 | 0.9
122 | 1 | 0.00089218 | 0.0002236 | 0 | 0 | 1 | 0.99809 | -0.036193 | 0.4 | 1 | 1.1 | 0.9
123 | 1 | 0.0020966 | 0.00052545 | 0 | 0 | 1 | 0.99854 | -0.027645 | 0.4 | 1 | 1.1 | 0.9
125 | 3 | 0.00074421 | 0.00018652 | 0 | 0 | 1 | 1 | 0 | 0.4 | 1 | 1.1 | 0.9
127 | 1 | 0.0013925 | 0.00034899 | 0 | 0 | 1 | 0.9992 | -0.015118 | 0.4 | 1 | 1.1 | 0.9
142 | 1 | 0.00087041 | 0.00021814 | 0 | 0 | 1 | 0.99825 | -0.03294 | 0.4 | 1 | 1.1 | 0.9
141 | 1 | 0.0021263 | 0.00053289 | 0 | 0 | 1 | 0.99794 | -0.038946 | 0.4 | 1 | 1.1 | 0.9
135 | 1 | 0.0011364 | 0.00028481 | 0 | 0 | 1 | 0.97553 | -0.47041 | 0.4 | 1 | 1.1 | 0.9
138 | 1 | 0.00032981 | 8.2659e-05 | 0 | 0 | 1 | 0.97144 | -0.55162 | 0.4 | 1 | 1.1 | 0.9
143 | 1 | 0.00074488 | 0.00018669 | 0 | 0 | 1 | 0.99748 | -0.047582 | 0.4 | 1 | 1.1 | 0.9
192 | 1 | 0.00049788 | 0.00012478 | 0 | 0 | 1 | 0.97377 | -0.50561 | 0.4 | 1 | 1.1 | 0.9
151 | 1 | 0.003836 | 0.00096139 | 0 | 0 | 1 | 0.98122 | -0.35992 | 0.4 | 1 | 1.1 | 0.9
155 | 1 | 0.0002651 | 6.644e-05 | 0 | 0 | 1 | 0.98207 | -0.34332 | 0.4 | 1 | 1.1 | 0.9
157 | 1 | 0.00086516 | 0.00021683 | 0 | 0 | 1 | 0.98047 | -0.37463 | 0.4 | 1 | 1.1 | 0.9
158 | 1 | 0.0029081 | 0.00072884 | 0 | 0 | 1 | 0.98066 | -0.37098 | 0.4 | 1 | 1.1 | 0.9
160 | 1 | 0.00083149 | 0.00020839 | 0 | 0 | 1 | 0.98036 | -0.37686 | 0.4 | 1 | 1.1 | 0.9
214 | 1 | 0.00064296 | 0.00016114 | 0 | 0 | 1 | 0.98224 | -0.33995 | 0.4 | 1 | 1.1 | 0.9
209 | 1 | 0.0008201 | 0.00020554 | 0 | 0 | 1 | 0.98022 | -0.37949 | 0.4 | 1 | 1.1 | 0.9
208 | 1 | 0.00081624 | 0.00020457 | 0 | 0 | 1 | 0.98014 | -0.38108 | 0.4 | 1 | 1.1 | 0.9
200 | 1 | 0.0031435 | 0.00078783 | 0 | 0 | 1 | 0.97943 | -0.39509 | 0.4 | 1 | 1.1 | 0.9
162 | 1 | 0.0039486 | 0.00098961 | 0 | 0 | 1 | 0.97217 | -0.53643 | 0.4 | 1 | 1.1 | 0.9
166 | 1 | 0.017697 | 0.0044352 | 0 | 0 | 1 | 0.97147 | -0.55025 | 0.4 | 1 | 1.1 | 0.9
167 | 1 | 0.0044741 | 0.0011213 | 0 | 0 | 1 | 0.97135 | -0.55273 | 0.4 | 1 | 1.1 | 0.9
168 | 1 | 0.0066047 | 0.0016553 | 0 | 0 | 1 | 0.97126 | -0.55447 | 0.4 | 1 | 1.1 | 0.9
171 | 1 | 0.00057709 | 0.00014463 | 0 | 0 | 1 | 0.98911 | -0.20721 | 0.4 | 1 | 1.1 | 0.9
179 | 1 | 0.0011837 | 0.00029666 | 0 | 0 | 1 | 0.98919 | -0.20582 | 0.4 | 1 | 1.1 | 0.9
180 | 1 | 0.002615 | 0.00065538 | 0 | 0 | 1 | 0.9895 | -0.19975 | 0.4 | 1 | 1.1 | 0.9
186 | 1 | 0 | 0 | 0 | 0 | 1 | 0.97374 | -0.50612 | 0.4 | 1 | 1.1 | 0.9
197 | 1 | 0.00087646 | 0.00021966 | 0 | 0 | 1 | 0.97378 | -0.50535 | 0.4 | 1 | 1.1 | 0.9
201 | 1 | 0.00032609 | 8.1727e-05 | 0 | 0 | 1 | 0.97916 | -0.40034 | 0.4 | 1 | 1.1 | 0.9
210 | 1 | 0.00032855 | 8.2344e-05 | 0 | 0 | 1 | 0.97889 | -0.40554 | 0.4 | 1 | 1.1 | 0.9
211 | 1 | 0.00032739 | 8.2051e-05 | 0 | 0 | 1 | 0.97864 | -0.41055 | 0.4 | 1 | 1.1 | 0.9
203 | 1 | 0.001086 | 0.00027217 | 0 | 0 | 1 | 0.97994 | -0.38505 | 0.4 | 1 | 1.1 | 0.9
204 | 1 | 0.00082923 | 0.00020782 | 0 | 0 | 1 | 0.97996 | -0.38457 | 0.4 | 1 | 1.1 | 0.9
206 | 1 | 0.00082818 | 0.00020756 | 0 | 0 | 1 | 0.98 | -0.38377 | 0.4 | 1 | 1.1 | 0.9
207 | 1 | 0.00086255 | 0.00021618 | 0 | 0 | 1 | 0.98006 | -0.38263 | 0.4 | 1 | 1.1 | 0.9
212 | 1 | 0.00032442 | 8.1307e-05 | 0 | 0 | 1 | 0.97838 | -0.41555 | 0.4 | 1 | 1.1 | 0.9
213 | 1 | 0.00035222 | 8.8275e-05 | 0 | 0 | 1 | 0.97838 | -0.41569 | 0.4 | 1 | 1.1 | 0.9
216 | 1 | 0 | 0 | 0 | 0 | 1 | 0.97784 | -0.42618 | 0.4 | 1 | 1.1 | 0.9
215 | 1 | 0.010066 | 0.0025227 | 0 | 0 | 1 | 0.97713 | -0.44013 | 0.4 | 1 | 1.1 | 0.9

## generator_data
GEN_BUS | PG | QG | QMAX | QMIN | VG | MBASE | GEN_STATUS | PMAX | PMIN
125 | 0.41901 | 0.10768 | 10 | -10 | 1 | 100 | 1 | 10 | 0

## branch_data
F_BUS | T_BUS | BR_R | BR_X | BR_B | RATE_A | RATE_B | RATE_C | TAP | SHIFT | BR_STATUS | ANGMIN | ANGMAX | P_in | Q_in | P_out | Q_out
1 | 2 | 2.1238 | 1.3592 | 3.5665e-09 | 0 | 0 | 0 | 0 | 0 | 1 | -90 | 90 | 0.014749 | 0.0036983 | -0.014744 | -0.0036954
1 | 3 | 2.0896 | 1.3373 | 3.5089e-09 | 0 | 0 | 0 | 0 | 0 | 1 | -90 | 90 | -0.017007 | -0.0042642 | 0.017014 | 0.0042681
3 | 4 | 2.0319 | 1.3004 | 3.4121e-09 | 0 | 0 | 0 | 0 | 0 | 1 | -90 | 90 | 0.017854 | 0.0044779 | -0.017847 | -0.0044737
3 | 5 | 2.3474 | 1.5024 | 3.942e-09 | 0 | 0 | 0 | 0 | 0 | 1 | -90 | 90 | -0.034868 | -0.008746 | 0.0349 | 0.0087659
4 | 6 | 2.4337 | 1.5576 | 4.0869e-09 | 0 | 0 | 0 | 0 | 0 | 1 | -90 | 90 | 0.0098917 | 0.0024798 | -0.009889 | -0.0024785
5 | 7 | 2.0591 | 1.3178 | 3.4577e-09 | 0 | 0 | 0 | 0 | 0 | 1 | -90 | 90 | -0.036672 | -0.0092093 | 0.036702 | 0.0092286
5 | 8 | 2.2977 | 1.4705 | 3.8584e-09 | 0 | 0 | 0 | 0 | 0 | 1 | -90 | 90 | 0.001772 | 0.00044341 | -0.0017719 | -0.00044373
7 | 22 | 1.6934 | 1.0838 | 2.8437e-09 | 0 | 0 | 0 | 0 | 0 | 1 | -90 | 90 | -0.037969 | -0.009546 | 0.037996 | 0.009563
8 | 81 | 2.49 | 1.5936 | 4.1813e-09 | 0 | 0 | 0 | 0 | 0 | 1 | -90 | 90 | 0.0017719 | 0.00044373 | -0.0017718 | -0.00044408
22 | 23 | 1.455 | 0.93117 | 2.4433e-09 | 0 | 0 | 0 | 0 | 0 | 1 | -90 | 90 | -0.039163 | -0.0098554 | 0.039187 | 0.009871
23 | 24 | 1.3681 | 0.87558 | 2.2974e-09 | 0 | 0 | 0 | 0 | 0 | 1 | -90 | 90 | -0.041371 | -0.010418 | 0.041396 | 0.010434
9 | 10 | 0.041767 | 0.026731 | 7.0139e-11 | 0 | 0 | 0 | 0 | 0 | 1 | -90 | 90 | 0.062449 | 0.015772 | -0.062447 | -0.015771
9 | 11 | 3.5709 | 2.2854 | 5.9966e-09 | 0 | 0 | 0 | 0 | 0 | 1 | -90 | 90 | -0.063928 | -0.016143 | 0.06409 | 0.016246
10 | 12 | 2.6291 | 1.6826 | 4.415e-09 | 0 | 0 | 0 | 0 | 0 | 1 | -90 | 90 | 0.062447 | 0.015771 | -0.062333 | -0.015699
11 | 13 | 0.41016 | 0.2625 | 6.8876e-10 | 0 | 0 | 0 | 0 | 0 | 1 | -90 | 90 | -0.06409 | -0.016246 | 0.064109 | 0.016258
12 | 14 | 1.2041 | 0.77062 | 2.022e-09 | 0 | 0 | 0 | 0 | 0 | 1 | -90 | 90 | 0.015937 | 0.0039967 | -0.015933 | -0.0039947
12 | 15 | 1.3905 | 0.8899 | 2.335e-09 | 0 | 0 | 0 | 0 | 0 | 1 | -90 | 90 | 0.046396 | 0.011702 | -0.046363 | -0.011681
13 | 16 | 2.1107 | 1.3509 | 3.5445e-09 | 0 | 0 | 0 | 0 | 0 | 1 | -90 | 90 | 0.010241 | 0.0025672 | -0.010239 | -0.002566
13 | 17 | 3.9862 | 2.5512 | 6.6939e-09 | 0 | 0 | 0 | 0 | 0 | 1 | -90 | 90 | -0.07435 | -0.018825 | 0.074593 | 0.01898
14 | 21 | 1.4768 | 0.94513 | 2.4799e-09 | 0 | 0 | 0 | 0 | 0 | 1 | -90 | 90 | 0.013469 | 0.003377 | -0.013466 | -0.0033753
15 | 18 | 0.16441 | 0.10522 | 2.7609e-10 | 0 | 0 | 0 | 0 | 0 | 1 | -90 | 90 | 0.044886 | 0.011311 | -0.044882 | -0.011309
16 | 97 | 2.4012 | 1.5368 | 4.0323e-09 | 0 | 0 | 0 | 0 | 0 | 1 | -90 | 90 | 0.008222 | 0.0020605 | -0.0082202 | -0.0020598
17 | 82 | 0.62956 | 0.40292 | 1.0572e-09 | 0 | 0 | 0 | 0 | 0 | 1 | -90 | 90 | -0.074593 | -0.01898 | 0.074632 | 0.019004
21 | 30 | 1.3151 | 0.84168 | 2.2084e-09 | 0 | 0 | 0 | 0 | 0 | 1 | -90 | 90 | 0.012079 | 0.0030277 | -0.012077 | -0.0030266
18 | 19 | 2.1811 | 1.3959 | 3.6627e-09 | 0 | 0 | 0 | 0 | 0 | 1 | -90 | 90 | 0.044882 | 0.011309 | -0.044833 | -0.011278
97 | 95 | 4.2609 | 2.727 | 7.1552e-09 | 0 | 0 | 0 | 0 | 0 | 1 | -90 | 90 | 0.0071099 | 0.0017815 | -0.0071075 | -0.0017807
82 | 80 | 2.0025 | 1.2816 | 3.3627e-09 | 0 | 0 | 0 | 0 | 0 | 1 | -90 | 90 | -0.076574 | -0.019491 | 0.076703 | 0.019573
30 | 31 | 0.072465 | 0.046378 | 1.2169e-10 | 0 | 0 | 0 | 0 | 0 | 1 | -90 | 90 | 0.0081286 | 0.002037 | -0.0081286 | -0.002037
19 | 20 | 3.4625 | 2.216 | 5.8145e-09 | 0 | 0 | 0 | 0 | 0 | 1 | -90 | 90 | 0.040764 | 0.010258 | -0.0407 | -0.010217
95 | 96 | 1.4766 | 0.94504 | 2.4797e-09 | 0 | 0 | 0 | 0 | 0 | 1 | -90 | 90 | 0.0048484 | 0.0012151 | -0.004848 | -0.0012151
95 | 93 | 2.6872 | 1.7198 | 4.5125e-09 | 0 | 0 | 0 | 0 | 0 | 1 | -90 | 90 | 0.0022591 | 0.00056559 | -0.002259 | -0.00056593
80 | 78 | 1.4825 | 0.94883 | 4.9792e-09 | 0 | 0 | 0 | 0 | 0 | 1 | -90 | 90 | -0.078476 | -0.020018 | 0.078576 | 0.020081
20 | 164 | 0.75531 | 0.4834 | 1.2684e-09 | 0 | 0 | 0 | 0 | 0 | 1 | -90 | 90 | 0.0407 | 0.010217 | -0.040685 | -0.010208
164 | 165 | 2.1788 | 1.3944 | 3.6587e-09 | 0 | 0 | 0 | 0 | 0 | 1 | -90 | 90 | 0.03279 | 0.0082293 | -0.032763 | -0.0082128
164 | 163 | 1.4279 | 0.91388 | 2.3979e-09 | 0 | 0 | 0 | 0 | 0 | 1 | -90 | 90 | 0.0078958 | 0.0019791 | -0.0078948 | -0.0019786
165 | 166 | 0.1585 | 0.10144 | 2.6617e-10 | 0 | 0 | 0 | 0 | 0 | 1 | -90 | 90 | 0.028778 | 0.0072139 | -0.028776 | -0.007213
163 | 162 | 1.5613 | 0.99922 | 2.6218e-09 | 0 | 0 | 0 | 0 | 0 | 1 | -90 | 90 | 0.0039488 | 0.00098959 | -0.0039485 | -0.00098966
31 | 32 | 1.4064 | 0.90007 | 2.3616e-09 | 0 | 0 | 0 | 0 | 0 | 1 | -90 | 90 | 0.0068771 | 0.0017233 | -0.0068763 | -0.0017231
24 | 25 | 1.6347 | 1.0462 | 2.7451e-09 | 0 | 0 | 0 | 0 | 0 | 1 | -90 | 90 | -0.043529 | -0.010969 | 0.043563 | 0.01099
25 | 131 | 0.93928 | 0.60114 | 1.5773e-09 | 0 | 0 | 0 | 0 | 0 | 1 | -90 | 90 | -0.046846 | -0.011813 | 0.046869 | 0.011828
131 | 119 | 3.0478 | 1.9506 | 5.118e-09 | 0 | 0 | 0 | 0 | 0 | 1 | -90 | 90 | -0.046869 | -0.011828 | 0.046943 | 0.011874
119 | 39 | 2.156 | 1.3799 | 3.6206e-09 | 0 | 0 | 0 | 0 | 0 | 1 | -90 | 90 | -0.050203 | -0.012691 | 0.050262 | 0.012729
26 | 27 | 0.10209 | 0.065338 | 1.7144e-10 | 0 | 0 | 0 | 0 | 0 | 1 | -90 | 90 | -0.001 | -0.00025065 | 0.001 | 0.00025063
27 | 28 | 2.0711 | 1.3255 | 3.4779e-09 | 0 | 0 | 0 | 0 | 0 | 1 | -90 | 90 | -0.0025182 | -0.00063115 | 0.0025183 | 0.00063091
28 | 29 | 0.4225 | 0.2704 | 7.095e-10 | 0 | 0 | 0 | 0 | 0 | 1 | -90 | 90 | -0.0035448 | -0.00088819 | 0.0035449 | 0.00088816
29 | 104 | 1.2597 | 0.80623 | 2.1154e-09 | 0 | 0 | 0 | 0 | 0 | 1 | -90 | 90 | -0.005071 | -0.0012707 | 0.0050714 | 0.0012707
104 | 56 | 1.3757 | 0.88045 | 2.3102e-09 | 0 | 0 | 0 | 0 | 0 | 1 | -90 | 90 | -0.0078251 | -0.0019602 | 0.007826 | 0.0019606
104 | 86 | 1.9642 | 1.2571 | 3.2985e-09 | 0 | 0 | 0 | 0 | 0 | 1 | -90 | 90 | 0.0027537 | 0.00068949 | -0.0027535 | -0.00068969
56 | 146 | 1.027 | 0.65728 | 1.7246e-09 | 0 | 0 | 0 | 0 | 0 | 1 | -90 | 90 | -0.025627 | -0.0064264 | 0.025635 | 0.0064311
56 | 54 | 1.5578 | 0.99699 | 2.616e-09 | 0 | 0 | 0 | 0 | 0 | 1 | -90 | 90 | 0.017801 | 0.0044659 | -0.017795 | -0.0044626
86 | 85 | 0.84338 | 0.53977 | 1.4163e-09 | 0 | 0 | 0 | 0 | 0 | 1 | -90 | 90 | 0.0027535 | 0.00068969 | -0.0027534 | -0.00068978
32 | 33 | 0.070888 | 0.045368 | 1.1904e-10 | 0 | 0 | 0 | 0 | 0 | 1 | -90 | 90 | 0.0057718 | 0.0014462 | -0.0057718 | -0.0014462
33 | 118 | 1.5356 | 0.98276 | 2.5786e-09 | 0 | 0 | 0 | 0 | 0 | 1 | -90 | 90 | 0.0046158 | 0.0011565 | -0.0046154 | -0.0011565
118 | 133 | 0.36327 | 0.23249 | 6.1003e-10 | 0 | 0 | 0 | 0 | 0 | 1 | -90 | 90 | 0.0034063 | 0.00085344 | -0.0034062 | -0.00085347
133 | 134 | 1.1502 | 0.73612 | 1.9315e-09 | 0 | 0 | 0 | 0 | 0 | 1 | -90 | 90 | 0.0022976 | 0.00057559 | -0.0022975 | -0.00057574
34 | 35 | 0.14045 | 0.089887 | 7.0755e-10 | 0 | 0 | 0 | 0 | 0 | 1 | -90 | 90 | -0.112 | -0.028674 | 0.11202 | 0.028687
34 | 36 | 0.37673 | 0.24111 | 1.8979e-09 | 0 | 0 | 0 | 0 | 0 | 1 | -90 | 90 | 0.10975 | 0.028112 | -0.1097 | -0.02808
35 | 37 | 0.32371 | 0.20717 | 1.6308e-09 | 0 | 0 | 0 | 0 | 0 | 1 | -90 | 90 | -0.11424 | -0.029242 | 0.11428 | 0.029271
36 | 38 | 0.25518 | 0.16331 | 1.2855e-09 | 0 | 0 | 0 | 0 | 0 | 1 | -90 | 90 | 0.10751 | 0.02753 | -0.10748 | -0.02751
37 | 40 | 0.19327 | 0.1237 | 9.7368e-10 | 0 | 0 | 0 | 0 | 0 | 1 | -90 | 90 | -0.11428 | -0.029271 | 0.11431 | 0.029288
38 | 41 | 0.20964 | 0.13417 | 1.0561e-09 | 0 | 0 | 0 | 0 | 0 | 1 | -90 | 90 | 0.10574 | 0.027074 | -0.10571 | -0.027058
40 | 121 | 0.71562 | 0.45799 | 3.6051e-09 | 0 | 0 | 0 | 0 | 0 | 1 | -90 | 90 | -0.11648 | -0.029832 | 0.11658 | 0.029898
41 | 150 | 0.39395 | 0.25213 | 1.9846e-09 | 0 | 0 | 0 | 0 | 0 | 1 | -90 | 90 | 0.10338 | 0.026474 | -0.10334 | -0.026445
39 | 45 | 1.4829 | 0.94905 | 2.4902e-09 | 0 | 0 | 0 | 0 | 0 | 1 | -90 | 90 | -0.050262 | -0.012729 | 0.050303 | 0.012755
45 | 43 | 2.2854 | 1.4626 | 3.8378e-09 | 0 | 0 | 0 | 0 | 0 | 1 | -90 | 90 | -0.053344 | -0.013517 | 0.053415 | 0.013562
121 | 124 | 0.62209 | 0.39814 | 3.134e-09 | 0 | 0 | 0 | 0 | 0 | 1 | -90 | 90 | -0.11778 | -0.0302 | 0.11788 | 0.030258
150 | 63 | 0.52276 | 0.33457 | 2.6336e-09 | 0 | 0 | 0 | 0 | 0 | 1 | -90 | 90 | 0.10061 | 0.025761 | -0.10055 | -0.025724
120 | 132 | 1.6135 | 1.0327 | 2.7096e-09 | 0 | 0 | 0 | 0 | 0 | 1 | -90 | 90 | -0.0015568 | -0.00039017 | 0.0015568 | 0.00038993
132 | 64 | 0.62037 | 0.39704 | 1.0418e-09 | 0 | 0 | 0 | 0 | 0 | 1 | -90 | 90 | -0.0043993 | -0.0011023 | 0.0043995 | 0.0011023
43 | 42 | 0.054563 | 0.03492 | 9.1625e-11 | 0 | 0 | 0 | 0 | 0 | 1 | -90 | 90 | -0.055535 | -0.014093 | 0.055536 | 0.014094
124 | 126 | 0.83088 | 0.53176 | 1.3953e-09 | 0 | 0 | 0 | 0 | 0 | 1 | -90 | 90 | 0.018838 | 0.0047243 | -0.018834 | -0.0047224
124 | 122 | 0.14045 | 0.08989 | 7.0758e-10 | 0 | 0 | 0 | 0 | 0 | 1 | -90 | 90 | -0.13671 | -0.034983 | 0.13674 | 0.035001
63 | 148 | 0.62804 | 0.40195 | 1.0547e-09 | 0 | 0 | 0 | 0 | 0 | 1 | -90 | 90 | 0.0027353 | 0.00068532 | -0.0027353 | -0.00068539
63 | 60 | 0.70832 | 0.45333 | 3.5684e-09 | 0 | 0 | 0 | 0 | 0 | 1 | -90 | 90 | 0.097813 | 0.025039 | -0.097739 | -0.024993
42 | 44 | 0.23288 | 0.14904 | 3.9106e-10 | 0 | 0 | 0 | 0 | 0 | 1 | -90 | 90 | -0.05807 | -0.014729 | 0.058079 | 0.014735
44 | 46 | 2.2492 | 1.4395 | 3.777e-09 | 0 | 0 | 0 | 0 | 0 | 1 | -90 | 90 | 0.024892 | 0.006248 | -0.024877 | -0.0062387
44 | 47 | 1.6376 | 1.0481 | 2.7499e-09 | 0 | 0 | 0 | 0 | 0 | 1 | -90 | 90 | -0.082971 | -0.020983 | 0.083093 | 0.021061
46 | 48 | 0.47068 | 0.30123 | 7.9039e-10 | 0 | 0 | 0 | 0 | 0 | 1 | -90 | 90 | 0.024051 | 0.0060318 | -0.024048 | -0.00603
47 | 49 | 1.1895 | 0.76129 | 1.9975e-09 | 0 | 0 | 0 | 0 | 0 | 1 | -90 | 90 | -0.084975 | -0.021533 | 0.085068 | 0.021592
48 | 129 | 1.4179 | 0.90748 | 2.3811e-09 | 0 | 0 | 0 | 0 | 0 | 1 | -90 | 90 | 0.023028 | 0.0057742 | -0.02302 | -0.0057692
49 | 172 | 0.50738 | 0.32473 | 2.5561e-09 | 0 | 0 | 0 | 0 | 0 | 1 | -90 | 90 | 0.18202 | 0.046426 | -0.18184 | -0.04631
49 | 145 | 0.42052 | 0.26913 | 2.1185e-09 | 0 | 0 | 0 | 0 | 0 | 1 | -90 | 90 | -0.26709 | -0.068018 | 0.26742 | 0.068225
129 | 130 | 0.94638 | 0.60568 | 1.5892e-09 | 0 | 0 | 0 | 0 | 0 | 1 | -90 | 90 | 0.0049129 | 0.0012312 | -0.0049126 | -0.0012312
172 | 181 | 0.50972 | 0.32622 | 2.5679e-09 | 0 | 0 | 0 | 0 | 0 | 1 | -90 | 90 | 0.17364 | 0.044256 | -0.17348 | -0.044149
145 | 144 | 0.64429 | 0.41234 | 3.2458e-09 | 0 | 0 | 0 | 0 | 0 | 1 | -90 | 90 | -0.26998 | -0.068868 | 0.27049 | 0.069192
181 | 180 | 0.28702 | 0.18369 | 1.446e-09 | 0 | 0 | 0 | 0 | 0 | 1 | -90 | 90 | 0.17213 | 0.043812 | -0.17204 | -0.043754
144 | 143 | 0.60472 | 0.38702 | 3.0465e-09 | 0 | 0 | 0 | 0 | 0 | 1 | -90 | 90 | -0.27204 | -0.069581 | 0.27252 | 0.069889
50 | 51 | 1.3212 | 0.84557 | 2.2186e-09 | 0 | 0 | 0 | 0 | 0 | 1 | -90 | 90 | 0.014946 | 0.0037473 | -0.014943 | -0.0037454
50 | 52 | 0.1318 | 0.08435 | 2.2132e-10 | 0 | 0 | 0 | 0 | 0 | 1 | -90 | 90 | -0.015782 | -0.0039569 | 0.015783 | 0.0039571
51 | 53 | 0.65317 | 0.41803 | 1.0968e-09 | 0 | 0 | 0 | 0 | 0 | 1 | -90 | 90 | 0.013779 | 0.0034538 | -0.013778 | -0.0034531
52 | 54 | 0.90613 | 0.57992 | 1.5216e-09 | 0 | 0 | 0 | 0 | 0 | 1 | -90 | 90 | -0.016662 | -0.0041775 | 0.016665 | 0.0041791
53 | 55 | 0.89321 | 0.57166 | 1.4999e-09 | 0 | 0 | 0 | 0 | 0 | 1 | -90 | 90 | 0.012658 | 0.0031724 | -0.012657 | -0.0031715
55 | 137 | 0.78917 | 0.50507 | 1.3252e-09 | 0 | 0 | 0 | 0 | 0 | 1 | -90 | 90 | 0.011558 | 0.0028961 | -0.011557 | -0.0028955
137 | 136 | 0.66825 | 0.42768 | 1.1222e-09 | 0 | 0 | 0 | 0 | 0 | 1 | -90 | 90 | 0.010883 | 0.0027267 | -0.010882 | -0.0027262
146 | 147 | 0.94269 | 0.60332 | 3.1661e-09 | 0 | 0 | 0 | 0 | 0 | 1 | -90 | 90 | -0.029122 | -0.0073052 | 0.029131 | 0.0073106
136 | 138 | 0.023973 | 0.015343 | 4.0258e-11 | 0 | 0 | 0 | 0 | 0 | 1 | -90 | 90 | 0.010124 | 0.0025363 | -0.010124 | -0.0025363
147 | 192 | 1.2925 | 0.82719 | 6.5113e-09 | 0 | 0 | 0 | 0 | 0 | 1 | -90 | 90 | -0.030798 | -0.0077283 | 0.030811 | 0.0077365
57 | 58 | 0.035408 | 0.022661 | 1.7838e-10 | 0 | 0 | 0 | 0 | 0 | 1 | -90 | 90 | -0.09502 | -0.02429 | 0.095023 | 0.024292
57 | 59 | 0.97328 | 0.6229 | 4.9032e-09 | 0 | 0 | 0 | 0 | 0 | 1 | -90 | 90 | 0.094471 | 0.024153 | -0.094377 | -0.024093
58 | 60 | 0.5024 | 0.32153 | 2.531e-09 | 0 | 0 | 0 | 0 | 0 | 1 | -90 | 90 | -0.096688 | -0.024709 | 0.096738 | 0.024742
59 | 61 | 0.64331 | 0.41172 | 1.0803e-09 | 0 | 0 | 0 | 0 | 0 | 1 | -90 | 90 | 0.0072595 | 0.0018191 | -0.0072592 | -0.001819
59 | 62 | 0.26615 | 0.17034 | 1.3408e-09 | 0 | 0 | 0 | 0 | 0 | 1 | -90 | 90 | 0.087118 | 0.022274 | -0.087096 | -0.02226
61 | 64 | 0.71265 | 0.45609 | 1.1967e-09 | 0 | 0 | 0 | 0 | 0 | 1 | -90 | 90 | 0.0051792 | 0.0012977 | -0.005179 | -0.0012977
62 | 65 | 0.17758 | 0.11365 | 8.946e-10 | 0 | 0 | 0 | 0 | 0 | 1 | -90 | 90 | 0.084737 | 0.021669 | -0.084723 | -0.02166
65 | 79 | 0.28516 | 0.1825 | 1.4366e-09 | 0 | 0 | 0 | 0 | 0 | 1 | -90 | 90 | 0.082726 | 0.02116 | -0.082705 | -0.021146
148 | 149 | 0.93144 | 0.59612 | 1.5641e-09 | 0 | 0 | 0 | 0 | 0 | 1 | -90 | 90 | 0.0021043 | 0.00052724 | -0.0021042 | -0.00052737
79 | 77 | 0.43829 | 0.28051 | 2.208e-09 | 0 | 0 | 0 | 0 | 0 | 1 | -90 | 90 | 0.081194 | 0.020767 | -0.081162 | -0.020747
77 | 76 | 0.094419 | 0.060428 | 4.7566e-10 | 0 | 0 | 0 | 0 | 0 | 1 | -90 | 90 | 0.080208 | 0.020508 | -0.080201 | -0.020504
66 | 67 | 0.69321 | 0.44365 | 3.4923e-09 | 0 | 0 | 0 | 0 | 0 | 1 | -90 | 90 | 0.11893 | 0.030202 | -0.11882 | -0.030133
66 | 68 | 1.1233 | 0.71888 | 5.6588e-09 | 0 | 0 | 0 | 0 | 0 | 1 | -90 | 90 | -0.11999 | -0.030468 | 0.12017 | 0.030581
67 | 69 | 1.2547 | 0.80301 | 6.3209e-09 | 0 | 0 | 0 | 0 | 0 | 1 | -90 | 90 | 0.11758 | 0.029822 | -0.11739 | -0.029701
68 | 70 | 1.2036 | 0.7703 | 2.0212e-09 | 0 | 0 | 0 | 0 | 0 | 1 | -90 | 90 | 0.037707 | 0.0094959 | -0.037688 | -0.0094841
68 | 71 | 0.36732 | 0.23508 | 1.8505e-09 | 0 | 0 | 0 | 0 | 0 | 1 | -90 | 90 | -0.15788 | -0.040077 | 0.15798 | 0.040141
69 | 72 | 0.045172 | 0.02891 | 2.2757e-10 | 0 | 0 | 0 | 0 | 0 | 1 | -90 | 90 | 0.11158 | 0.028244 | -0.11157 | -0.02824
70 | 74 | 1.753 | 1.1219 | 2.9437e-09 | 0 | 0 | 0 | 0 | 0 | 1 | -90 | 90 | 0.037688 | 0.0094841 | -0.037661 | -0.009467
71 | 75 | 0.30401 | 0.19457 | 1.5316e-09 | 0 | 0 | 0 | 0 | 0 | 1 | -90 | 90 | -0.15904 | -0.040408 | 0.15913 | 0.040462
72 | 154 | 1.7099 | 1.0943 | 2.8714e-09 | 0 | 0 | 0 | 0 | 0 | 1 | -90 | 90 | 0.033231 | 0.0083642 | -0.03321 | -0.0083512
72 | 175 | 0.50947 | 0.32606 | 2.5666e-09 | 0 | 0 | 0 | 0 | 0 | 1 | -90 | 90 | 0.076694 | 0.019463 | -0.076661 | -0.019442
74 | 91 | 0.35378 | 0.22642 | 5.9408e-10 | 0 | 0 | 0 | 0 | 0 | 1 | -90 | 90 | 0.036924 | 0.0092825 | -0.036919 | -0.0092792
75 | 169 | 0.058167 | 0.037227 | 2.9303e-10 | 0 | 0 | 0 | 0 | 0 | 1 | -90 | 90 | -0.16188 | -0.041151 | 0.1619 | 0.041161
154 | 159 | 1.1928 | 0.7634 | 2.0031e-09 | 0 | 0 | 0 | 0 | 0 | 1 | -90 | 90 | 0.00083069 | 0.00020772 | -0.00083068 | -0.0002079
154 | 152 | 0.50773 | 0.32495 | 8.5262e-10 | 0 | 0 | 0 | 0 | 0 | 1 | -90 | 90 | 0.032379 | 0.0081435 | -0.032374 | -0.0081398
175 | 173 | 0.20801 | 0.13313 | 1.0479e-09 | 0 | 0 | 0 | 0 | 0 | 1 | -90 | 90 | 0.076428 | 0.019384 | -0.076414 | -0.019376
73 | 191 | 1.22 | 0.78077 | 2.0486e-09 | 0 | 0 | 0 | 0 | 0 | 1 | -90 | 90 | 0.017629 | 0.0044272 | -0.017625 | -0.0044247
73 | 156 | 0.69977 | 0.44785 | 1.1751e-09 | 0 | 0 | 0 | 0 | 0 | 1 | -90 | 90 | -0.017629 | -0.0044272 | 0.017631 | 0.0044286
191 | 194 | 0.76493 | 0.48956 | 1.2845e-09 | 0 | 0 | 0 | 0 | 0 | 1 | -90 | 90 | 0.014896 | 0.0037407 | -0.014894 | -0.0037397
156 | 153 | 2.099 | 1.3434 | 3.5249e-09 | 0 | 0 | 0 | 0 | 0 | 1 | -90 | 90 | -0.018374 | -0.0046148 | 0.018382 | 0.0046195
91 | 183 | 3.0646 | 1.9613 | 5.1463e-09 | 0 | 0 | 0 | 0 | 0 | 1 | -90 | 90 | 0.00067476 | 0.00016835 | -0.00067474 | -0.00016884
91 | 90 | 2.0561 | 1.3159 | 3.4527e-09 | 0 | 0 | 0 | 0 | 0 | 1 | -90 | 90 | 0.036244 | 0.0091109 | -0.036215 | -0.0090923
169 | 170 | 0.23146 | 0.14814 | 1.1661e-09 | 0 | 0 | 0 | 0 | 0 | 1 | -90 | 90 | -0.1628 | -0.041389 | 0.16287 | 0.041432
159 | 214 | 1.8001 | 1.152 | 3.0228e-09 | 0 | 0 | 0 | 0 | 0 | 1 | -90 | 90 | 0.00064296 | 0.00016086 | -0.00064295 | -0.00016114
152 | 155 | 1.1878 | 0.76018 | 1.9946e-09 | 0 | 0 | 0 | 0 | 0 | 1 | -90 | 90 | 0.0002651 | 6.625e-05 | -0.0002651 | -6.6441e-05
152 | 151 | 2.2472 | 1.4382 | 3.7737e-09 | 0 | 0 | 0 | 0 | 0 | 1 | -90 | 90 | 0.032109 | 0.0080736 | -0.032083 | -0.0080576
173 | 174 | 0.93228 | 0.59666 | 4.6966e-09 | 0 | 0 | 0 | 0 | 0 | 1 | -90 | 90 | 0.07563 | 0.019179 | -0.075571 | -0.019142
194 | 200 | 1.4059 | 0.89981 | 2.361e-09 | 0 | 0 | 0 | 0 | 0 | 1 | -90 | 90 | 0.014894 | 0.0037397 | -0.01489 | -0.0037377
153 | 157 | 2.3796 | 1.523 | 3.996e-09 | 0 | 0 | 0 | 0 | 0 | 1 | -90 | 90 | 0.0069422 | 0.0017389 | -0.006941 | -0.0017384
153 | 158 | 0.27689 | 0.17721 | 4.6498e-10 | 0 | 0 | 0 | 0 | 0 | 1 | -90 | 90 | 0.0029081 | 0.00072882 | -0.0029081 | -0.00072885
153 | 151 | 1.6637 | 1.0648 | 2.7938e-09 | 0 | 0 | 0 | 0 | 0 | 1 | -90 | 90 | -0.028232 | -0.0070871 | 0.028247 | 0.0070962
183 | 190 | 1.644 | 1.0522 | 2.7608e-09 | 0 | 0 | 0 | 0 | 0 | 1 | -90 | 90 | 0.00067474 | 0.00016884 | -0.00067473 | -0.00016911
90 | 92 | 2.5817 | 1.6523 | 4.3353e-09 | 0 | 0 | 0 | 0 | 0 | 1 | -90 | 90 | 0.00040973 | 0.00010155 | -0.00040973 | -0.00010196
90 | 88 | 3.0373 | 1.9439 | 5.1005e-09 | 0 | 0 | 0 | 0 | 0 | 1 | -90 | 90 | 0.035805 | 0.0089908 | -0.035762 | -0.0089639
170 | 171 | 0.0021299 | 0.0013632 | 1.073e-11 | 0 | 0 | 0 | 0 | 0 | 1 | -90 | 90 | -0.1676 | -0.042618 | 0.1676 | 0.042618
76 | 78 | 0.6189 | 0.3961 | 3.1179e-09 | 0 | 0 | 0 | 0 | 0 | 1 | -90 | 90 | 0.078618 | 0.020107 | -0.078576 | -0.020081
83 | 84 | 1.5203 | 0.97299 | 2.553e-09 | 0 | 0 | 0 | 0 | 0 | 1 | -90 | 90 | -0.0013326 | -0.00033401 | 0.0013327 | 0.00033379
84 | 85 | 0.86516 | 0.5537 | 1.4528e-09 | 0 | 0 | 0 | 0 | 0 | 1 | -90 | 90 | -0.0022512 | -0.00056402 | 0.0022513 | 0.00056391
100 | 101 | 0.75727 | 0.48465 | 1.2717e-09 | 0 | 0 | 0 | 0 | 0 | 1 | -90 | 90 | -0.0015134 | -0.00037932 | 0.0015134 | 0.00037921
101 | 102 | 1.3203 | 0.84499 | 2.2171e-09 | 0 | 0 | 0 | 0 | 0 | 1 | -90 | 90 | 0.0023676 | 0.00059188 | -0.0023675 | -0.00059203
101 | 103 | 1.6813 | 1.076 | 2.8233e-09 | 0 | 0 | 0 | 0 | 0 | 1 | -90 | 90 | -0.0038809 | -0.00097109 | 0.0038812 | 0.000971
87 | 88 | 0.18677 | 0.11953 | 3.1363e-10 | 0 | 0 | 0 | 0 | 0 | 1 | -90 | 90 | -0.02586 | -0.0064816 | 0.025861 | 0.0064824
87 | 89 | 0.21854 | 0.13987 | 3.67e-10 | 0 | 0 | 0 | 0 | 0 | 1 | -90 | 90 | 0.020606 | 0.0051648 | -0.020605 | -0.0051642
92 | 202 | 4.4637 | 2.8568 | 7.4957e-09 | 0 | 0 | 0 | 0 | 0 | 1 | -90 | 90 | 0.00040973 | 0.00010196 | -0.00040972 | -0.00010269
93 | 94 | 1.6029 | 1.0258 | 2.6916e-09 | 0 | 0 | 0 | 0 | 0 | 1 | -90 | 90 | 0.0011859 | 0.00029698 | -0.0011859 | -0.00029722
99 | 182 | 0.29779 | 0.19058 | 1.5002e-09 | 0 | 0 | 0 | 0 | 0 | 1 | -90 | 90 | 0.074281 | 0.018711 | -0.074263 | -0.0187
99 | 176 | 4.3134 | 2.7606 | 2.173e-08 | 0 | 0 | 0 | 0 | 0 | 1 | -90 | 90 | -0.074282 | -0.018711 | 0.074546 | 0.018879
182 | 198 | 0.71058 | 0.45477 | 3.5798e-09 | 0 | 0 | 0 | 0 | 0 | 1 | -90 | 90 | 0.074263 | 0.0187 | -0.074219 | -0.018672
176 | 174 | 0.27755 | 0.17763 | 1.3982e-09 | 0 | 0 | 0 | 0 | 0 | 1 | -90 | 90 | -0.075163 | -0.019033 | 0.07518 | 0.019044
195 | 196 | 0.55193 | 0.35323 | 2.7805e-09 | 0 | 0 | 0 | 0 | 0 | 1 | -90 | 90 | 0.019897 | 0.004994 | -0.019895 | -0.0049927
195 | 199 | 3.2053 | 2.0514 | 1.6148e-08 | 0 | 0 | 0 | 0 | 0 | 1 | -90 | 90 | -0.052051 | -0.01307 | 0.052149 | 0.013131
195 | 193 | 0.68113 | 0.43592 | 3.4314e-09 | 0 | 0 | 0 | 0 | 0 | 1 | -90 | 90 | 0.032154 | 0.0080765 | -0.032146 | -0.0080717
196 | 197 | 0.76045 | 0.48669 | 3.831e-09 | 0 | 0 | 0 | 0 | 0 | 1 | -90 | 90 | 0.019895 | 0.0049927 | -0.019891 | -0.0049909
199 | 198 | 0.56344 | 0.3606 | 2.8385e-09 | 0 | 0 | 0 | 0 | 0 | 1 | -90 | 90 | -0.063997 | -0.016101 | 0.064023 | 0.016117
193 | 192 | 0.16951 | 0.10849 | 8.5395e-10 | 0 | 0 | 0 | 0 | 0 | 1 | -90 | 90 | 0.031311 | 0.0078624 | -0.031309 | -0.0078613
102 | 105 | 3.5985 | 2.3031 | 6.0429e-09 | 0 | 0 | 0 | 0 | 0 | 1 | -90 | 90 | 0.0017718 | 0.00044272 | -0.0017716 | -0.00044321
103 | 106 | 0.63509 | 0.40646 | 1.0665e-09 | 0 | 0 | 0 | 0 | 0 | 1 | -90 | 90 | -0.0047692 | -0.0011936 | 0.0047693 | 0.0011936
105 | 107 | 1.8726 | 1.1985 | 3.1446e-09 | 0 | 0 | 0 | 0 | 0 | 1 | -90 | 90 | 0.00080202 | 0.00020018 | -0.00080201 | -0.00020047
106 | 140 | 1.3776 | 0.88164 | 2.3133e-09 | 0 | 0 | 0 | 0 | 0 | 1 | -90 | 90 | -0.0073312 | -0.0018357 | 0.0073321 | 0.001836
107 | 108 | 3.5246 | 2.2557 | 5.9187e-09 | 0 | 0 | 0 | 0 | 0 | 1 | -90 | 90 | 0.00080201 | 0.00020047 | -0.00080199 | -0.00020101
140 | 139 | 0.51101 | 0.32705 | 8.5813e-10 | 0 | 0 | 0 | 0 | 0 | 1 | -90 | 90 | -0.0093318 | -0.0023372 | 0.0093323 | 0.0023374
139 | 138 | 0.99813 | 0.63881 | 1.6761e-09 | 0 | 0 | 0 | 0 | 0 | 1 | -90 | 90 | -0.0097936 | -0.0024531 | 0.0097947 | 0.0024536
109 | 110 | 0.38577 | 0.24689 | 6.4781e-10 | 0 | 0 | 0 | 0 | 0 | 1 | -90 | 90 | 0.0019644 | 0.00049227 | -0.0019644 | -0.00049233
109 | 111 | 1.8645 | 1.1933 | 3.131e-09 | 0 | 0 | 0 | 0 | 0 | 1 | -90 | 90 | -0.0033707 | -0.00084471 | 0.0033709 | 0.00084455
111 | 112 | 2.0115 | 1.2874 | 3.3778e-09 | 0 | 0 | 0 | 0 | 0 | 1 | -90 | 90 | -0.0053496 | -0.0013404 | 0.0053502 | 0.0013405
112 | 113 | 1.9504 | 1.2482 | 3.2752e-09 | 0 | 0 | 0 | 0 | 0 | 1 | -90 | 90 | -0.0085016 | -0.0021302 | 0.0085031 | 0.0021308
112 | 114 | 1.3501 | 0.86406 | 2.2672e-09 | 0 | 0 | 0 | 0 | 0 | 1 | -90 | 90 | 0.0031514 | 0.00078965 | -0.0031513 | -0.00078978
113 | 178 | 1.5065 | 0.96414 | 2.5298e-09 | 0 | 0 | 0 | 0 | 0 | 1 | -90 | 90 | -0.010144 | -0.0025421 | 0.010146 | 0.0025429
178 | 128 | 0.037776 | 0.024177 | 6.3436e-11 | 0 | 0 | 0 | 0 | 0 | 1 | -90 | 90 | -0.01438 | -0.0036042 | 0.01438 | 0.0036042
128 | 126 | 1.7692 | 1.1323 | 2.971e-09 | 0 | 0 | 0 | 0 | 0 | 1 | -90 | 90 | -0.017309 | -0.0043382 | 0.017315 | 0.0043415
115 | 116 | 0.46239 | 0.29593 | 7.7647e-10 | 0 | 0 | 0 | 0 | 0 | 1 | -90 | 90 | -0.0049743 | -0.0012414 | 0.0049744 | 0.0012414
115 | 187 | 22.5138 | 14.4088 | 3.7807e-08 | 0 | 0 | 0 | 0 | 0 | 1 | -90 | 90 | 0.0024577 | 0.0006106 | -0.0024562 | -0.00061319
116 | 117 | 3.8827 | 2.4849 | 6.52e-09 | 0 | 0 | 0 | 0 | 0 | 1 | -90 | 90 | -0.013656 | -0.0034173 | 0.013664 | 0.0034219
187 | 188 | 7.1285 | 4.5623 | 1.1971e-08 | 0 | 0 | 0 | 0 | 0 | 1 | -90 | 90 | 0.00055637 | 0.00013702 | -0.00055634 | -0.00013813
117 | 184 | 4.4448 | 2.8447 | 1.4928e-08 | 0 | 0 | 0 | 0 | 0 | 1 | -90 | 90 | -0.018987 | -0.0047562 | 0.019005 | 0.0047663
184 | 185 | 1.773 | 1.1347 | 8.9319e-09 | 0 | 0 | 0 | 0 | 0 | 1 | -90 | 90 | -0.019005 | -0.0047662 | 0.019013 | 0.00477
185 | 186 | 0.40526 | 0.25937 | 2.0416e-09 | 0 | 0 | 0 | 0 | 0 | 1 | -90 | 90 | -0.019013 | -0.00477 | 0.019014 | 0.0047709
188 | 189 | 3.5924 | 2.2991 | 6.0326e-09 | 0 | 0 | 0 | 0 | 0 | 1 | -90 | 90 | 0.00055634 | 0.00013813 | -0.00055633 | -0.00013869
189 | 217 | 4.7599 | 3.0463 | 7.9932e-09 | 0 | 0 | 0 | 0 | 0 | 1 | -90 | 90 | 0.00055633 | 0.00013869 | -0.00055631 | -0.00013944
134 | 135 | 0.71428 | 0.45714 | 1.1995e-09 | 0 | 0 | 0 | 0 | 0 | 1 | -90 | 90 | 0.0011364 | 0.00028471 | -0.0011364 | -0.00028482
122 | 123 | 0.28129 | 0.18003 | 1.4171e-09 | 0 | 0 | 0 | 0 | 0 | 1 | -90 | 90 | -0.13763 | -0.035224 | 0.13769 | 0.035261
123 | 125 | 0.89756 | 0.57444 | 4.5217e-09 | 0 | 0 | 0 | 0 | 0 | 1 | -90 | 90 | -0.13979 | -0.035786 | 0.13997 | 0.035906
125 | 127 | 0.24751 | 0.1584 | 1.2469e-09 | 0 | 0 | 0 | 0 | 0 | 1 | -90 | 90 | 0.27829 | 0.071583 | -0.27809 | -0.071453
127 | 142 | 0.29275 | 0.18736 | 1.4748e-09 | 0 | 0 | 0 | 0 | 0 | 1 | -90 | 90 | 0.2767 | 0.071104 | -0.27646 | -0.070951
142 | 141 | 0.098841 | 0.063258 | 4.9794e-10 | 0 | 0 | 0 | 0 | 0 | 1 | -90 | 90 | 0.27559 | 0.070733 | -0.27551 | -0.070681
141 | 143 | 0.14315 | 0.091617 | 7.2117e-10 | 0 | 0 | 0 | 0 | 0 | 1 | -90 | 90 | 0.27338 | 0.070148 | -0.27326 | -0.070075
157 | 160 | 1.5795 | 1.0109 | 2.6523e-09 | 0 | 0 | 0 | 0 | 0 | 1 | -90 | 90 | 0.0060758 | 0.0015216 | -0.0060752 | -0.0015214
160 | 209 | 2.1612 | 1.3832 | 3.6293e-09 | 0 | 0 | 0 | 0 | 0 | 1 | -90 | 90 | 0.0052437 | 0.001313 | -0.005243 | -0.001313
209 | 208 | 1.5483 | 0.99094 | 2.6001e-09 | 0 | 0 | 0 | 0 | 0 | 1 | -90 | 90 | 0.0044229 | 0.0011074 | -0.0044226 | -0.0011075
208 | 207 | 1.8542 | 1.1867 | 3.1137e-09 | 0 | 0 | 0 | 0 | 0 | 1 | -90 | 90 | 0.0036064 | 0.00090289 | -0.0036061 | -0.00090302
200 | 201 | 1.9242 | 1.2315 | 3.2313e-09 | 0 | 0 | 0 | 0 | 0 | 1 | -90 | 90 | 0.011747 | 0.0029498 | -0.011744 | -0.0029483
166 | 167 | 0.947 | 0.60608 | 1.5903e-09 | 0 | 0 | 0 | 0 | 0 | 1 | -90 | 90 | 0.01108 | 0.0027776 | -0.011079 | -0.0027769
167 | 168 | 1.112 | 0.71171 | 1.8674e-09 | 0 | 0 | 0 | 0 | 0 | 1 | -90 | 90 | 0.006605 | 0.0016555 | -0.0066045 | -0.0016554
171 | 179 | 0.036573 | 0.023407 | 1.8425e-10 | 0 | 0 | 0 | 0 | 0 | 1 | -90 | 90 | -0.16818 | -0.042763 | 0.16819 | 0.04277
179 | 180 | 0.15892 | 0.10171 | 8.006e-10 | 0 | 0 | 0 | 0 | 0 | 1 | -90 | 90 | -0.16938 | -0.043067 | 0.16943 | 0.043098
186 | 197 | 0.17165 | 0.10985 | 8.6473e-10 | 0 | 0 | 0 | 0 | 0 | 1 | -90 | 90 | -0.019014 | -0.0047708 | 0.019015 | 0.0047712
201 | 210 | 1.9576 | 1.2529 | 3.2874e-09 | 0 | 0 | 0 | 0 | 0 | 1 | -90 | 90 | 0.011418 | 0.0028665 | -0.011415 | -0.002865
210 | 211 | 1.9417 | 1.2427 | 3.2607e-09 | 0 | 0 | 0 | 0 | 0 | 1 | -90 | 90 | 0.011087 | 0.0027827 | -0.011084 | -0.0027813
211 | 212 | 1.9982 | 1.2788 | 3.3555e-09 | 0 | 0 | 0 | 0 | 0 | 1 | -90 | 90 | 0.010757 | 0.0026993 | -0.010754 | -0.0026979
203 | 204 | 1.8842 | 1.2059 | 3.1641e-09 | 0 | 0 | 0 | 0 | 0 | 1 | -90 | 90 | -0.0010859 | -0.00027217 | 0.001086 | 0.00027188
204 | 206 | 1.8041 | 1.1546 | 3.0296e-09 | 0 | 0 | 0 | 0 | 0 | 1 | -90 | 90 | -0.0019152 | -0.00047971 | 0.0019153 | 0.00047947
206 | 207 | 1.7814 | 1.1401 | 2.9914e-09 | 0 | 0 | 0 | 0 | 0 | 1 | -90 | 90 | -0.0027434 | -0.00068703 | 0.0027436 | 0.00068684
212 | 213 | 1.7368 | 1.1115 | 2.9165e-09 | 0 | 0 | 0 | 0 | 0 | 1 | -90 | 90 | 0.00035222 | 8.7999e-05 | -0.00035221 | -8.8277e-05
212 | 216 | 4.5245 | 2.8957 | 7.5979e-09 | 0 | 0 | 0 | 0 | 0 | 1 | -90 | 90 | 0.010077 | 0.0025286 | -0.010072 | -0.0025261
216 | 215 | 5.9387 | 3.8008 | 9.9727e-09 | 0 | 0 | 0 | 0 | 0 | 1 | -90 | 90 | 0.010072 | 0.0025261 | -0.010066 | -0.0025228