## bus_data
BUS_I | BUS_TYPE | Pd | Qd | Gs | Bs | area | Vm | Va | baseKV | zone | Vmax | Vmin
1 | 1 | 0.0097047 | 0.0024322 | 0 | 0 | 1 | 0.97854 | -0.41248 | 0.4 | 1 | 1.1 | 0.9
2 | 1 | 0 | 0 | 0 | 0 | 1 | 0.97915 | -0.40054 | 0.4 | 1 | 1.1 | 0.9
3 | 1 | 0.0022477 | 0.00056334 | 0 | 0 | 1 | 0.97785 | -0.42587 | 0.4 | 1 | 1.1 | 0.9
4 | 1 | 0.016298 | 0.0040847 | 0 | 0 | 1 | 0.97967 | -0.39025 | 0.4 | 1 | 1.1 | 0.9
114 | 1 | 0.00046546 | 0.00011665 | 0 | 0 | 1 | 0.97688 | -0.44498 | 0.4 | 1 | 1.1 | 0.9
81 | 1 | 0.016712 | 0.0041884 | 0 | 0 | 1 | 0.98124 | -0.35961 | 0.4 | 1 | 1.1 | 0.9
20 | 1 | 0 | 0 | 0 | 0 | 1 | 0.97649 | -0.45259 | 0.4 | 1 | 1.1 | 0.9
82 | 1 | 0.0019063 | 0.00047776 | 0 | 0 | 1 | 0.98156 | -0.35342 | 0.4 | 1 | 1.1 | 0.9
140 | 1 | 0 | 0 | 0 | 0 | 1 | 0.98548 | -0.27719 | 0.4 | 1 | 1.1 | 0.9
139 | 1 | 0.00071206 | 0.00017846 | 0 | 0 | 1 | 0.98546 | -0.27771 | 0.4 | 1 | 1.1 | 0.9
120 | 1 | 0.0067099 | 0.0016817 | 0 | 0 | 1 | 0.98551 | -0.27664 | 0.4 | 1 | 1.1 | 0.9
6 | 1 | 0.0026657 | 0.00066808 | 0 | 0 | 1 | 0.97253 | -0.52974 | 0.4 | 1 | 1.1 | 0.9
7 | 1 | 0.00070382 | 0.00017639 | 0 | 0 | 1 | 0.97269 | -0.52644 | 0.4 | 1 | 1.1 | 0.9
8 | 1 | 0.0012162 | 0.0003048 | 0 | 0 | 1 | 0.97248 | -0.53063 | 0.4 | 1 | 1.1 | 0.9
9 | 1 | 0.0013976 | 0.00035027 | 0 | 0 | 1 | 0.97282 | -0.5239 | 0.4 | 1 | 1.1 | 0.9
10 | 1 | 0.0040501 | 0.001015 | 0 | 0 | 1 | 0.97242 | -0.53185 | 0.4 | 1 | 1.1 | 0.9
73 | 1 | 0.0005097 | 0.00012774 | 0 | 0 | 1 | 0.97297 | -0.52097 | 0.4 | 1 | 1.1 | 0.9
50 | 1 | 0.003911 | 0.0009802 | 0 | 0 | 1 | 0.97221 | -0.53608 | 0.4 | 1 | 1.1 | 0.9
72 | 1 | 0.00082843 | 0.00020762 | 0 | 0 | 1 | 0.97312 | -0.51801 | 0.4 | 1 | 1.1 | 0.9
48 | 1 | 0.00093964 | 0.00023549 | 0 | 0 | 1 | 0.97193 | -0.54156 | 0.4 | 1 | 1.1 | 0.9
11 | 1 | 0.0060008 | 0.0015039 | 0 | 0 | 1 | 0.99124 | -0.16631 | 0.4 | 1 | 1.1 | 0.9
12 | 1 | 0.0054322 | 0.0013614 | 0 | 0 | 1 | 0.99123 | -0.16644 | 0.4 | 1 | 1.1 | 0.9
13 | 1 | 0 | 0 | 0 | 0 | 1 | 0.99175 | -0.1565 | 0.4 | 1 | 1.1 | 0.9
14 | 1 | 0.00096231 | 0.00024118 | 0 | 0 | 1 | 0.98951 | -0.19953 | 0.4 | 1 | 1.1 | 0.9
15 | 1 | 0 | 0 | 0 | 0 | 1 | 0.99307 | -0.13128 | 0.4 | 1 | 1.1 | 0.9
16 | 1 | 0 | 0 | 0 | 0 | 1 | 0.99078 | -0.17543 | 0.4 | 1 | 1.1 | 0.9
119 | 1 | 0.0015628 | 0.00039168 | 0 | 0 | 1 | 0.98561 | -0.27477 | 0.4 | 1 | 1.1 | 0.9
131 | 1 | 0 | 0 | 0 | 0 | 1 | 0.9935 | -0.12306 | 0.4 | 1 | 1.1 | 0.9
128 | 1 | 0.0012804 | 0.00032089 | 0 | 0 | 1 | 0.99289 | -0.13473 | 0.4 | 1 | 1.1 | 0.9
17 | 1 | 0 | 0 | 0 | 0 | 1 | 0.99001 | -0.19022 | 0.4 | 1 | 1.1 | 0.9
80 | 1 | 0.0017645 | 0.00044223 | 0 | 0 | 1 | 0.9907 | -0.17695 | 0.4 | 1 | 1.1 | 0.9
146 | 1 | 0.017423 | 0.0043666 | 0 | 0 | 1 | 0.98993 | -0.19184 | 0.4 | 1 | 1.1 | 0.9
93 | 1 | 0.0072587 | 0.0018192 | 0 | 0 | 1 | 0.9845 | -0.2962 | 0.4 | 1 | 1.1 | 0.9
94 | 1 | 0 | 0 | 0 | 0 | 1 | 0.98458 | -0.29462 | 0.4 | 1 | 1.1 | 0.9
135 | 1 | 0 | 0 | 0 | 0 | 1 | 0.9993 | -0.01324 | 0.4 | 1 | 1.1 | 0.9
110 | 1 | 0.0027282 | 0.00068374 | 0 | 0 | 1 | 0.99311 | -0.13039 | 0.4 | 1 | 1.1 | 0.9
129 | 1 | 0.0010814 | 0.00027101 | 0 | 0 | 1 | 0.99289 | -0.13473 | 0.4 | 1 | 1.1 | 0.9
78 | 1 | 0.0024618 | 0.00061698 | 0 | 0 | 1 | 0.99058 | -0.17923 | 0.4 | 1 | 1.1 | 0.9
148 | 3 | 0.017523 | 0.0043918 | 0 | 0 | 1 | 1 | 0 | 0.4 | 1 | 1.1 | 0.9
18 | 1 | 0.0014634 | 0.00036676 | 0 | 0 | 1 | 0.97624 | -0.4576 | 0.4 | 1 | 1.1 | 0.9
19 | 1 | 0 | 0 | 0 | 0 | 1 | 0.97624 | -0.45745 | 0.4 | 1 | 1.1 | 0.9
21 | 1 | 0 | 0 | 0 | 0 | 1 | 0.97614 | -0.45951 | 0.4 | 1 | 1.1 | 0.9
44 | 1 | 0 | 0 | 0 | 0 | 1 | 0.97588 | -0.46453 | 0.4 | 1 | 1.1 | 0.9
42 | 1 | 0.0078184 | 0.0019595 | 0 | 0 | 1 | 0.97497 | -0.48239 | 0.4 | 1 | 1.1 | 0.9
22 | 1 | 0.00144 | 0.00036089 | 0 | 0 | 1 | 0.97006 | -0.57856 | 0.4 | 1 | 1.1 | 0.9
23 | 1 | 0.00021618 | 5.4181e-05 | 0 | 0 | 1 | 0.97006 | -0.57868 | 0.4 | 1 | 1.1 | 0.9
24 | 1 | 0.0014507 | 0.00036359 | 0 | 0 | 1 | 0.97013 | -0.57713 | 0.4 | 1 | 1.1 | 0.9
25 | 1 | 3.1597e-05 | 7.9191e-06 | 0 | 0 | 1 | 0.97021 | -0.57557 | 0.4 | 1 | 1.1 | 0.9
92 | 1 | 0.0096761 | 0.0024251 | 0 | 0 | 1 | 0.972 | -0.5401 | 0.4 | 1 | 1.1 | 0.9
95 | 1 | 0.0068151 | 0.001708 | 0 | 0 | 1 | 0.97088 | -0.56228 | 0.4 | 1 | 1.1 | 0.9
144 | 1 | 0.00018358 | 4.6011e-05 | 0 | 0 | 1 | 0.97409 | -0.49901 | 0.4 | 1 | 1.1 | 0.9
136 | 1 | 0.0033857 | 0.00084854 | 0 | 0 | 1 | 0.98693 | -0.24905 | 0.4 | 1 | 1.1 | 0.9
137 | 1 | 0.00095135 | 0.00023843 | 0 | 0 | 1 | 0.98683 | -0.25109 | 0.4 | 1 | 1.1 | 0.9
112 | 1 | 0 | 0 | 0 | 0 | 1 | 0.98713 | -0.24509 | 0.4 | 1 | 1.1 | 0.9
141 | 1 | 0.010147 | 0.0025431 | 0 | 0 | 1 | 0.97582 | -0.46491 | 0.4 | 1 | 1.1 | 0.9
96 | 1 | 0.0042526 | 0.0010658 | 0 | 0 | 1 | 0.97069 | -0.56619 | 0.4 | 1 | 1.1 | 0.9
26 | 1 | 0.0019436 | 0.00048711 | 0 | 0 | 1 | 0.98606 | -0.26554 | 0.4 | 1 | 1.1 | 0.9
27 | 1 | 0 | 0 | 0 | 0 | 1 | 0.98505 | -0.28512 | 0.4 | 1 | 1.1 | 0.9
28 | 1 | 0 | 0 | 0 | 0 | 1 | 0.9889 | -0.21106 | 0.4 | 1 | 1.1 | 0.9
29 | 1 | 0.00045957 | 0.00011518 | 0 | 0 | 1 | 0.98449 | -0.29598 | 0.4 | 1 | 1.1 | 0.9
30 | 1 | 0 | 0 | 0 | 0 | 1 | 0.98467 | -0.29247 | 0.4 | 1 | 1.1 | 0.9
31 | 1 | 0.001154 | 0.00028923 | 0 | 0 | 1 | 0.99074 | -0.17567 | 0.4 | 1 | 1.1 | 0.9
32 | 1 | 0.0014149 | 0.00035461 | 0 | 0 | 1 | 0.9885 | -0.21871 | 0.4 | 1 | 1.1 | 0.9
75 | 1 | 0.0020892 | 0.00052361 | 0 | 0 | 1 | 0.98328 | -0.31944 | 0.4 | 1 | 1.1 | 0.9
132 | 1 | 0.0025034 | 0.0006274 | 0 | 0 | 1 | 0.98437 | -0.29827 | 0.4 | 1 | 1.1 | 0.9
109 | 1 | 0.0010038 | 0.00025158 | 0 | 0 | 1 | 0.99188 | -0.15391 | 0.4 | 1 | 1.1 | 0.9
121 | 1 | 0.0038295 | 0.00095977 | 0 | 0 | 1 | 0.98829 | -0.22272 | 0.4 | 1 | 1.1 | 0.9
74 | 1 | 0.0014744 | 0.00036951 | 0 | 0 | 1 | 0.98279 | -0.32894 | 0.4 | 1 | 1.1 | 0.9
76 | 1 | 0 | 0 | 0 | 0 | 1 | 0.98198 | -0.34462 | 0.4 | 1 | 1.1 | 0.9
77 | 1 | 0.012601 | 0.0031581 | 0 | 0 | 1 | 0.98076 | -0.36842 | 0.4 | 1 | 1.1 | 0.9
104 | 1 | 0 | 0 | 0 | 0 | 1 | 0.98194 | -0.34533 | 0.4 | 1 | 1.1 | 0.9
106 | 1 | 0.0057404 | 0.0014387 | 0 | 0 | 1 | 0.9805 | -0.37345 | 0.4 | 1 | 1.1 | 0.9
103 | 1 | 0.0075793 | 0.0018996 | 0 | 0 | 1 | 0.98325 | -0.32006 | 0.4 | 1 | 1.1 | 0.9
126 | 1 | 0.0028314 | 0.00070962 | 0 | 0 | 1 | 0.98388 | -0.30778 | 0.4 | 1 | 1.1 | 0.9
111 | 1 | 0.0017005 | 0.0004262 | 0 | 0 | 1 | 0.98795 | -0.22931 | 0.4 | 1 | 1.1 | 0.9
33 | 1 | 0.00077008 | 0.000193 | 0 | 0 | 1 | 0.97064 | -0.56716 | 0.4 | 1 | 1.1 | 0.9
34 | 1 | 0.00049054 | 0.00012294 | 0 | 0 | 1 | 0.97033 | -0.57326 | 0.4 | 1 | 1.1 | 0.9
35 | 1 | 0.0015415 | 0.00038635 | 0 | 0 | 1 | 0.97073 | -0.5653 | 0.4 | 1 | 1.1 | 0.9
36 | 1 | 0 | 0 | 0 | 0 | 1 | 0.9702 | -0.57585 | 0.4 | 1 | 1.1 | 0.9
37 | 1 | 0 | 0 | 0 | 0 | 1 | 0.97096 | -0.56083 | 0.4 | 1 | 1.1 | 0.9
38 | 1 | 0.00018207 | 4.563e-05 | 0 | 0 | 1 | 0.97008 | -0.5781 | 0.4 | 1 | 1.1 | 0.9
101 | 1 | 0.0013769 | 0.00034509 | 0 | 0 | 1 | 0.97095 | -0.56098 | 0.4 | 1 | 1.1 | 0.9
116 | 1 | 7.5325e-05 | 1.8878e-05 | 0 | 0 | 1 | 0.97135 | -0.55295 | 0.4 | 1 | 1.1 | 0.9
39 | 1 | 0.0035463 | 0.00088878 | 0 | 0 | 1 | 0.97 | -0.57973 | 0.4 | 1 | 1.1 | 0.9
117 | 1 | 0.0030471 | 0.00076367 | 0 | 0 | 1 | 0.97152 | -0.5497 | 0.4 | 1 | 1.1 | 0.9
41 | 1 | 0.00061942 | 0.00015524 | 0 | 0 | 1 | 0.9745 | -0.49168 | 0.4 | 1 | 1.1 | 0.9
43 | 1 | 0 | 0 | 0 | 0 | 1 | 0.97425 | -0.4966 | 0.4 | 1 | 1.1 | 0.9
45 | 1 | 0.0005572 | 0.00013965 | 0 | 0 | 1 | 0.97425 | -0.49674 | 0.4 | 1 | 1.1 | 0.9
46 | 1 | 0.0006882 | 0.00017248 | 0 | 0 | 1 | 0.97408 | -0.49993 | 0.4 | 1 | 1.1 | 0.9
71 | 1 | 0 | 0 | 0 | 0 | 1 | 0.97373 | -0.50684 | 0.4 | 1 | 1.1 | 0.9
69 | 1 | 0.00015504 | 3.8857e-05 | 0 | 0 | 1 | 0.97293 | -0.52262 | 0.4 | 1 | 1.1 | 0.9
47 | 1 | 0.006121 | 0.0015341 | 0 | 0 | 1 | 0.97175 | -0.54501 | 0.4 | 1 | 1.1 | 0.9
49 | 1 | 0 | 0 | 0 | 0 | 1 | 0.97164 | -0.54724 | 0.4 | 1 | 1.1 | 0.9
51 | 1 | 0 | 0 | 0 | 0 | 1 | 0.97151 | -0.54977 | 0.4 | 1 | 1.1 | 0.9
52 | 1 | 0.0020209 | 0.00050649 | 0 | 0 | 1 | 0.97156 | -0.54891 | 0.4 | 1 | 1.1 | 0.9
100 | 1 | 0.0038163 | 0.00095646 | 0 | 0 | 1 | 0.97135 | -0.55295 | 0.4 | 1 | 1.1 | 0.9
97 | 1 | 0.001459 | 0.00036566 | 0 | 0 | 1 | 0.97144 | -0.55132 | 0.4 | 1 | 1.1 | 0.9
98 | 1 | 0.001839 | 0.00046089 | 0 | 0 | 1 | 0.97141 | -0.55178 | 0.4 | 1 | 1.1 | 0.9
53 | 1 | 0.0024205 | 0.00060662 | 0 | 0 | 1 | 0.97794 | -0.42338 | 0.4 | 1 | 1.1 | 0.9
54 | 1 | 0.0014061 | 0.00035241 | 0 | 0 | 1 | 0.97741 | -0.43365 | 0.4 | 1 | 1.1 | 0.9
55 | 1 | 0.00105 | 0.00026315 | 0 | 0 | 1 | 0.97867 | -0.40904 | 0.4 | 1 | 1.1 | 0.9
56 | 1 | 0.0015331 | 0.00038424 | 0 | 0 | 1 | 0.97681 | -0.44538 | 0.4 | 1 | 1.1 | 0.9
57 | 1 | 0.00032387 | 8.1171e-05 | 0 | 0 | 1 | 0.97889 | -0.40478 | 0.4 | 1 | 1.1 | 0.9
102 | 1 | 0.001122 | 0.0002812 | 0 | 0 | 1 | 0.97638 | -0.45394 | 0.4 | 1 | 1.1 | 0.9
133 | 1 | 0.013511 | 0.0033862 | 0 | 0 | 1 | 0.97966 | -0.38979 | 0.4 | 1 | 1.1 | 0.9
66 | 1 | 0.00063567 | 0.00015931 | 0 | 0 | 1 | 0.97632 | -0.45505 | 0.4 | 1 | 1.1 | 0.9
58 | 1 | 0.00078648 | 0.00019711 | 0 | 0 | 1 | 0.97181 | -0.5449 | 0.4 | 1 | 1.1 | 0.9
59 | 1 | 0.0023832 | 0.00059728 | 0 | 0 | 1 | 0.97186 | -0.54377 | 0.4 | 1 | 1.1 | 0.9
60 | 1 | 0.00055016 | 0.00013788 | 0 | 0 | 1 | 0.97172 | -0.54649 | 0.4 | 1 | 1.1 | 0.9
61 | 1 | 0.00040549 | 0.00010162 | 0 | 0 | 1 | 0.97187 | -0.54361 | 0.4 | 1 | 1.1 | 0.9
62 | 1 | 0.005978 | 0.0014982 | 0 | 0 | 1 | 0.97154 | -0.55019 | 0.4 | 1 | 1.1 | 0.9
70 | 1 | 0.00041266 | 0.00010342 | 0 | 0 | 1 | 0.97274 | -0.52647 | 0.4 | 1 | 1.1 | 0.9
145 | 1 | 0.00091168 | 0.00022849 | 0 | 0 | 1 | 0.97233 | -0.53452 | 0.4 | 1 | 1.1 | 0.9
122 | 1 | 0.00087469 | 0.00021922 | 0 | 0 | 1 | 0.97207 | -0.53968 | 0.4 | 1 | 1.1 | 0.9
63 | 1 | 0.0012393 | 0.0003106 | 0 | 0 | 1 | 0.97587 | -0.46388 | 0.4 | 1 | 1.1 | 0.9
64 | 1 | 0.0016383 | 0.0004106 | 0 | 0 | 1 | 0.97594 | -0.46252 | 0.4 | 1 | 1.1 | 0.9
65 | 1 | 0 | 0 | 0 | 0 | 1 | 0.97478 | -0.48536 | 0.4 | 1 | 1.1 | 0.9
67 | 1 | 0.00033234 | 8.3291e-05 | 0 | 0 | 1 | 0.97407 | -0.4992 | 0.4 | 1 | 1.1 | 0.9
68 | 1 | 0.0026741 | 0.00067019 | 0 | 0 | 1 | 0.97462 | -0.48846 | 0.4 | 1 | 1.1 | 0.9
90 | 1 | 0.007817 | 0.0019591 | 0 | 0 | 1 | 0.97375 | -0.50554 | 0.4 | 1 | 1.1 | 0.9
88 | 1 | 0.0034053 | 0.00085345 | 0 | 0 | 1 | 0.97357 | -0.5091 | 0.4 | 1 | 1.1 | 0.9
79 | 1 | 0.0046183 | 0.0011574 | 0 | 0 | 1 | 0.99053 | -0.18026 | 0.4 | 1 | 1.1 | 0.9
83 | 1 | 0.002729 | 0.00068396 | 0 | 0 | 1 | 0.98747 | -0.23858 | 0.4 | 1 | 1.1 | 0.9
84 | 1 | 0.0027823 | 0.00069731 | 0 | 0 | 1 | 0.98747 | -0.23858 | 0.4 | 1 | 1.1 | 0.9
85 | 1 | 0.001064 | 0.00026667 | 0 | 0 | 1 | 0.98745 | -0.23885 | 0.4 | 1 | 1.1 | 0.9
86 | 1 | 0 | 0 | 0 | 0 | 1 | 0.98761 | -0.23581 | 0.4 | 1 | 1.1 | 0.9
107 | 1 | 0.0033205 | 0.00083221 | 0 | 0 | 1 | 0.98688 | -0.24985 | 0.4 | 1 | 1.1 | 0.9
105 | 1 | 0 | 0 | 0 | 0 | 1 | 0.98553 | -0.27591 | 0.4 | 1 | 1.1 | 0.9
87 | 1 | 0.00052399 | 0.00013132 | 0 | 0 | 1 | 0.97325 | -0.51543 | 0.4 | 1 | 1.1 | 0.9
89 | 1 | 0.0033185 | 0.0008317 | 0 | 0 | 1 | 0.97289 | -0.52252 | 0.4 | 1 | 1.1 | 0.9
91 | 1 | 0.0027949 | 0.00070046 | 0 | 0 | 1 | 0.97235 | -0.53322 | 0.4 | 1 | 1.1 | 0.9
118 | 1 | 0 | 0 | 0 | 0 | 1 | 0.97212 | -0.53781 | 0.4 | 1 | 1.1 | 0.9
138 | 1 | 0.0032681 | 0.00081905 | 0 | 0 | 1 | 0.98682 | -0.25119 | 0.4 | 1 | 1.1 | 0.9
108 | 1 | 0 | 0 | 0 | 0 | 1 | 0.9855 | -0.27648 | 0.4 | 1 | 1.1 | 0.9
143 | 1 | 0 | 0 | 0 | 0 | 1 | 0.97865 | -0.40946 | 0.4 | 1 | 1.1 | 0.9
134 | 1 | 0.0036231 | 0.00090803 | 0 | 0 | 1 | 0.98542 | -0.27811 | 0.4 | 1 | 1.1 | 0.9
142 | 1 | 0.0045417 | 0.0011383 | 0 | 0 | 1 | 0.97718 | -0.43819 | 0.4 | 1 | 1.1 | 0.9
123 | 1 | 0.0026296 | 0.00065904 | 0 | 0 | 1 | 0.98294 | -0.32611 | 0.4 | 1 | 1.1 | 0.9
124 | 1 | 0 | 0 | 0 | 0 | 1 | 0.98332 | -0.31882 | 0.4 | 1 | 1.1 | 0.9
125 | 1 | 0 | 0 | 0 | 0 | 1 | 0.98167 | -0.35089 | 0.4 | 1 | 1.1 | 0.9
127 | 1 | 0 | 0 | 0 | 0 | 1 | 0.98136 | -0.35703 | 0.4 | 1 | 1.1 | 0.9
147 | 1 | 0.047985 | 0.012026 | 0 | 0 | 1 | 0.97882 | -0.40673 | 0.4 | 1 | 1.1 | 0.9
130 | 1 | 0.0022728 | 0.00056963 | 0 | 0 | 1 | 0.99287 | -0.13524 | 0.4 | 1 | 1.1 | 0.9

## generator_data
GEN_BUS | PG | QG | QMAX | QMIN | VG | MBASE | GEN_STATUS | PMAX | PMIN
148 | 0.40298 | 0.10374 | 10 | -10 | 1 | 100 | 1 | 10 | 0

## branch_data
F_BUS | T_BUS | BR_R | BR_X | BR_B | RATE_A | RATE_B | RATE_C | TAP | SHIFT | BR_STATUS | ANGMIN | ANGMAX | P_in | Q_in | P_out | Q_out
1 | 2 | 1.4219 | 0.91 | 2.3877e-09 | 0 | 0 | 0 | 0 | 0 | 1 | -90 | 90 | -0.036139 | -0.0090974 | 0.03616 | 0.0091103
1 | 3 | 2.1823 | 1.3967 | 3.6646e-09 | 0 | 0 | 0 | 0 | 0 | 1 | -90 | 90 | 0.026435 | 0.0066651 | -0.026418 | -0.0066546
2 | 4 | 1.2277 | 0.7857 | 2.0616e-09 | 0 | 0 | 0 | 0 | 0 | 1 | -90 | 90 | -0.03616 | -0.0091103 | 0.036178 | 0.0091215
3 | 114 | 3.3963 | 2.1736 | 5.7033e-09 | 0 | 0 | 0 | 0 | 0 | 1 | -90 | 90 | 0.02417 | 0.0060913 | -0.024148 | -0.0060777
4 | 81 | 2.5234 | 1.615 | 4.2375e-09 | 0 | 0 | 0 | 0 | 0 | 1 | -90 | 90 | -0.052476 | -0.013206 | 0.052553 | 0.013255
114 | 20 | 1.3779 | 0.88183 | 2.3138e-09 | 0 | 0 | 0 | 0 | 0 | 1 | -90 | 90 | 0.023683 | 0.0059611 | -0.023674 | -0.0059558
81 | 82 | 0.38688 | 0.2476 | 6.4967e-10 | 0 | 0 | 0 | 0 | 0 | 1 | -90 | 90 | -0.069265 | -0.017444 | 0.069285 | 0.017457
20 | 19 | 0.8807 | 0.56365 | 1.4789e-09 | 0 | 0 | 0 | 0 | 0 | 1 | -90 | 90 | 0.023674 | 0.0059558 | -0.023668 | -0.0059524
82 | 94 | 3.5895 | 2.2972 | 6.0277e-09 | 0 | 0 | 0 | 0 | 0 | 1 | -90 | 90 | -0.071191 | -0.017934 | 0.071392 | 0.018062
140 | 139 | 3.1673 | 2.0271 | 5.3188e-09 | 0 | 0 | 0 | 0 | 0 | 1 | -90 | 90 | 0.00071208 | 0.00017796 | -0.00071206 | -0.00017846
140 | 120 | 3.3445 | 2.1405 | 5.6163e-09 | 0 | 0 | 0 | 0 | 0 | 1 | -90 | 90 | -0.00071208 | -0.00017796 | 0.00071209 | 0.00017742
120 | 119 | 1.0985 | 0.70304 | 1.8447e-09 | 0 | 0 | 0 | 0 | 0 | 1 | -90 | 90 | -0.007422 | -0.0018591 | 0.0074226 | 0.0018593
6 | 7 | 0.49914 | 0.31945 | 8.3818e-10 | 0 | 0 | 0 | 0 | 0 | 1 | -90 | 90 | -0.028054 | -0.0070352 | 0.028059 | 0.007038
6 | 8 | 0.1491 | 0.095427 | 2.5039e-10 | 0 | 0 | 0 | 0 | 0 | 1 | -90 | 90 | 0.025389 | 0.0063671 | -0.025387 | -0.0063664
7 | 9 | 0.37536 | 0.24023 | 6.3034e-10 | 0 | 0 | 0 | 0 | 0 | 1 | -90 | 90 | -0.028762 | -0.0072144 | 0.028766 | 0.0072165
8 | 10 | 0.21352 | 0.13665 | 3.5855e-10 | 0 | 0 | 0 | 0 | 0 | 1 | -90 | 90 | 0.024171 | 0.0060616 | -0.02417 | -0.0060608
9 | 73 | 0.41241 | 0.26394 | 6.9254e-10 | 0 | 0 | 0 | 0 | 0 | 1 | -90 | 90 | -0.030163 | -0.0075668 | 0.030168 | 0.0075694
10 | 50 | 0.89066 | 0.57002 | 1.4957e-09 | 0 | 0 | 0 | 0 | 0 | 1 | -90 | 90 | 0.02012 | 0.0050457 | -0.020116 | -0.0050432
73 | 72 | 0.40935 | 0.26198 | 6.8741e-10 | 0 | 0 | 0 | 0 | 0 | 1 | -90 | 90 | -0.030677 | -0.0076972 | 0.030682 | 0.0076999
50 | 48 | 1.4333 | 0.91734 | 2.407e-09 | 0 | 0 | 0 | 0 | 0 | 1 | -90 | 90 | 0.016205 | 0.004063 | -0.016201 | -0.0040605
72 | 67 | 2.5381 | 1.6244 | 4.2621e-09 | 0 | 0 | 0 | 0 | 0 | 1 | -90 | 90 | -0.03151 | -0.0079075 | 0.031538 | 0.0079252
48 | 47 | 0.95739 | 0.61273 | 1.6077e-09 | 0 | 0 | 0 | 0 | 0 | 1 | -90 | 90 | 0.015261 | 0.003825 | -0.015259 | -0.0038236
11 | 12 | 0.0062359 | 0.003991 | 3.1415e-11 | 0 | 0 | 0 | 0 | 0 | 1 | -90 | 90 | 0.094567 | 0.024076 | -0.094566 | -0.024076
11 | 13 | 0.43369 | 0.27756 | 2.1848e-09 | 0 | 0 | 0 | 0 | 0 | 1 | -90 | 90 | -0.10057 | -0.02558 | 0.10062 | 0.02561
12 | 14 | 1.6502 | 1.0561 | 5.5421e-09 | 0 | 0 | 0 | 0 | 0 | 1 | -90 | 90 | 0.089134 | 0.022714 | -0.088992 | -0.022624
13 | 15 | 0.88464 | 0.56617 | 4.4566e-09 | 0 | 0 | 0 | 0 | 0 | 1 | -90 | 90 | -0.12692 | -0.032217 | 0.12708 | 0.032315
13 | 16 | 3.1737 | 2.0312 | 5.3295e-09 | 0 | 0 | 0 | 0 | 0 | 1 | -90 | 90 | 0.026306 | 0.0066065 | -0.026283 | -0.0065918
14 | 119 | 3.7714 | 2.4137 | 6.3332e-09 | 0 | 0 | 0 | 0 | 0 | 1 | -90 | 90 | 0.08803 | 0.022383 | -0.087712 | -0.02218
15 | 131 | 0.27836 | 0.17815 | 1.4023e-09 | 0 | 0 | 0 | 0 | 0 | 1 | -90 | 90 | -0.13171 | -0.033476 | 0.13176 | 0.03351
15 | 128 | 3.2907 | 2.1061 | 5.526e-09 | 0 | 0 | 0 | 0 | 0 | 1 | -90 | 90 | 0.0046354 | 0.0011613 | -0.0046346 | -0.0011614
16 | 17 | 3.7308 | 2.3877 | 6.2649e-09 | 0 | 0 | 0 | 0 | 0 | 1 | -90 | 90 | 0.017436 | 0.0043747 | -0.017424 | -0.0043674
16 | 80 | 0.75529 | 0.48338 | 1.2683e-09 | 0 | 0 | 0 | 0 | 0 | 1 | -90 | 90 | 0.0088462 | 0.0022172 | -0.0088455 | -0.0022169
119 | 94 | 1.1042 | 0.7067 | 1.8543e-09 | 0 | 0 | 0 | 0 | 0 | 1 | -90 | 90 | 0.078726 | 0.019929 | -0.078651 | -0.019881
131 | 135 | 1.2916 | 0.82659 | 6.5066e-09 | 0 | 0 | 0 | 0 | 0 | 1 | -90 | 90 | -0.38316 | -0.097883 | 0.38521 | 0.099192
131 | 110 | 0.13075 | 0.083679 | 6.5869e-10 | 0 | 0 | 0 | 0 | 0 | 1 | -90 | 90 | 0.2514 | 0.064373 | -0.25131 | -0.064316
128 | 129 | 0.003137 | 0.0020077 | 5.2678e-12 | 0 | 0 | 0 | 0 | 0 | 1 | -90 | 90 | 0.0033542 | 0.00084052 | -0.0033542 | -0.00084052
17 | 146 | 0.40992 | 0.26235 | 6.8837e-10 | 0 | 0 | 0 | 0 | 0 | 1 | -90 | 90 | 0.017424 | 0.0043674 | -0.017423 | -0.0043666
80 | 78 | 1.4134 | 0.90459 | 2.3735e-09 | 0 | 0 | 0 | 0 | 0 | 1 | -90 | 90 | 0.007081 | 0.0017747 | -0.0070802 | -0.0017744
93 | 94 | 0.94415 | 0.60426 | 1.5855e-09 | 0 | 0 | 0 | 0 | 0 | 1 | -90 | 90 | -0.0072586 | -0.0018192 | 0.0072592 | 0.0018194
135 | 148 | 0.15672 | 0.1003 | 7.8952e-10 | 0 | 0 | 0 | 0 | 0 | 1 | -90 | 90 | -0.38521 | -0.099191 | 0.38546 | 0.09935
110 | 109 | 0.42345 | 0.27101 | 2.1333e-09 | 0 | 0 | 0 | 0 | 0 | 1 | -90 | 90 | 0.24858 | 0.063633 | -0.2483 | -0.063452
129 | 130 | 0.9792 | 0.62669 | 1.6443e-09 | 0 | 0 | 0 | 0 | 0 | 1 | -90 | 90 | 0.0022729 | 0.0005695 | -0.0022728 | -0.00056963
78 | 79 | 0.98213 | 0.62856 | 1.6493e-09 | 0 | 0 | 0 | 0 | 0 | 1 | -90 | 90 | 0.0046185 | 0.0011574 | -0.0046182 | -0.0011574
18 | 19 | 0.42733 | 0.27349 | 7.176e-10 | 0 | 0 | 0 | 0 | 0 | 1 | -90 | 90 | -0.0014633 | -0.00036677 | 0.0014634 | 0.0003667
19 | 21 | 0.39703 | 0.2541 | 6.6672e-10 | 0 | 0 | 0 | 0 | 0 | 1 | -90 | 90 | 0.022205 | 0.0055857 | -0.022203 | -0.0055844
21 | 44 | 0.96625 | 0.6184 | 1.6226e-09 | 0 | 0 | 0 | 0 | 0 | 1 | -90 | 90 | 0.022203 | 0.0055844 | -0.022198 | -0.0055811
44 | 42 | 3.4389 | 2.2009 | 5.7748e-09 | 0 | 0 | 0 | 0 | 0 | 1 | -90 | 90 | 0.022198 | 0.0055812 | -0.022179 | -0.0055696
42 | 41 | 2.762 | 1.7677 | 4.6381e-09 | 0 | 0 | 0 | 0 | 0 | 1 | -90 | 90 | 0.01436 | 0.0036101 | -0.014354 | -0.0036064
22 | 23 | 2.3634 | 1.5126 | 3.9688e-09 | 0 | 0 | 0 | 0 | 0 | 1 | -90 | 90 | 0.00021618 | 5.3811e-05 | -0.00021618 | -5.4184e-05
22 | 24 | 3.6341 | 2.3258 | 6.1026e-09 | 0 | 0 | 0 | 0 | 0 | 1 | -90 | 90 | -0.0016561 | -0.00041472 | 0.0016562 | 0.00041422
24 | 25 | 2.1127 | 1.3521 | 3.5478e-09 | 0 | 0 | 0 | 0 | 0 | 1 | -90 | 90 | -0.0031069 | -0.00077782 | 0.0031071 | 0.00077764
25 | 95 | 17.8412 | 11.4184 | 2.996e-08 | 0 | 0 | 0 | 0 | 0 | 1 | -90 | 90 | -0.0031387 | -0.00078555 | 0.0031407 | 0.000784
92 | 95 | 6.5981 | 4.2228 | 1.108e-08 | 0 | 0 | 0 | 0 | 0 | 1 | -90 | 90 | 0.014224 | 0.0035664 | -0.014209 | -0.0035578
92 | 144 | 7.299 | 4.6714 | 1.2257e-08 | 0 | 0 | 0 | 0 | 0 | 1 | -90 | 90 | -0.0239 | -0.0059915 | 0.023947 | 0.0060204
95 | 96 | 3.8841 | 2.4859 | 6.5225e-09 | 0 | 0 | 0 | 0 | 0 | 1 | -90 | 90 | 0.0042532 | 0.0010657 | -0.0042524 | -0.0010658
144 | 141 | 6.0327 | 3.8609 | 1.0131e-08 | 0 | 0 | 0 | 0 | 0 | 1 | -90 | 90 | -0.02413 | -0.0060663 | 0.02417 | 0.0060905
136 | 137 | 2.1158 | 1.3541 | 3.553e-09 | 0 | 0 | 0 | 0 | 0 | 1 | -90 | 90 | 0.0042198 | 0.0010574 | -0.0042194 | -0.0010575
136 | 112 | 2.2742 | 1.4555 | 3.8189e-09 | 0 | 0 | 0 | 0 | 0 | 1 | -90 | 90 | -0.0076055 | -0.0019059 | 0.0076069 | 0.0019065
137 | 138 | 0.12958 | 0.082933 | 2.176e-10 | 0 | 0 | 0 | 0 | 0 | 1 | -90 | 90 | 0.0032681 | 0.00081905 | -0.003268 | -0.00081906
112 | 86 | 5.3279 | 3.4099 | 8.9471e-09 | 0 | 0 | 0 | 0 | 0 | 1 | -90 | 90 | -0.0076069 | -0.0019065 | 0.0076103 | 0.0019078
141 | 142 | 3.3354 | 2.1346 | 5.601e-09 | 0 | 0 | 0 | 0 | 0 | 1 | -90 | 90 | -0.034316 | -0.0086336 | 0.03436 | 0.0086611
26 | 27 | 0.52982 | 0.33908 | 2.6691e-09 | 0 | 0 | 0 | 0 | 0 | 1 | -90 | 90 | 0.16224 | 0.041193 | -0.16209 | -0.041096
26 | 28 | 1.4626 | 0.93605 | 7.3682e-09 | 0 | 0 | 0 | 0 | 0 | 1 | -90 | 90 | -0.16418 | -0.04168 | 0.16462 | 0.041956
27 | 29 | 0.45014 | 0.28809 | 2.2677e-09 | 0 | 0 | 0 | 0 | 0 | 1 | -90 | 90 | 0.10585 | 0.026892 | -0.10579 | -0.026857
27 | 30 | 0.57117 | 0.36555 | 2.8775e-09 | 0 | 0 | 0 | 0 | 0 | 1 | -90 | 90 | 0.056239 | 0.014204 | -0.056219 | -0.014192
28 | 31 | 0.63954 | 0.4093 | 3.2219e-09 | 0 | 0 | 0 | 0 | 0 | 1 | -90 | 90 | -0.24546 | -0.062477 | 0.24588 | 0.062745
28 | 32 | 0.4181 | 0.26759 | 2.1063e-09 | 0 | 0 | 0 | 0 | 0 | 1 | -90 | 90 | 0.080847 | 0.020522 | -0.080817 | -0.020503
29 | 75 | 0.97463 | 0.62376 | 4.91e-09 | 0 | 0 | 0 | 0 | 0 | 1 | -90 | 90 | 0.10533 | 0.026742 | -0.10522 | -0.026666
30 | 132 | 0.45029 | 0.28819 | 2.2685e-09 | 0 | 0 | 0 | 0 | 0 | 1 | -90 | 90 | 0.056219 | 0.014192 | -0.056203 | -0.014182
31 | 109 | 0.39261 | 0.25127 | 1.9779e-09 | 0 | 0 | 0 | 0 | 0 | 1 | -90 | 90 | -0.24704 | -0.063034 | 0.2473 | 0.0632
32 | 121 | 0.22315 | 0.14282 | 1.1242e-09 | 0 | 0 | 0 | 0 | 0 | 1 | -90 | 90 | 0.079403 | 0.020148 | -0.079387 | -0.020139
75 | 74 | 0.40169 | 0.25708 | 2.0237e-09 | 0 | 0 | 0 | 0 | 0 | 1 | -90 | 90 | 0.10313 | 0.026142 | -0.10308 | -0.026113
132 | 126 | 0.77278 | 0.49458 | 3.8931e-09 | 0 | 0 | 0 | 0 | 0 | 1 | -90 | 90 | 0.0537 | 0.013554 | -0.053675 | -0.013539
121 | 111 | 0.3846 | 0.24615 | 1.9376e-09 | 0 | 0 | 0 | 0 | 0 | 1 | -90 | 90 | 0.075558 | 0.019179 | -0.075534 | -0.019164
74 | 76 | 0.67252 | 0.43041 | 3.388e-09 | 0 | 0 | 0 | 0 | 0 | 1 | -90 | 90 | 0.1016 | 0.025743 | -0.10153 | -0.025694
76 | 77 | 1.0184 | 0.65177 | 5.1304e-09 | 0 | 0 | 0 | 0 | 0 | 1 | -90 | 90 | 0.10153 | 0.025695 | -0.10141 | -0.025621
77 | 133 | 1.0425 | 0.66721 | 5.252e-09 | 0 | 0 | 0 | 0 | 0 | 1 | -90 | 90 | 0.088811 | 0.022463 | -0.08872 | -0.022405
104 | 106 | 2.7259 | 1.7446 | 4.5776e-09 | 0 | 0 | 0 | 0 | 0 | 1 | -90 | 90 | 0.044823 | 0.011352 | -0.044763 | -0.011314
104 | 103 | 2.4558 | 1.5717 | 4.124e-09 | 0 | 0 | 0 | 0 | 0 | 1 | -90 | 90 | -0.044824 | -0.011352 | 0.044878 | 0.011387
106 | 143 | 3.9945 | 2.5565 | 6.7078e-09 | 0 | 0 | 0 | 0 | 0 | 1 | -90 | 90 | 0.039023 | 0.0098755 | -0.038955 | -0.009833
103 | 105 | 3.6804 | 2.3555 | 6.1804e-09 | 0 | 0 | 0 | 0 | 0 | 1 | -90 | 90 | -0.052457 | -0.013286 | 0.052569 | 0.013357
126 | 124 | 0.9456 | 0.60518 | 4.7637e-09 | 0 | 0 | 0 | 0 | 0 | 1 | -90 | 90 | 0.050844 | 0.01283 | -0.050817 | -0.012813
111 | 86 | 0.38849 | 0.24863 | 1.9571e-09 | 0 | 0 | 0 | 0 | 0 | 1 | -90 | 90 | 0.073833 | 0.018738 | -0.07381 | -0.018723
33 | 34 | 6.1002 | 3.9041 | 1.0244e-08 | 0 | 0 | 0 | 0 | 0 | 1 | -90 | 90 | 0.0042211 | 0.0010568 | -0.0042199 | -0.001057
33 | 35 | 1.5724 | 1.0063 | 2.6404e-09 | 0 | 0 | 0 | 0 | 0 | 1 | -90 | 90 | -0.0049911 | -0.0012498 | 0.0049916 | 0.0012498
34 | 36 | 2.9321 | 1.8766 | 4.9238e-09 | 0 | 0 | 0 | 0 | 0 | 1 | -90 | 90 | 0.0037293 | 0.00093401 | -0.0037289 | -0.00093418
35 | 37 | 2.8895 | 1.8493 | 4.8523e-09 | 0 | 0 | 0 | 0 | 0 | 1 | -90 | 90 | -0.0065331 | -0.0016362 | 0.0065345 | 0.0016366
36 | 38 | 2.5429 | 1.6274 | 4.2702e-09 | 0 | 0 | 0 | 0 | 0 | 1 | -90 | 90 | 0.0037289 | 0.00093418 | -0.0037285 | -0.00093433
37 | 101 | 0.46426 | 0.29712 | 7.7961e-10 | 0 | 0 | 0 | 0 | 0 | 1 | -90 | 90 | 0.0013769 | 0.00034504 | -0.0013769 | -0.00034511
37 | 116 | 4.2078 | 2.693 | 7.0661e-09 | 0 | 0 | 0 | 0 | 0 | 1 | -90 | 90 | -0.0079114 | -0.0019817 | 0.0079143 | 0.0019829
38 | 39 | 1.9433 | 1.2437 | 3.2633e-09 | 0 | 0 | 0 | 0 | 0 | 1 | -90 | 90 | 0.0035464 | 0.00088869 | -0.0035461 | -0.00088882
116 | 117 | 1.7207 | 1.1012 | 2.8895e-09 | 0 | 0 | 0 | 0 | 0 | 1 | -90 | 90 | -0.0079897 | -0.0020018 | 0.0079909 | 0.0020023
117 | 118 | 4.559 | 2.9178 | 7.6558e-09 | 0 | 0 | 0 | 0 | 0 | 1 | -90 | 90 | -0.011038 | -0.002766 | 0.011044 | 0.0027693
41 | 43 | 1.5273 | 0.97747 | 2.5647e-09 | 0 | 0 | 0 | 0 | 0 | 1 | -90 | 90 | 0.013735 | 0.0034512 | -0.013731 | -0.0034494
43 | 45 | 1.0839 | 0.69371 | 1.8202e-09 | 0 | 0 | 0 | 0 | 0 | 1 | -90 | 90 | 0.00055719 | 0.00013948 | -0.00055719 | -0.00013965
43 | 46 | 1.0779 | 0.68988 | 1.8101e-09 | 0 | 0 | 0 | 0 | 0 | 1 | -90 | 90 | 0.013174 | 0.0033099 | -0.013172 | -0.0033087
46 | 71 | 2.3539 | 1.5065 | 3.9529e-09 | 0 | 0 | 0 | 0 | 0 | 1 | -90 | 90 | 0.012484 | 0.0031363 | -0.01248 | -0.003134
71 | 69 | 5.3799 | 3.4431 | 9.0343e-09 | 0 | 0 | 0 | 0 | 0 | 1 | -90 | 90 | 0.01248 | 0.003134 | -0.01247 | -0.0031289
69 | 70 | 1.3259 | 0.84856 | 2.2265e-09 | 0 | 0 | 0 | 0 | 0 | 1 | -90 | 90 | 0.012315 | 0.00309 | -0.012313 | -0.0030888
47 | 49 | 1.0298 | 0.65905 | 1.7293e-09 | 0 | 0 | 0 | 0 | 0 | 1 | -90 | 90 | 0.0091378 | 0.0022894 | -0.0091368 | -0.002289
49 | 51 | 1.5075 | 0.9648 | 2.5315e-09 | 0 | 0 | 0 | 0 | 0 | 1 | -90 | 90 | 0.0071158 | 0.0017829 | -0.0071149 | -0.0017826
49 | 52 | 3.5029 | 2.2418 | 5.8823e-09 | 0 | 0 | 0 | 0 | 0 | 1 | -90 | 90 | 0.002021 | 0.00050606 | -0.0020209 | -0.00050652
51 | 100 | 3.5183 | 2.2517 | 5.9082e-09 | 0 | 0 | 0 | 0 | 0 | 1 | -90 | 90 | 0.0038168 | 0.00095632 | -0.0038162 | -0.0009565
51 | 97 | 1.9837 | 1.2695 | 3.3311e-09 | 0 | 0 | 0 | 0 | 0 | 1 | -90 | 90 | 0.0032982 | 0.00082629 | -0.0032979 | -0.00082645
97 | 98 | 1.0531 | 0.67399 | 1.7685e-09 | 0 | 0 | 0 | 0 | 0 | 1 | -90 | 90 | 0.0018389 | 0.00046077 | -0.0018389 | -0.00046091
53 | 54 | 0.61981 | 0.39668 | 3.1225e-09 | 0 | 0 | 0 | 0 | 0 | 1 | -90 | 90 | 0.071295 | 0.017992 | -0.07126 | -0.01797
53 | 55 | 0.83826 | 0.53649 | 4.223e-09 | 0 | 0 | 0 | 0 | 0 | 1 | -90 | 90 | -0.073715 | -0.018599 | 0.073766 | 0.018631
54 | 56 | 0.72119 | 0.46156 | 3.6332e-09 | 0 | 0 | 0 | 0 | 0 | 1 | -90 | 90 | 0.069854 | 0.017618 | -0.069815 | -0.017593
55 | 57 | 0.24594 | 0.1574 | 1.239e-09 | 0 | 0 | 0 | 0 | 0 | 1 | -90 | 90 | -0.074816 | -0.018894 | 0.074831 | 0.018904
56 | 102 | 0.53802 | 0.34433 | 2.7104e-09 | 0 | 0 | 0 | 0 | 0 | 1 | -90 | 90 | 0.068282 | 0.017209 | -0.068254 | -0.017191
57 | 133 | 0.86156 | 0.5514 | 4.3404e-09 | 0 | 0 | 0 | 0 | 0 | 1 | -90 | 90 | -0.075155 | -0.018985 | 0.075209 | 0.019019
102 | 66 | 0.071017 | 0.045451 | 3.5777e-10 | 0 | 0 | 0 | 0 | 0 | 1 | -90 | 90 | 0.067132 | 0.01691 | -0.067128 | -0.016908
66 | 64 | 0.4811 | 0.3079 | 2.4237e-09 | 0 | 0 | 0 | 0 | 0 | 1 | -90 | 90 | 0.066492 | 0.016749 | -0.066469 | -0.016734
58 | 59 | 0.65477 | 0.41905 | 1.0995e-09 | 0 | 0 | 0 | 0 | 0 | 1 | -90 | 90 | -0.0073159 | -0.0018337 | 0.0073163 | 0.0018338
58 | 60 | 1.0347 | 0.66222 | 1.7376e-09 | 0 | 0 | 0 | 0 | 0 | 1 | -90 | 90 | 0.0065295 | 0.0016366 | -0.006529 | -0.0016364
59 | 61 | 0.069506 | 0.044484 | 1.1672e-10 | 0 | 0 | 0 | 0 | 0 | 1 | -90 | 90 | -0.0096994 | -0.0024312 | 0.0096995 | 0.0024312
60 | 62 | 2.6194 | 1.6764 | 4.3987e-09 | 0 | 0 | 0 | 0 | 0 | 1 | -90 | 90 | 0.0059788 | 0.0014985 | -0.0059778 | -0.0014983
61 | 122 | 1.6464 | 1.0537 | 2.7647e-09 | 0 | 0 | 0 | 0 | 0 | 1 | -90 | 90 | -0.010105 | -0.0025328 | 0.010107 | 0.0025338
70 | 145 | 2.8682 | 1.8356 | 4.8164e-09 | 0 | 0 | 0 | 0 | 0 | 1 | -90 | 90 | 0.0119 | 0.0029854 | -0.011896 | -0.0029829
145 | 122 | 1.9912 | 1.2744 | 3.3438e-09 | 0 | 0 | 0 | 0 | 0 | 1 | -90 | 90 | 0.010984 | 0.0027544 | -0.010982 | -0.002753
63 | 64 | 0.090365 | 0.057834 | 4.5524e-10 | 0 | 0 | 0 | 0 | 0 | 1 | -90 | 90 | -0.064826 | -0.01632 | 0.06483 | 0.016323
63 | 65 | 1.4445 | 0.92449 | 4.8514e-09 | 0 | 0 | 0 | 0 | 0 | 1 | -90 | 90 | 0.063587 | 0.01601 | -0.063522 | -0.015969
65 | 67 | 1.8513 | 1.1849 | 6.2178e-09 | 0 | 0 | 0 | 0 | 0 | 1 | -90 | 90 | 0.031892 | 0.0080213 | -0.031871 | -0.0080084
65 | 68 | 0.41807 | 0.26756 | 7.0205e-10 | 0 | 0 | 0 | 0 | 0 | 1 | -90 | 90 | 0.03163 | 0.0079473 | -0.031625 | -0.0079444
68 | 90 | 2.5129 | 1.6082 | 4.2198e-09 | 0 | 0 | 0 | 0 | 0 | 1 | -90 | 90 | 0.028951 | 0.0072742 | -0.028928 | -0.0072595
90 | 88 | 0.71839 | 0.45977 | 1.2064e-09 | 0 | 0 | 0 | 0 | 0 | 1 | -90 | 90 | 0.021111 | 0.0053003 | -0.021107 | -0.0052981
88 | 87 | 1.5213 | 0.97361 | 2.5546e-09 | 0 | 0 | 0 | 0 | 0 | 1 | -90 | 90 | 0.017702 | 0.0044447 | -0.017697 | -0.0044415
83 | 84 | 0.005261 | 0.003367 | 8.8346e-12 | 0 | 0 | 0 | 0 | 0 | 1 | -90 | 90 | -0.0037931 | -0.00095047 | 0.0037931 | 0.00095047
83 | 85 | 1.1149 | 0.71353 | 1.8722e-09 | 0 | 0 | 0 | 0 | 0 | 1 | -90 | 90 | 0.001064 | 0.0002665 | -0.001064 | -0.00026668
84 | 86 | 1.8372 | 1.1758 | 3.0852e-09 | 0 | 0 | 0 | 0 | 0 | 1 | -90 | 90 | -0.0065754 | -0.0016478 | 0.0065762 | 0.001648
86 | 107 | 1.0385 | 0.66462 | 3.4877e-09 | 0 | 0 | 0 | 0 | 0 | 1 | -90 | 90 | 0.059624 | 0.015167 | -0.059583 | -0.015142
107 | 105 | 2.0393 | 1.3052 | 3.4246e-09 | 0 | 0 | 0 | 0 | 0 | 1 | -90 | 90 | 0.056263 | 0.01431 | -0.056192 | -0.014265
105 | 108 | 0.67477 | 0.43185 | 1.1331e-09 | 0 | 0 | 0 | 0 | 0 | 1 | -90 | 90 | 0.0036234 | 0.00090785 | -0.0036233 | -0.0009079
87 | 89 | 1.752 | 1.1213 | 2.9421e-09 | 0 | 0 | 0 | 0 | 0 | 1 | -90 | 90 | 0.017173 | 0.0043102 | -0.017167 | -0.0043067
89 | 91 | 3.2808 | 2.0997 | 5.5093e-09 | 0 | 0 | 0 | 0 | 0 | 1 | -90 | 90 | 0.013848 | 0.003475 | -0.013841 | -0.003471
91 | 118 | 1.7607 | 1.1268 | 2.9566e-09 | 0 | 0 | 0 | 0 | 0 | 1 | -90 | 90 | 0.011047 | 0.0027705 | -0.011044 | -0.0027692
108 | 134 | 1.9592 | 1.2539 | 3.29e-09 | 0 | 0 | 0 | 0 | 0 | 1 | -90 | 90 | 0.0036233 | 0.0009079 | -0.003623 | -0.00090804
143 | 142 | 3.1767 | 2.0331 | 5.3346e-09 | 0 | 0 | 0 | 0 | 0 | 1 | -90 | 90 | 0.038955 | 0.0098331 | -0.038902 | -0.0097993
123 | 124 | 0.62415 | 0.39946 | 3.1443e-09 | 0 | 0 | 0 | 0 | 0 | 1 | -90 | 90 | -0.050799 | -0.012802 | 0.050817 | 0.012813
123 | 125 | 2.2335 | 1.4295 | 1.1252e-08 | 0 | 0 | 0 | 0 | 0 | 1 | -90 | 90 | 0.04817 | 0.012143 | -0.048113 | -0.012107
125 | 127 | 0.55199 | 0.35327 | 1.8539e-09 | 0 | 0 | 0 | 0 | 0 | 1 | -90 | 90 | 0.048113 | 0.012107 | -0.048099 | -0.012099
127 | 147 | 4.4598 | 2.8542 | 7.4891e-09 | 0 | 0 | 0 | 0 | 0 | 1 | -90 | 90 | 0.048099 | 0.012099 | -0.047985 | -0.012026