## bus_data
BUS_I | BUS_TYPE | Pd | Qd | Gs | Bs | area | Vm | Va | baseKV | zone | Vmax | Vmin
1 | 1 | 0.0099527 | 0.0024944 | 0 | 0 | 1 | 0.98675 | -0.25469 | 0.4 | 1 | 1.1 | 0.9
2 | 1 | 0.0042164 | 0.0010567 | 0 | 0 | 1 | 0.98687 | -0.2523 | 0.4 | 1 | 1.1 | 0.9
4 | 1 | 0.0019157 | 0.00048012 | 0 | 0 | 1 | 0.98693 | -0.25128 | 0.4 | 1 | 1.1 | 0.9
61 | 1 | 0.010559 | 0.0026463 | 0 | 0 | 1 | 0.98707 | -0.2484 | 0.4 | 1 | 1.1 | 0.9
6 | 1 | 0.0057322 | 0.0014366 | 0 | 0 | 1 | 0.99162 | -0.16015 | 0.4 | 1 | 1.1 | 0.9
7 | 1 | 0.0094259 | 0.0023624 | 0 | 0 | 1 | 0.98936 | -0.20374 | 0.4 | 1 | 1.1 | 0.9
8 | 1 | 0.0091558 | 0.0022947 | 0 | 0 | 1 | 0.9919 | -0.15476 | 0.4 | 1 | 1.1 | 0.9
9 | 1 | 0 | 0 | 0 | 0 | 1 | 0.98746 | -0.24049 | 0.4 | 1 | 1.1 | 0.9
10 | 1 | 0 | 0 | 0 | 0 | 1 | 0.99475 | -0.10011 | 0.4 | 1 | 1.1 | 0.9
28 | 1 | 0.0044863 | 0.0011244 | 0 | 0 | 1 | 0.98635 | -0.26222 | 0.4 | 1 | 1.1 | 0.9
29 | 1 | 0.0068197 | 0.0017092 | 0 | 0 | 1 | 0.98734 | -0.24294 | 0.4 | 1 | 1.1 | 0.9
70 | 3 | 0.0033262 | 0.00083363 | 0 | 0 | 1 | 1 | 0 | 0.4 | 1 | 1.1 | 0.9
112 | 1 | 0 | 0 | 0 | 0 | 1 | 0.99371 | -0.12001 | 0.4 | 1 | 1.1 | 0.9
11 | 1 | 0.0012311 | 0.00030856 | 0 | 0 | 1 | 0.98243 | -0.33866 | 0.4 | 1 | 1.1 | 0.9
12 | 1 | 0.0015976 | 0.00040039 | 0 | 0 | 1 | 0.98231 | -0.34096 | 0.4 | 1 | 1.1 | 0.9
13 | 1 | 0.0037413 | 0.00093765 | 0 | 0 | 1 | 0.9826 | -0.3352 | 0.4 | 1 | 1.1 | 0.9
14 | 1 | 0.0017417 | 0.00043652 | 0 | 0 | 1 | 0.98224 | -0.34233 | 0.4 | 1 | 1.1 | 0.9
15 | 1 | 0.0015993 | 0.00040083 | 0 | 0 | 1 | 0.98272 | -0.33297 | 0.4 | 1 | 1.1 | 0.9
88 | 1 | 0 | 0 | 0 | 0 | 1 | 0.98221 | -0.34283 | 0.4 | 1 | 1.1 | 0.9
77 | 1 | 0.0066321 | 0.0016622 | 0 | 0 | 1 | 0.98296 | -0.32826 | 0.4 | 1 | 1.1 | 0.9
50 | 1 | 0.0043942 | 0.0011013 | 0 | 0 | 1 | 0.98524 | -0.28378 | 0.4 | 1 | 1.1 | 0.9
114 | 1 | 0.0012336 | 0.00030916 | 0 | 0 | 1 | 0.98709 | -0.24776 | 0.4 | 1 | 1.1 | 0.9
51 | 1 | 0.0022832 | 0.00057223 | 0 | 0 | 1 | 0.98517 | -0.28513 | 0.4 | 1 | 1.1 | 0.9
52 | 1 | 0.0026673 | 0.00066848 | 0 | 0 | 1 | 0.98422 | -0.30354 | 0.4 | 1 | 1.1 | 0.9
79 | 1 | 0.0090029 | 0.0022563 | 0 | 0 | 1 | 0.98402 | -0.30753 | 0.4 | 1 | 1.1 | 0.9
62 | 1 | 0.0072142 | 0.0018081 | 0 | 0 | 1 | 0.98863 | -0.21819 | 0.4 | 1 | 1.1 | 0.9
63 | 1 | 0.010406 | 0.002608 | 0 | 0 | 1 | 0.98912 | -0.20863 | 0.4 | 1 | 1.1 | 0.9
85 | 1 | 0 | 0 | 0 | 0 | 1 | 0.98931 | -0.20489 | 0.4 | 1 | 1.1 | 0.9
68 | 1 | 0.012262 | 0.0030732 | 0 | 0 | 1 | 0.99977 | -0.0044919 | 0.4 | 1 | 1.1 | 0.9
69 | 1 | 0.0012011 | 0.00030101 | 0 | 0 | 1 | 0.99996 | -0.00079691 | 0.4 | 1 | 1.1 | 0.9
71 | 1 | 0 | 0 | 0 | 0 | 1 | 0.98322 | -0.32311 | 0.4 | 1 | 1.1 | 0.9
78 | 1 | 0 | 0 | 0 | 0 | 1 | 0.98331 | -0.32128 | 0.4 | 1 | 1.1 | 0.9
99 | 1 | 0.0060657 | 0.0015202 | 0 | 0 | 1 | 0.98289 | -0.32955 | 0.4 | 1 | 1.1 | 0.9
81 | 1 | 0.011517 | 0.0028865 | 0 | 0 | 1 | 0.99299 | -0.13401 | 0.4 | 1 | 1.1 | 0.9
83 | 1 | 0.001786 | 0.00044761 | 0 | 0 | 1 | 0.9931 | -0.13182 | 0.4 | 1 | 1.1 | 0.9
118 | 1 | 0.0021959 | 0.00055035 | 0 | 0 | 1 | 0.99325 | -0.12901 | 0.4 | 1 | 1.1 | 0.9
98 | 1 | 0.0074877 | 0.0018766 | 0 | 0 | 1 | 0.99164 | -0.15989 | 0.4 | 1 | 1.1 | 0.9
95 | 1 | 0.003485 | 0.00087342 | 0 | 0 | 1 | 0.98868 | -0.21714 | 0.4 | 1 | 1.1 | 0.9
90 | 1 | 0.0015263 | 0.00038253 | 0 | 0 | 1 | 0.98217 | -0.34363 | 0.4 | 1 | 1.1 | 0.9
89 | 1 | 0 | 0 | 0 | 0 | 1 | 0.98677 | -0.25394 | 0.4 | 1 | 1.1 | 0.9
116 | 1 | 0.005575 | 0.0013972 | 0 | 0 | 1 | 0.98679 | -0.25357 | 0.4 | 1 | 1.1 | 0.9
121 | 1 | 0.00083477 | 0.00020921 | 0 | 0 | 1 | 0.98666 | -0.25623 | 0.4 | 1 | 1.1 | 0.9
96 | 1 | 0.020474 | 0.0051314 | 0 | 0 | 1 | 0.98749 | -0.24032 | 0.4 | 1 | 1.1 | 0.9
97 | 1 | 0.018048 | 0.0045232 | 0 | 0 | 1 | 0.98668 | -0.25597 | 0.4 | 1 | 1.1 | 0.9
124 | 1 | 0.020357 | 0.005102 | 0 | 0 | 1 | 0.98536 | -0.28176 | 0.4 | 1 | 1.1 | 0.9
100 | 1 | 0.0060581 | 0.0015183 | 0 | 0 | 1 | 0.98274 | -0.3325 | 0.4 | 1 | 1.1 | 0.9
101 | 1 | 0.0058359 | 0.0014626 | 0 | 0 | 1 | 0.98263 | -0.33459 | 0.4 | 1 | 1.1 | 0.9
113 | 1 | 0.0021959 | 0.00055035 | 0 | 0 | 1 | 0.99334 | -0.1272 | 0.4 | 1 | 1.1 | 0.9
115 | 1 | 0.001632 | 0.00040902 | 0 | 0 | 1 | 0.98694 | -0.25062 | 0.4 | 1 | 1.1 | 0.9
122 | 1 | 0.0088844 | 0.0022266 | 0 | 0 | 1 | 0.98639 | -0.26149 | 0.4 | 1 | 1.1 | 0.9

## generator_data
GEN_BUS | PG | QG | QMAX | QMIN | VG | MBASE | GEN_STATUS | PMAX | PMIN
70 | 0.25962 | 0.06617 | 10 | -10 | 1 | 100 | 1 | 10 | 0

## branch_data
F_BUS | T_BUS | BR_R | BR_X | BR_B | RATE_A | RATE_B | RATE_C | TAP | SHIFT | BR_STATUS | ANGMIN | ANGMAX | P_in | Q_in | P_out | Q_out
1 | 2 | 1.0445 | 0.66851 | 1.7541e-09 | 0 | 0 | 0 | 0 | 0 | 1 | -90 | 90 | -0.0099527 | -0.0024944 | 0.0099538 | 0.0024949
2 | 4 | 0.31459 | 0.20134 | 5.2829e-10 | 0 | 0 | 0 | 0 | 0 | 1 | -90 | 90 | -0.01417 | -0.0035517 | 0.014171 | 0.0035521
4 | 61 | 0.78312 | 0.5012 | 1.3151e-09 | 0 | 0 | 0 | 0 | 0 | 1 | -90 | 90 | -0.016087 | -0.0040322 | 0.016089 | 0.0040335
61 | 62 | 4.9592 | 3.1739 | 8.3278e-09 | 0 | 0 | 0 | 0 | 0 | 1 | -90 | 90 | -0.026648 | -0.0066798 | 0.026686 | 0.0067036
6 | 7 | 2.0549 | 1.3152 | 3.4508e-09 | 0 | 0 | 0 | 0 | 0 | 1 | -90 | 90 | 0.093843 | 0.023737 | -0.093647 | -0.023612
6 | 8 | 0.24024 | 0.15375 | 4.0342e-10 | 0 | 0 | 0 | 0 | 0 | 1 | -90 | 90 | -0.099575 | -0.025173 | 0.0996 | 0.02519
7 | 9 | 1.919 | 1.2282 | 3.2226e-09 | 0 | 0 | 0 | 0 | 0 | 1 | -90 | 90 | 0.084221 | 0.02125 | -0.084073 | -0.021155
8 | 10 | 2.2342 | 1.4299 | 3.7518e-09 | 0 | 0 | 0 | 0 | 0 | 1 | -90 | 90 | -0.10876 | -0.027484 | 0.10904 | 0.027667
9 | 28 | 1.611 | 1.0311 | 2.7054e-09 | 0 | 0 | 0 | 0 | 0 | 1 | -90 | 90 | 0.059079 | 0.014886 | -0.059017 | -0.014847
9 | 29 | 0.42763 | 0.27369 | 7.1811e-10 | 0 | 0 | 0 | 0 | 0 | 1 | -90 | 90 | 0.024994 | 0.0062689 | -0.024991 | -0.0062671
10 | 70 | 1.86 | 1.1904 | 6.2469e-09 | 0 | 0 | 0 | 0 | 0 | 1 | -90 | 90 | -0.24166 | -0.061214 | 0.24283 | 0.061961
10 | 112 | 0.66875 | 0.428 | 1.123e-09 | 0 | 0 | 0 | 0 | 0 | 1 | -90 | 90 | 0.13262 | 0.033547 | -0.13249 | -0.033466
28 | 50 | 1.727 | 1.1052 | 2.9e-09 | 0 | 0 | 0 | 0 | 0 | 1 | -90 | 90 | 0.054531 | 0.013723 | -0.054475 | -0.013687
29 | 114 | 1.1605 | 0.74274 | 1.9488e-09 | 0 | 0 | 0 | 0 | 0 | 1 | -90 | 90 | 0.018172 | 0.0045579 | -0.018168 | -0.0045555
70 | 69 | 0.26529 | 0.16979 | 4.455e-10 | 0 | 0 | 0 | 0 | 0 | 1 | -90 | 90 | 0.013466 | 0.0033757 | -0.013466 | -0.0033754
112 | 113 | 1.7988 | 1.1512 | 3.0206e-09 | 0 | 0 | 0 | 0 | 0 | 1 | -90 | 90 | 0.017705 | 0.0044408 | -0.017699 | -0.0044372
112 | 98 | 1.5435 | 0.98782 | 2.5919e-09 | 0 | 0 | 0 | 0 | 0 | 1 | -90 | 90 | 0.11479 | 0.029026 | -0.11457 | -0.028886
11 | 12 | 2.0392 | 1.3051 | 3.4244e-09 | 0 | 0 | 0 | 0 | 0 | 1 | -90 | 90 | 0.0048664 | 0.0012188 | -0.0048659 | -0.0012188
11 | 13 | 2.4527 | 1.5697 | 4.1187e-09 | 0 | 0 | 0 | 0 | 0 | 1 | -90 | 90 | -0.0060976 | -0.0015273 | 0.0060986 | 0.0015276
12 | 14 | 1.8165 | 1.1626 | 3.0504e-09 | 0 | 0 | 0 | 0 | 0 | 1 | -90 | 90 | 0.0032683 | 0.00081837 | -0.0032681 | -0.00081853
13 | 15 | 0.98316 | 0.62922 | 1.651e-09 | 0 | 0 | 0 | 0 | 0 | 1 | -90 | 90 | -0.0098398 | -0.0024652 | 0.0098409 | 0.0024657
14 | 88 | 1.4078 | 0.90099 | 2.3641e-09 | 0 | 0 | 0 | 0 | 0 | 1 | -90 | 90 | 0.0015264 | 0.000382 | -0.0015264 | -0.00038221
15 | 77 | 1.783 | 1.1411 | 2.9941e-09 | 0 | 0 | 0 | 0 | 0 | 1 | -90 | 90 | -0.01144 | -0.0028666 | 0.011443 | 0.0028679
88 | 90 | 2.2673 | 1.4511 | 3.8075e-09 | 0 | 0 | 0 | 0 | 0 | 1 | -90 | 90 | 0.0015264 | 0.00038221 | -0.0015263 | -0.00038254
77 | 78 | 1.6719 | 1.07 | 2.8075e-09 | 0 | 0 | 0 | 0 | 0 | 1 | -90 | 90 | -0.018075 | -0.0045301 | 0.018081 | 0.0045337
50 | 51 | 0.11723 | 0.075029 | 1.9686e-10 | 0 | 0 | 0 | 0 | 0 | 1 | -90 | 90 | 0.050081 | 0.012586 | -0.050077 | -0.012584
114 | 115 | 0.73795 | 0.47229 | 1.2392e-09 | 0 | 0 | 0 | 0 | 0 | 1 | -90 | 90 | 0.016934 | 0.0042463 | -0.016932 | -0.0042449
51 | 52 | 1.6775 | 1.0736 | 2.817e-09 | 0 | 0 | 0 | 0 | 0 | 1 | -90 | 90 | 0.047794 | 0.012012 | -0.047752 | -0.011985
52 | 79 | 0.38452 | 0.2461 | 6.4572e-10 | 0 | 0 | 0 | 0 | 0 | 1 | -90 | 90 | 0.045085 | 0.011317 | -0.045076 | -0.011311
79 | 78 | 1.6549 | 1.0591 | 2.7789e-09 | 0 | 0 | 0 | 0 | 0 | 1 | -90 | 90 | 0.036073 | 0.0090549 | -0.03605 | -0.0090401
62 | 63 | 1.2379 | 0.79225 | 2.0787e-09 | 0 | 0 | 0 | 0 | 0 | 1 | -90 | 90 | -0.0339 | -0.0085116 | 0.033916 | 0.0085213
63 | 85 | 0.37013 | 0.23688 | 6.2155e-10 | 0 | 0 | 0 | 0 | 0 | 1 | -90 | 90 | -0.044322 | -0.011129 | 0.04433 | 0.011134
85 | 98 | 1.8557 | 1.1877 | 3.1162e-09 | 0 | 0 | 0 | 0 | 0 | 1 | -90 | 90 | -0.10685 | -0.026862 | 0.10708 | 0.027009
85 | 95 | 0.86119 | 0.55116 | 1.4462e-09 | 0 | 0 | 0 | 0 | 0 | 1 | -90 | 90 | 0.06252 | 0.015728 | -0.062483 | -0.015705
68 | 69 | 1.3503 | 0.86417 | 2.2675e-09 | 0 | 0 | 0 | 0 | 0 | 1 | -90 | 90 | -0.012262 | -0.0030732 | 0.012264 | 0.0030744
71 | 78 | 0.44156 | 0.2826 | 7.415e-10 | 0 | 0 | 0 | 0 | 0 | 1 | -90 | 90 | -0.017967 | -0.0045055 | 0.017969 | 0.0045064
71 | 99 | 1.5528 | 0.99377 | 2.6075e-09 | 0 | 0 | 0 | 0 | 0 | 1 | -90 | 90 | 0.017967 | 0.0045055 | -0.017962 | -0.0045022
99 | 100 | 1.0727 | 0.68651 | 1.8013e-09 | 0 | 0 | 0 | 0 | 0 | 1 | -90 | 90 | 0.011896 | 0.002982 | -0.011895 | -0.0029811
81 | 83 | 0.8419 | 0.53881 | 1.4138e-09 | 0 | 0 | 0 | 0 | 0 | 1 | -90 | 90 | -0.011517 | -0.0028865 | 0.011518 | 0.0028871
83 | 118 | 0.93375 | 0.5976 | 1.568e-09 | 0 | 0 | 0 | 0 | 0 | 1 | -90 | 90 | -0.013304 | -0.0033347 | 0.013306 | 0.0033357
118 | 113 | 0.51438 | 0.32921 | 8.6379e-10 | 0 | 0 | 0 | 0 | 0 | 1 | -90 | 90 | -0.015502 | -0.0038861 | 0.015503 | 0.0038868
95 | 96 | 1.7228 | 1.1026 | 2.8931e-09 | 0 | 0 | 0 | 0 | 0 | 1 | -90 | 90 | 0.058998 | 0.014831 | -0.058933 | -0.01479
89 | 116 | 0.16587 | 0.10616 | 2.7854e-10 | 0 | 0 | 0 | 0 | 0 | 1 | -90 | 90 | -0.0097224 | -0.0024374 | 0.0097226 | 0.0024375
89 | 121 | 1.0317 | 0.66029 | 1.7325e-09 | 0 | 0 | 0 | 0 | 0 | 1 | -90 | 90 | 0.0097224 | 0.0024374 | -0.0097213 | -0.0024369
116 | 115 | 0.84015 | 0.53769 | 1.4108e-09 | 0 | 0 | 0 | 0 | 0 | 1 | -90 | 90 | -0.015297 | -0.0038347 | 0.0153 | 0.0038359
121 | 122 | 2.5796 | 1.6509 | 4.3318e-09 | 0 | 0 | 0 | 0 | 0 | 1 | -90 | 90 | 0.0088866 | 0.0022276 | -0.0088843 | -0.0022266
96 | 97 | 1.7798 | 1.139 | 2.9887e-09 | 0 | 0 | 0 | 0 | 0 | 1 | -90 | 90 | 0.038459 | 0.0096584 | -0.03843 | -0.0096404
97 | 124 | 5.5205 | 3.5331 | 9.2705e-09 | 0 | 0 | 0 | 0 | 0 | 1 | -90 | 90 | 0.020382 | 0.0051171 | -0.020357 | -0.005102
100 | 101 | 1.5504 | 0.99226 | 2.6036e-09 | 0 | 0 | 0 | 0 | 0 | 1 | -90 | 90 | 0.0058365 | 0.0014628 | -0.0058359 | -0.0014626