## bus_data
BUS_I | BUS_TYPE | Pd | Qd | Gs | Bs | area | Vm | Va | baseKV | zone | Vmax | Vmin
1 | 1 | 0.0015856 | 0.00039739 | 0 | 0 | 1 | 0.97486 | -0.48321 | 0.4 | 1 | 1.1 | 0.9
2 | 1 | 0.0015801 | 0.000396 | 0 | 0 | 1 | 0.97505 | -0.47948 | 0.4 | 1 | 1.1 | 0.9
3 | 1 | 0 | 0 | 0 | 0 | 1 | 0.9748 | -0.48436 | 0.4 | 1 | 1.1 | 0.9
4 | 1 | 0.0022969 | 0.00057566 | 0 | 0 | 1 | 0.9765 | -0.45098 | 0.4 | 1 | 1.1 | 0.9
9 | 1 | 0.025187 | 0.0063125 | 0 | 0 | 1 | 0.9718 | -0.54342 | 0.4 | 1 | 1.1 | 0.9
5 | 1 | 0 | 0 | 0 | 0 | 1 | 0.97458 | -0.48872 | 0.4 | 1 | 1.1 | 0.9
6 | 1 | 0.0032612 | 0.00081735 | 0 | 0 | 1 | 0.97767 | -0.42817 | 0.4 | 1 | 1.1 | 0.9
7 | 1 | 0 | 0 | 0 | 0 | 1 | 0.97437 | -0.49277 | 0.4 | 1 | 1.1 | 0.9
94 | 1 | 0.002644 | 0.00066264 | 0 | 0 | 1 | 0.98069 | -0.36934 | 0.4 | 1 | 1.1 | 0.9
49 | 1 | 0.0011519 | 0.0002887 | 0 | 0 | 1 | 0.97436 | -0.49301 | 0.4 | 1 | 1.1 | 0.9
68 | 1 | 0.0020054 | 0.0005026 | 0 | 0 | 1 | 0.97424 | -0.4955 | 0.4 | 1 | 1.1 | 0.9
10 | 1 | 0.031543 | 0.0079053 | 0 | 0 | 1 | 0.97013 | -0.57653 | 0.4 | 1 | 1.1 | 0.9
167 | 1 | 0 | 0 | 0 | 0 | 1 | 0.97176 | -0.54428 | 0.4 | 1 | 1.1 | 0.9
11 | 1 | 0.0019195 | 0.00048107 | 0 | 0 | 1 | 0.99294 | -0.1342 | 0.4 | 1 | 1.1 | 0.9
12 | 1 | 0.0019384 | 0.0004858 | 0 | 0 | 1 | 0.99299 | -0.1332 | 0.4 | 1 | 1.1 | 0.9
13 | 1 | 0.0018416 | 0.00046155 | 0 | 0 | 1 | 0.99293 | -0.13441 | 0.4 | 1 | 1.1 | 0.9
14 | 1 | 0 | 0 | 0 | 0 | 1 | 0.993 | -0.13298 | 0.4 | 1 | 1.1 | 0.9
15 | 1 | 0.0026865 | 0.00067329 | 0 | 0 | 1 | 0.99314 | -0.13035 | 0.4 | 1 | 1.1 | 0.9
16 | 1 | 0.0019213 | 0.00048152 | 0 | 0 | 1 | 0.99295 | -0.13395 | 0.4 | 1 | 1.1 | 0.9
93 | 1 | 0.0026905 | 0.00067429 | 0 | 0 | 1 | 0.99318 | -0.12951 | 0.4 | 1 | 1.1 | 0.9
152 | 1 | 0.0019341 | 0.00048474 | 0 | 0 | 1 | 0.99292 | -0.13446 | 0.4 | 1 | 1.1 | 0.9
33 | 1 | 0.0016215 | 0.00040639 | 0 | 0 | 1 | 0.99176 | -0.1564 | 0.4 | 1 | 1.1 | 0.9
34 | 1 | 0.0028016 | 0.00070214 | 0 | 0 | 1 | 0.99312 | -0.13039 | 0.4 | 1 | 1.1 | 0.9
35 | 1 | 0 | 0 | 0 | 0 | 1 | 0.99092 | -0.17245 | 0.4 | 1 | 1.1 | 0.9
36 | 1 | 0 | 0 | 0 | 0 | 1 | 0.99395 | -0.11456 | 0.4 | 1 | 1.1 | 0.9
37 | 1 | 0 | 0 | 0 | 0 | 1 | 0.99074 | -0.17576 | 0.4 | 1 | 1.1 | 0.9
38 | 1 | 0.0023329 | 0.00058468 | 0 | 0 | 1 | 0.99006 | -0.18872 | 0.4 | 1 | 1.1 | 0.9
39 | 1 | 0.0027023 | 0.00067726 | 0 | 0 | 1 | 0.99332 | -0.12673 | 0.4 | 1 | 1.1 | 0.9
40 | 1 | 0.0022115 | 0.00055426 | 0 | 0 | 1 | 0.99543 | -0.08638 | 0.4 | 1 | 1.1 | 0.9
41 | 1 | 0.002389 | 0.00059873 | 0 | 0 | 1 | 0.99072 | -0.17617 | 0.4 | 1 | 1.1 | 0.9
42 | 1 | 0.0017495 | 0.00043848 | 0 | 0 | 1 | 0.99066 | -0.17737 | 0.4 | 1 | 1.1 | 0.9
43 | 1 | 0.0039267 | 0.00098412 | 0 | 0 | 1 | 0.98977 | -0.19444 | 0.4 | 1 | 1.1 | 0.9
139 | 1 | 0.002799 | 0.0007015 | 0 | 0 | 1 | 0.99649 | -0.066293 | 0.4 | 1 | 1.1 | 0.9
131 | 1 | 0.0017618 | 0.00044156 | 0 | 0 | 1 | 0.99071 | -0.17637 | 0.4 | 1 | 1.1 | 0.9
151 | 1 | 0.0019318 | 0.00048415 | 0 | 0 | 1 | 0.99065 | -0.17764 | 0.4 | 1 | 1.1 | 0.9
141 | 1 | 0.0019202 | 0.00048125 | 0 | 0 | 1 | 0.98935 | -0.20246 | 0.4 | 1 | 1.1 | 0.9
44 | 1 | 0.00261 | 0.00065413 | 0 | 0 | 1 | 0.99957 | -0.0083295 | 0.4 | 1 | 1.1 | 0.9
45 | 1 | 0.0023244 | 0.00058255 | 0 | 0 | 1 | 0.99973 | -0.0051754 | 0.4 | 1 | 1.1 | 0.9
46 | 1 | 0 | 0 | 0 | 0 | 1 | 0.99953 | -0.0090234 | 0.4 | 1 | 1.1 | 0.9
47 | 3 | 0.0022395 | 0.00056128 | 0 | 0 | 1 | 1 | 0 | 0.4 | 1 | 1.1 | 0.9
48 | 1 | 0.0032962 | 0.0008261 | 0 | 0 | 1 | 0.99922 | -0.014949 | 0.4 | 1 | 1.1 | 0.9
50 | 1 | 0.0029053 | 0.00072813 | 0 | 0 | 1 | 0.99929 | -0.013552 | 0.4 | 1 | 1.1 | 0.9
51 | 1 | 0.0013944 | 0.00034948 | 0 | 0 | 1 | 0.99826 | -0.032771 | 0.4 | 1 | 1.1 | 0.9
52 | 1 | 0.0036595 | 0.00091715 | 0 | 0 | 1 | 0.99913 | -0.016688 | 0.4 | 1 | 1.1 | 0.9
56 | 1 | 0.0046078 | 0.0011548 | 0 | 0 | 1 | 0.99918 | -0.015732 | 0.4 | 1 | 1.1 | 0.9
53 | 1 | 0.0029019 | 0.00072729 | 0 | 0 | 1 | 0.99787 | -0.040199 | 0.4 | 1 | 1.1 | 0.9
54 | 1 | 0.0015751 | 0.00039475 | 0 | 0 | 1 | 0.99748 | -0.047573 | 0.4 | 1 | 1.1 | 0.9
55 | 1 | 0.0029002 | 0.00072685 | 0 | 0 | 1 | 0.99658 | -0.064683 | 0.4 | 1 | 1.1 | 0.9
133 | 1 | 0.0029471 | 0.00073862 | 0 | 0 | 1 | 0.99839 | -0.030916 | 0.4 | 1 | 1.1 | 0.9
66 | 1 | 0.002963 | 0.00074259 | 0 | 0 | 1 | 0.97422 | -0.49582 | 0.4 | 1 | 1.1 | 0.9
84 | 1 | 0.0026872 | 0.00067348 | 0 | 0 | 1 | 0.99507 | -0.094761 | 0.4 | 1 | 1.1 | 0.9
85 | 1 | 0 | 0 | 0 | 0 | 1 | 0.99527 | -0.091037 | 0.4 | 1 | 1.1 | 0.9
86 | 1 | 0 | 0 | 0 | 0 | 1 | 0.99502 | -0.095824 | 0.4 | 1 | 1.1 | 0.9
87 | 1 | 0 | 0 | 0 | 0 | 1 | 0.99469 | -0.10226 | 0.4 | 1 | 1.1 | 0.9
88 | 1 | 0.0043828 | 0.0010984 | 0 | 0 | 1 | 0.99592 | -0.078504 | 0.4 | 1 | 1.1 | 0.9
89 | 1 | 0.0027644 | 0.00069282 | 0 | 0 | 1 | 0.99501 | -0.095935 | 0.4 | 1 | 1.1 | 0.9
90 | 1 | 0.0020616 | 0.0005167 | 0 | 0 | 1 | 0.99457 | -0.10451 | 0.4 | 1 | 1.1 | 0.9
91 | 1 | 0.0020211 | 0.00050653 | 0 | 0 | 1 | 0.99456 | -0.1047 | 0.4 | 1 | 1.1 | 0.9
92 | 1 | 0.0028984 | 0.0007264 | 0 | 0 | 1 | 0.99635 | -0.070152 | 0.4 | 1 | 1.1 | 0.9
162 | 1 | 0 | 0 | 0 | 0 | 1 | 0.99447 | -0.10637 | 0.4 | 1 | 1.1 | 0.9
157 | 1 | 0.0035087 | 0.00087937 | 0 | 0 | 1 | 0.99454 | -0.10499 | 0.4 | 1 | 1.1 | 0.9
136 | 1 | 0.0078781 | 0.0019744 | 0 | 0 | 1 | 0.99691 | -0.059275 | 0.4 | 1 | 1.1 | 0.9
95 | 1 | 0.0022123 | 0.00055446 | 0 | 0 | 1 | 0.98207 | -0.34251 | 0.4 | 1 | 1.1 | 0.9
96 | 1 | 0.0032325 | 0.00081013 | 0 | 0 | 1 | 0.98273 | -0.32985 | 0.4 | 1 | 1.1 | 0.9
126 | 1 | 0.0017598 | 0.00044105 | 0 | 0 | 1 | 0.98388 | -0.30749 | 0.4 | 1 | 1.1 | 0.9
127 | 1 | 0.002848 | 0.00071378 | 0 | 0 | 1 | 0.98518 | -0.28256 | 0.4 | 1 | 1.1 | 0.9
147 | 1 | 0 | 0 | 0 | 0 | 1 | 0.98545 | -0.27729 | 0.4 | 1 | 1.1 | 0.9
134 | 1 | 0.0045949 | 0.0011516 | 0 | 0 | 1 | 0.99788 | -0.040677 | 0.4 | 1 | 1.1 | 0.9
135 | 1 | 0 | 0 | 0 | 0 | 1 | 0.9976 | -0.046023 | 0.4 | 1 | 1.1 | 0.9
137 | 1 | 0.0094189 | 0.0023606 | 0 | 0 | 1 | 0.99725 | -0.052804 | 0.4 | 1 | 1.1 | 0.9
138 | 1 | 0.0043837 | 0.0010987 | 0 | 0 | 1 | 0.98499 | -0.28631 | 0.4 | 1 | 1.1 | 0.9
146 | 1 | 0.0025567 | 0.00064077 | 0 | 0 | 1 | 0.98521 | -0.28192 | 0.4 | 1 | 1.1 | 0.9
142 | 1 | 0.0019275 | 0.00048308 | 0 | 0 | 1 | 0.98889 | -0.2112 | 0.4 | 1 | 1.1 | 0.9
143 | 1 | 0.0029804 | 0.00074697 | 0 | 0 | 1 | 0.98843 | -0.22007 | 0.4 | 1 | 1.1 | 0.9
144 | 1 | 0.0020305 | 0.0005089 | 0 | 0 | 1 | 0.98809 | -0.22651 | 0.4 | 1 | 1.1 | 0.9
145 | 1 | 0.0022779 | 0.0005709 | 0 | 0 | 1 | 0.98662 | -0.25474 | 0.4 | 1 | 1.1 | 0.9
165 | 1 | 0.0022185 | 0.00055602 | 0 | 0 | 1 | 0.99442 | -0.10737 | 0.4 | 1 | 1.1 | 0.9
164 | 1 | 0.0022192 | 0.00055618 | 0 | 0 | 1 | 0.99443 | -0.10715 | 0.4 | 1 | 1.1 | 0.9
163 | 1 | 0.0021261 | 0.00053286 | 0 | 0 | 1 | 0.99441 | -0.10752 | 0.4 | 1 | 1.1 | 0.9
166 | 1 | 0.00015896 | 3.984e-05 | 0 | 0 | 1 | 0.97175 | -0.5444 | 0.4 | 1 | 1.1 | 0.9

## generator_data
GEN_BUS | PG | QG | QMAX | QMIN | VG | MBASE | GEN_STATUS | PMAX | PMIN
47 | 0.22863 | 0.058377 | 10 | -10 | 1 | 100 | 1 | 10 | 0

## branch_data
F_BUS | T_BUS | BR_R | BR_X | BR_B | RATE_A | RATE_B | RATE_C | TAP | SHIFT | BR_STATUS | ANGMIN | ANGMAX | P_in | Q_in | P_out | Q_out
1 | 2 | 2.0629 | 1.3202 | 3.4641e-09 | 0 | 0 | 0 | 0 | 0 | 1 | -90 | 90 | -0.0077094 | -0.0019319 | 0.0077108 | 0.0019324
1 | 3 | 0.7976 | 0.51046 | 1.3394e-09 | 0 | 0 | 0 | 0 | 0 | 1 | -90 | 90 | 0.0061238 | 0.0015345 | -0.0061234 | -0.0015344
2 | 4 | 1.8375 | 1.176 | 3.0856e-09 | 0 | 0 | 0 | 0 | 0 | 1 | -90 | 90 | -0.066404 | -0.016724 | 0.066494 | 0.016782
2 | 9 | 4.7729 | 3.0546 | 8.0149e-09 | 0 | 0 | 0 | 0 | 0 | 1 | -90 | 90 | 0.057113 | 0.014396 | -0.056939 | -0.014285
3 | 5 | 3.0327 | 1.9409 | 5.0928e-09 | 0 | 0 | 0 | 0 | 0 | 1 | -90 | 90 | 0.0061234 | 0.0015344 | -0.0061222 | -0.0015341
4 | 6 | 1.4248 | 0.91187 | 2.3926e-09 | 0 | 0 | 0 | 0 | 0 | 1 | -90 | 90 | -0.068791 | -0.017357 | 0.068866 | 0.017405
9 | 10 | 4.4351 | 2.8385 | 7.4478e-09 | 0 | 0 | 0 | 0 | 0 | 1 | -90 | 90 | 0.031592 | 0.0079365 | -0.031543 | -0.0079053
9 | 167 | 22.1126 | 14.152 | 3.7133e-08 | 0 | 0 | 0 | 0 | 0 | 1 | -90 | 90 | 0.00015897 | 3.584e-05 | -0.00015896 | -3.9343e-05
5 | 7 | 2.8171 | 1.803 | 4.7307e-09 | 0 | 0 | 0 | 0 | 0 | 1 | -90 | 90 | 0.0061222 | 0.0015341 | -0.006121 | -0.0015337
6 | 94 | 3.5236 | 2.2551 | 5.917e-09 | 0 | 0 | 0 | 0 | 0 | 1 | -90 | 90 | -0.072128 | -0.018223 | 0.072332 | 0.018353
7 | 49 | 0.89123 | 0.57039 | 1.4966e-09 | 0 | 0 | 0 | 0 | 0 | 1 | -90 | 90 | 0.0011519 | 0.00028856 | -0.0011519 | -0.0002887
7 | 68 | 2.3347 | 1.4942 | 3.9205e-09 | 0 | 0 | 0 | 0 | 0 | 1 | -90 | 90 | 0.004969 | 0.0012452 | -0.0049684 | -0.0012451
94 | 95 | 1.5571 | 0.99657 | 2.6149e-09 | 0 | 0 | 0 | 0 | 0 | 1 | -90 | 90 | -0.074976 | -0.019015 | 0.075072 | 0.019077
68 | 66 | 0.46156 | 0.2954 | 7.7508e-10 | 0 | 0 | 0 | 0 | 0 | 1 | -90 | 90 | 0.002963 | 0.00074254 | -0.002963 | -0.00074259
167 | 166 | 3.1351 | 2.0065 | 5.2647e-09 | 0 | 0 | 0 | 0 | 0 | 1 | -90 | 90 | 0.00015896 | 3.9343e-05 | -0.00015896 | -3.984e-05
11 | 12 | 1.1709 | 0.74938 | 1.9663e-09 | 0 | 0 | 0 | 0 | 0 | 1 | -90 | 90 | -0.0037611 | -0.00094255 | 0.0037613 | 0.00094247
11 | 13 | 0.49489 | 0.31673 | 8.3106e-10 | 0 | 0 | 0 | 0 | 0 | 1 | -90 | 90 | 0.0018416 | 0.00046148 | -0.0018416 | -0.00046155
12 | 14 | 0.17398 | 0.11135 | 2.9217e-10 | 0 | 0 | 0 | 0 | 0 | 1 | -90 | 90 | -0.0056997 | -0.0014283 | 0.0056997 | 0.0014283
14 | 15 | 1.2178 | 0.77937 | 2.045e-09 | 0 | 0 | 0 | 0 | 0 | 1 | -90 | 90 | -0.0095554 | -0.0023943 | 0.0095566 | 0.0023949
14 | 16 | 1.1087 | 0.7096 | 1.8619e-09 | 0 | 0 | 0 | 0 | 0 | 1 | -90 | 90 | 0.0038557 | 0.00096603 | -0.0038555 | -0.0009661
15 | 93 | 0.30086 | 0.19255 | 5.0523e-10 | 0 | 0 | 0 | 0 | 0 | 1 | -90 | 90 | -0.012243 | -0.0030682 | 0.012244 | 0.0030684
16 | 152 | 1.1713 | 0.74965 | 1.967e-09 | 0 | 0 | 0 | 0 | 0 | 1 | -90 | 90 | 0.0019342 | 0.00048458 | -0.0019341 | -0.00048474
93 | 39 | 0.82451 | 0.52768 | 1.3846e-09 | 0 | 0 | 0 | 0 | 0 | 1 | -90 | 90 | -0.014934 | -0.0037427 | 0.014936 | 0.0037439
33 | 34 | 0.97102 | 0.62145 | 3.2612e-09 | 0 | 0 | 0 | 0 | 0 | 1 | -90 | 90 | -0.11977 | -0.030607 | 0.11992 | 0.030703
33 | 35 | 0.60642 | 0.38811 | 2.0367e-09 | 0 | 0 | 0 | 0 | 0 | 1 | -90 | 90 | 0.11815 | 0.0302 | -0.11806 | -0.030142
34 | 36 | 0.57854 | 0.37027 | 1.9431e-09 | 0 | 0 | 0 | 0 | 0 | 1 | -90 | 90 | -0.12272 | -0.031405 | 0.12281 | 0.031465
35 | 37 | 1.8555 | 1.1876 | 3.116e-09 | 0 | 0 | 0 | 0 | 0 | 1 | -90 | 90 | 0.0078338 | 0.0019631 | -0.0078326 | -0.0019626
35 | 38 | 0.65775 | 0.42096 | 2.2091e-09 | 0 | 0 | 0 | 0 | 0 | 1 | -90 | 90 | 0.11022 | 0.028179 | -0.11013 | -0.028124
36 | 39 | 3.0539 | 1.9545 | 5.1283e-09 | 0 | 0 | 0 | 0 | 0 | 1 | -90 | 90 | 0.017649 | 0.0044272 | -0.017638 | -0.0044211
36 | 40 | 0.90101 | 0.57664 | 3.0261e-09 | 0 | 0 | 0 | 0 | 0 | 1 | -90 | 90 | -0.14046 | -0.035892 | 0.14066 | 0.036015
37 | 41 | 0.43676 | 0.27953 | 7.3344e-10 | 0 | 0 | 0 | 0 | 0 | 1 | -90 | 90 | 0.0041509 | 0.0010402 | -0.0041508 | -0.0010402
37 | 42 | 1.9248 | 1.2319 | 3.2322e-09 | 0 | 0 | 0 | 0 | 0 | 1 | -90 | 90 | 0.0036816 | 0.00092241 | -0.0036814 | -0.00092254
38 | 43 | 0.23572 | 0.15086 | 7.9167e-10 | 0 | 0 | 0 | 0 | 0 | 1 | -90 | 90 | 0.1078 | 0.027539 | -0.10777 | -0.02752
40 | 139 | 0.63384 | 0.40566 | 2.1288e-09 | 0 | 0 | 0 | 0 | 0 | 1 | -90 | 90 | -0.14287 | -0.036569 | 0.14301 | 0.036658
41 | 131 | 0.51351 | 0.32865 | 8.6232e-10 | 0 | 0 | 0 | 0 | 0 | 1 | -90 | 90 | 0.0017618 | 0.00044148 | -0.0017618 | -0.00044156
42 | 151 | 0.62885 | 0.40246 | 1.056e-09 | 0 | 0 | 0 | 0 | 0 | 1 | -90 | 90 | 0.0019318 | 0.00048407 | -0.0019318 | -0.00048415
43 | 141 | 0.34338 | 0.21976 | 1.1532e-09 | 0 | 0 | 0 | 0 | 0 | 1 | -90 | 90 | 0.10385 | 0.026536 | -0.1038 | -0.02651
139 | 55 | 0.04988 | 0.031923 | 1.6753e-10 | 0 | 0 | 0 | 0 | 0 | 1 | -90 | 90 | -0.1458 | -0.037359 | 0.14582 | 0.037367
141 | 142 | 0.38101 | 0.24385 | 1.2796e-09 | 0 | 0 | 0 | 0 | 0 | 1 | -90 | 90 | 0.10188 | 0.026029 | -0.10184 | -0.026001
44 | 45 | 1.4764 | 0.94492 | 2.4793e-09 | 0 | 0 | 0 | 0 | 0 | 1 | -90 | 90 | -0.0095681 | -0.0023979 | 0.0095696 | 0.0023986
44 | 46 | 0.44659 | 0.28582 | 7.4994e-10 | 0 | 0 | 0 | 0 | 0 | 1 | -90 | 90 | 0.0069581 | 0.0017438 | -0.0069579 | -0.0017437
45 | 47 | 1.9499 | 1.2479 | 3.2744e-09 | 0 | 0 | 0 | 0 | 0 | 1 | -90 | 90 | -0.011894 | -0.0029811 | 0.011897 | 0.0029827
46 | 48 | 3.8131 | 2.4404 | 6.4033e-09 | 0 | 0 | 0 | 0 | 0 | 1 | -90 | 90 | 0.0069579 | 0.0017437 | -0.0069559 | -0.0017431
47 | 50 | 1.0245 | 0.65567 | 1.7204e-09 | 0 | 0 | 0 | 0 | 0 | 1 | -90 | 90 | 0.059428 | 0.014962 | -0.059389 | -0.014937
47 | 51 | 0.96169 | 0.61548 | 3.2299e-09 | 0 | 0 | 0 | 0 | 0 | 1 | -90 | 90 | 0.15507 | 0.039871 | -0.15482 | -0.039713
48 | 52 | 2.1256 | 1.3604 | 3.5694e-09 | 0 | 0 | 0 | 0 | 0 | 1 | -90 | 90 | 0.0036598 | 0.00091698 | -0.0036595 | -0.00091715
50 | 56 | 0.17311 | 0.11079 | 2.907e-10 | 0 | 0 | 0 | 0 | 0 | 1 | -90 | 90 | 0.056484 | 0.014209 | -0.056478 | -0.014205
51 | 53 | 0.21952 | 0.14049 | 7.3726e-10 | 0 | 0 | 0 | 0 | 0 | 1 | -90 | 90 | 0.15343 | 0.039364 | -0.15337 | -0.039329
56 | 133 | 1.3122 | 0.83982 | 2.2036e-09 | 0 | 0 | 0 | 0 | 0 | 1 | -90 | 90 | 0.05187 | 0.013051 | -0.051833 | -0.013027
53 | 54 | 0.22203 | 0.1421 | 7.457e-10 | 0 | 0 | 0 | 0 | 0 | 1 | -90 | 90 | 0.15047 | 0.038601 | -0.15041 | -0.038567
54 | 55 | 0.52001 | 0.33281 | 1.7465e-09 | 0 | 0 | 0 | 0 | 0 | 1 | -90 | 90 | 0.14884 | 0.038172 | -0.14872 | -0.038093
133 | 134 | 0.8934 | 0.57178 | 1.5003e-09 | 0 | 0 | 0 | 0 | 0 | 1 | -90 | 90 | 0.048886 | 0.012288 | -0.048863 | -0.012274
84 | 85 | 3.0315 | 1.9402 | 5.0907e-09 | 0 | 0 | 0 | 0 | 0 | 1 | -90 | 90 | -0.0054518 | -0.0013661 | 0.0054527 | 0.0013662
84 | 86 | 1.7067 | 1.0923 | 2.8661e-09 | 0 | 0 | 0 | 0 | 0 | 1 | -90 | 90 | 0.0027646 | 0.00069261 | -0.0027644 | -0.0006928
85 | 87 | 3.5168 | 2.2508 | 5.9056e-09 | 0 | 0 | 0 | 0 | 0 | 1 | -90 | 90 | 0.014165 | 0.0035521 | -0.014158 | -0.0035479
85 | 88 | 2.8389 | 1.8169 | 4.7673e-09 | 0 | 0 | 0 | 0 | 0 | 1 | -90 | 90 | -0.019618 | -0.0049183 | 0.01963 | 0.0049254
86 | 89 | 0.17859 | 0.1143 | 2.9991e-10 | 0 | 0 | 0 | 0 | 0 | 1 | -90 | 90 | 0.0027644 | 0.0006928 | -0.0027644 | -0.00069282
87 | 90 | 1.156 | 0.73986 | 1.9413e-09 | 0 | 0 | 0 | 0 | 0 | 1 | -90 | 90 | 0.0086273 | 0.0021619 | -0.0086264 | -0.0021615
87 | 91 | 1.954 | 1.2505 | 3.2812e-09 | 0 | 0 | 0 | 0 | 0 | 1 | -90 | 90 | 0.0055305 | 0.001386 | -0.0055299 | -0.0013859
88 | 92 | 1.5479 | 0.99067 | 2.5994e-09 | 0 | 0 | 0 | 0 | 0 | 1 | -90 | 90 | -0.024013 | -0.0060238 | 0.024022 | 0.0060297
90 | 162 | 1.2597 | 0.80623 | 2.1154e-09 | 0 | 0 | 0 | 0 | 0 | 1 | -90 | 90 | 0.0065647 | 0.0016448 | -0.0065641 | -0.0016447
91 | 157 | 0.3773 | 0.24147 | 6.3359e-10 | 0 | 0 | 0 | 0 | 0 | 1 | -90 | 90 | 0.0035088 | 0.00087934 | -0.0035087 | -0.00087937
92 | 136 | 1.8004 | 1.1523 | 3.0234e-09 | 0 | 0 | 0 | 0 | 0 | 1 | -90 | 90 | -0.026921 | -0.0067561 | 0.026935 | 0.0067647
162 | 165 | 1.987 | 1.2716 | 3.3366e-09 | 0 | 0 | 0 | 0 | 0 | 1 | -90 | 90 | 0.0022186 | 0.00055575 | -0.0022185 | -0.00055602
162 | 164 | 0.78748 | 0.50399 | 1.3224e-09 | 0 | 0 | 0 | 0 | 0 | 1 | -90 | 90 | 0.0043455 | 0.0010889 | -0.0043453 | -0.0010889
136 | 135 | 1.6987 | 1.0872 | 2.8527e-09 | 0 | 0 | 0 | 0 | 0 | 1 | -90 | 90 | -0.034813 | -0.0087392 | 0.034835 | 0.008753
95 | 96 | 0.7149 | 0.45753 | 1.2005e-09 | 0 | 0 | 0 | 0 | 0 | 1 | -90 | 90 | -0.077285 | -0.019631 | 0.077332 | 0.019661
96 | 126 | 1.2138 | 0.7768 | 2.0382e-09 | 0 | 0 | 0 | 0 | 0 | 1 | -90 | 90 | -0.080564 | -0.020472 | 0.080651 | 0.020527
126 | 127 | 1.3273 | 0.84946 | 2.2289e-09 | 0 | 0 | 0 | 0 | 0 | 1 | -90 | 90 | -0.082411 | -0.020968 | 0.08251 | 0.021031
127 | 147 | 0.27145 | 0.17373 | 4.5584e-10 | 0 | 0 | 0 | 0 | 0 | 1 | -90 | 90 | -0.085358 | -0.021745 | 0.08538 | 0.021759
147 | 146 | 2.9036 | 1.8583 | 4.8759e-09 | 0 | 0 | 0 | 0 | 0 | 1 | -90 | 90 | 0.0069428 | 0.0017398 | -0.0069413 | -0.0017393
147 | 145 | 1.0754 | 0.68824 | 1.8059e-09 | 0 | 0 | 0 | 0 | 0 | 1 | -90 | 90 | -0.092323 | -0.023499 | 0.092423 | 0.023563
134 | 135 | 0.53968 | 0.3454 | 9.0627e-10 | 0 | 0 | 0 | 0 | 0 | 1 | -90 | 90 | 0.044268 | 0.011122 | -0.044257 | -0.011115
135 | 137 | 3.2104 | 2.0547 | 5.3912e-09 | 0 | 0 | 0 | 0 | 0 | 1 | -90 | 90 | 0.0094219 | 0.002362 | -0.0094189 | -0.0023606
138 | 146 | 4.3516 | 2.785 | 7.3074e-09 | 0 | 0 | 0 | 0 | 0 | 1 | -90 | 90 | -0.0043837 | -0.0010987 | 0.0043846 | 0.0010985
142 | 143 | 0.39367 | 0.25195 | 1.3222e-09 | 0 | 0 | 0 | 0 | 0 | 1 | -90 | 90 | 0.099914 | 0.025518 | -0.099871 | -0.025491
143 | 144 | 0.29472 | 0.18862 | 9.8982e-10 | 0 | 0 | 0 | 0 | 0 | 1 | -90 | 90 | 0.096891 | 0.024744 | -0.096861 | -0.024725
144 | 145 | 1.3166 | 0.84259 | 4.4217e-09 | 0 | 0 | 0 | 0 | 0 | 1 | -90 | 90 | 0.09483 | 0.024216 | -0.094701 | -0.024134
164 | 163 | 0.77684 | 0.49718 | 1.3045e-09 | 0 | 0 | 0 | 0 | 0 | 1 | -90 | 90 | 0.0021262 | 0.00053275 | -0.0021261 | -0.00053286