## bus_data
BUS_I | BUS_TYPE | Pd | Qd | Gs | Bs | area | Vm | Va | baseKV | zone | Vmax | Vmin
1 | 1 | 0.0016153 | 0.00040483 | 0 | 0 | 1 | 0.98914 | -0.20672 | 0.4 | 1 | 1.1 | 0.9
2 | 1 | 0.0036299 | 0.00090974 | 0 | 0 | 1 | 0.98885 | -0.21221 | 0.4 | 1 | 1.1 | 0.9
3 | 1 | 0 | 0 | 0 | 0 | 1 | 0.98941 | -0.20138 | 0.4 | 1 | 1.1 | 0.9
4 | 1 | 0.0044982 | 0.0011274 | 0 | 0 | 1 | 0.98835 | -0.22205 | 0.4 | 1 | 1.1 | 0.9
5 | 1 | 0.0018 | 0.00045113 | 0 | 0 | 1 | 0.98818 | -0.225 | 0.4 | 1 | 1.1 | 0.9
6 | 1 | 0.0017971 | 0.0004504 | 0 | 0 | 1 | 0.99051 | -0.18031 | 0.4 | 1 | 1.1 | 0.9
7 | 1 | 0.0056541 | 0.001417 | 0 | 0 | 1 | 0.98832 | -0.2225 | 0.4 | 1 | 1.1 | 0.9
8 | 1 | 0.0013982 | 0.00035041 | 0 | 0 | 1 | 0.98739 | -0.24019 | 0.4 | 1 | 1.1 | 0.9
9 | 1 | 0.0030005 | 0.00075201 | 0 | 0 | 1 | 0.99055 | -0.1796 | 0.4 | 1 | 1.1 | 0.9
81 | 1 | 0.0051894 | 0.0013006 | 0 | 0 | 1 | 0.98795 | -0.22967 | 0.4 | 1 | 1.1 | 0.9
10 | 1 | 0.0011118 | 0.00027863 | 0 | 0 | 1 | 0.9867 | -0.25337 | 0.4 | 1 | 1.1 | 0.9
54 | 1 | 0 | 0 | 0 | 0 | 1 | 0.99232 | -0.1457 | 0.4 | 1 | 1.1 | 0.9
82 | 1 | 0.0027321 | 0.00068472 | 0 | 0 | 1 | 0.98792 | -0.23043 | 0.4 | 1 | 1.1 | 0.9
11 | 1 | 0.0013069 | 0.00032755 | 0 | 0 | 1 | 0.98566 | -0.27333 | 0.4 | 1 | 1.1 | 0.9
55 | 1 | 0.0034225 | 0.00085776 | 0 | 0 | 1 | 0.98848 | -0.21934 | 0.4 | 1 | 1.1 | 0.9
53 | 1 | 0.014513 | 0.0036374 | 0 | 0 | 1 | 0.99278 | -0.13699 | 0.4 | 1 | 1.1 | 0.9
12 | 1 | 0.0083753 | 0.002099 | 0 | 0 | 1 | 0.98373 | -0.31056 | 0.4 | 1 | 1.1 | 0.9
19 | 1 | 0.0019377 | 0.00048562 | 0 | 0 | 1 | 0.98122 | -0.3592 | 0.4 | 1 | 1.1 | 0.9
20 | 1 | 0 | 0 | 0 | 0 | 1 | 0.97902 | -0.40206 | 0.4 | 1 | 1.1 | 0.9
13 | 1 | 0.0016428 | 0.00041173 | 0 | 0 | 1 | 0.97699 | -0.44278 | 0.4 | 1 | 1.1 | 0.9
14 | 1 | 0.0058432 | 0.0014644 | 0 | 0 | 1 | 0.97761 | -0.43073 | 0.4 | 1 | 1.1 | 0.9
15 | 1 | 0.043398 | 0.010877 | 0 | 0 | 1 | 0.97664 | -0.44981 | 0.4 | 1 | 1.1 | 0.9
16 | 1 | 0 | 0 | 0 | 0 | 1 | 0.97874 | -0.40852 | 0.4 | 1 | 1.1 | 0.9
18 | 1 | 0 | 0 | 0 | 0 | 1 | 0.98212 | -0.34249 | 0.4 | 1 | 1.1 | 0.9
37 | 1 | 0.01368 | 0.0034286 | 0 | 0 | 1 | 0.98331 | -0.31936 | 0.4 | 1 | 1.1 | 0.9
62 | 1 | 0.0024199 | 0.00060649 | 0 | 0 | 1 | 0.98764 | -0.23574 | 0.4 | 1 | 1.1 | 0.9
86 | 1 | 0.0017236 | 0.00043196 | 0 | 0 | 1 | 0.98767 | -0.23526 | 0.4 | 1 | 1.1 | 0.9
38 | 1 | 0.0042455 | 0.001064 | 0 | 0 | 1 | 0.98465 | -0.29326 | 0.4 | 1 | 1.1 | 0.9
80 | 1 | 0.017846 | 0.0044727 | 0 | 0 | 1 | 0.97717 | -0.43832 | 0.4 | 1 | 1.1 | 0.9
35 | 1 | 0.0013106 | 0.00032847 | 0 | 0 | 1 | 0.97878 | -0.40674 | 0.4 | 1 | 1.1 | 0.9
66 | 1 | 0 | 0 | 0 | 0 | 1 | 0.97619 | -0.45755 | 0.4 | 1 | 1.1 | 0.9
33 | 1 | 0.0023639 | 0.00059244 | 0 | 0 | 1 | 0.97844 | -0.41354 | 0.4 | 1 | 1.1 | 0.9
21 | 1 | 0.0036699 | 0.00091976 | 0 | 0 | 1 | 0.99619 | -0.072169 | 0.4 | 1 | 1.1 | 0.9
22 | 1 | 0.0045421 | 0.0011384 | 0 | 0 | 1 | 0.99624 | -0.0713 | 0.4 | 1 | 1.1 | 0.9
23 | 1 | 0 | 0 | 0 | 0 | 1 | 0.99569 | -0.08184 | 0.4 | 1 | 1.1 | 0.9
24 | 1 | 0 | 0 | 0 | 0 | 1 | 0.99676 | -0.061244 | 0.4 | 1 | 1.1 | 0.9
25 | 1 | 0.0043503 | 0.0010903 | 0 | 0 | 1 | 0.99507 | -0.093705 | 0.4 | 1 | 1.1 | 0.9
26 | 1 | 0.001411 | 0.00035362 | 0 | 0 | 1 | 0.99564 | -0.082818 | 0.4 | 1 | 1.1 | 0.9
27 | 1 | 0.0052228 | 0.001309 | 0 | 0 | 1 | 0.99813 | -0.035357 | 0.4 | 1 | 1.1 | 0.9
28 | 1 | 0.0042364 | 0.0010617 | 0 | 0 | 1 | 0.99618 | -0.072339 | 0.4 | 1 | 1.1 | 0.9
29 | 1 | 0.0079216 | 0.0019854 | 0 | 0 | 1 | 0.99399 | -0.11427 | 0.4 | 1 | 1.1 | 0.9
30 | 1 | 0.001436 | 0.00035991 | 0 | 0 | 1 | 0.995 | -0.095091 | 0.4 | 1 | 1.1 | 0.9
56 | 3 | 0 | 0 | 0 | 0 | 1 | 1 | 0 | 0.4 | 1 | 1.1 | 0.9
63 | 1 | 0.0056696 | 0.0014209 | 0 | 0 | 1 | 0.99386 | -0.11682 | 0.4 | 1 | 1.1 | 0.9
49 | 1 | 0 | 0 | 0 | 0 | 1 | 0.99477 | -0.099606 | 0.4 | 1 | 1.1 | 0.9
64 | 1 | 0 | 0 | 0 | 0 | 1 | 0.99229 | -0.14692 | 0.4 | 1 | 1.1 | 0.9
79 | 1 | 0 | 0 | 0 | 0 | 1 | 0.99415 | -0.11149 | 0.4 | 1 | 1.1 | 0.9
31 | 1 | 0.0015203 | 0.00038102 | 0 | 0 | 1 | 0.97833 | -0.41561 | 0.4 | 1 | 1.1 | 0.9
32 | 1 | 0.0049722 | 0.0012461 | 0 | 0 | 1 | 0.97796 | -0.42298 | 0.4 | 1 | 1.1 | 0.9
34 | 1 | 0.0013942 | 0.00034941 | 0 | 0 | 1 | 0.97782 | -0.42571 | 0.4 | 1 | 1.1 | 0.9
36 | 1 | 0.0017696 | 0.00044351 | 0 | 0 | 1 | 0.97762 | -0.42966 | 0.4 | 1 | 1.1 | 0.9
68 | 1 | 0.0019509 | 0.00048894 | 0 | 0 | 1 | 0.97758 | -0.43033 | 0.4 | 1 | 1.1 | 0.9
67 | 1 | 0 | 0 | 0 | 0 | 1 | 0.97732 | -0.4355 | 0.4 | 1 | 1.1 | 0.9
39 | 1 | 0.0013868 | 0.00034758 | 0 | 0 | 1 | 0.98511 | -0.28452 | 0.4 | 1 | 1.1 | 0.9
41 | 1 | 0.0024472 | 0.00061333 | 0 | 0 | 1 | 0.98736 | -0.24096 | 0.4 | 1 | 1.1 | 0.9
42 | 1 | 0.0024493 | 0.00061385 | 0 | 0 | 1 | 0.99405 | -0.11339 | 0.4 | 1 | 1.1 | 0.9
77 | 1 | 0.00092517 | 0.00023187 | 0 | 0 | 1 | 0.99389 | -0.11654 | 0.4 | 1 | 1.1 | 0.9
43 | 1 | 0.034306 | 0.0085979 | 0 | 0 | 1 | 0.98509 | -0.28627 | 0.4 | 1 | 1.1 | 0.9
44 | 1 | 0.03074 | 0.0077041 | 0 | 0 | 1 | 0.98467 | -0.29451 | 0.4 | 1 | 1.1 | 0.9
45 | 1 | 0 | 0 | 0 | 0 | 1 | 0.98665 | -0.25592 | 0.4 | 1 | 1.1 | 0.9
47 | 1 | 0.0082621 | 0.0020707 | 0 | 0 | 1 | 0.98938 | -0.20312 | 0.4 | 1 | 1.1 | 0.9
48 | 1 | 0.070127 | 0.017575 | 0 | 0 | 1 | 0.98446 | -0.29856 | 0.4 | 1 | 1.1 | 0.9
50 | 1 | 0.0096891 | 0.0024283 | 0 | 0 | 1 | 0.99137 | -0.16461 | 0.4 | 1 | 1.1 | 0.9
87 | 1 | 0 | 0 | 0 | 0 | 1 | 0.97271 | -0.52589 | 0.4 | 1 | 1.1 | 0.9
57 | 1 | 0.0018015 | 0.00045151 | 0 | 0 | 1 | 0.97694 | -0.44298 | 0.4 | 1 | 1.1 | 0.9
58 | 1 | 0.0021225 | 0.00053195 | 0 | 0 | 1 | 0.97698 | -0.44224 | 0.4 | 1 | 1.1 | 0.9
60 | 1 | 0.0015664 | 0.00039259 | 0 | 0 | 1 | 0.97709 | -0.44007 | 0.4 | 1 | 1.1 | 0.9
61 | 1 | 0.0020833 | 0.00052213 | 0 | 0 | 1 | 0.9772 | -0.43787 | 0.4 | 1 | 1.1 | 0.9
85 | 1 | 0.0016665 | 0.00041765 | 0 | 0 | 1 | 0.98767 | -0.23523 | 0.4 | 1 | 1.1 | 0.9
89 | 1 | 0.011606 | 0.0029088 | 0 | 0 | 1 | 0.9723 | -0.53394 | 0.4 | 1 | 1.1 | 0.9
75 | 1 | 0 | 0 | 0 | 0 | 1 | 0.97248 | -0.53034 | 0.4 | 1 | 1.1 | 0.9
69 | 1 | 0.0090307 | 0.0022633 | 0 | 0 | 1 | 0.97126 | -0.55461 | 0.4 | 1 | 1.1 | 0.9
70 | 1 | 0.0098264 | 0.0024627 | 0 | 0 | 1 | 0.97107 | -0.55823 | 0.4 | 1 | 1.1 | 0.9
71 | 1 | 0.013909 | 0.003486 | 0 | 0 | 1 | 0.97169 | -0.54607 | 0.4 | 1 | 1.1 | 0.9
72 | 1 | 0.0011928 | 0.00029893 | 0 | 0 | 1 | 0.97105 | -0.55872 | 0.4 | 1 | 1.1 | 0.9
73 | 1 | 0.011735 | 0.0029411 | 0 | 0 | 1 | 0.97172 | -0.54541 | 0.4 | 1 | 1.1 | 0.9
74 | 1 | 0.0014654 | 0.00036727 | 0 | 0 | 1 | 0.97103 | -0.55907 | 0.4 | 1 | 1.1 | 0.9
88 | 1 | 0 | 0 | 0 | 0 | 1 | 0.97162 | -0.54747 | 0.4 | 1 | 1.1 | 0.9
90 | 1 | 0.011375 | 0.0028508 | 0 | 0 | 1 | 0.97132 | -0.55347 | 0.4 | 1 | 1.1 | 0.9
76 | 1 | 0.0054556 | 0.0013673 | 0 | 0 | 1 | 0.99389 | -0.11654 | 0.4 | 1 | 1.1 | 0.9
78 | 1 | 0.0025128 | 0.00062977 | 0 | 0 | 1 | 0.99389 | -0.11655 | 0.4 | 1 | 1.1 | 0.9
83 | 1 | 0.005453 | 0.0013667 | 0 | 0 | 1 | 0.98781 | -0.23251 | 0.4 | 1 | 1.1 | 0.9
84 | 1 | 0.0017995 | 0.00045099 | 0 | 0 | 1 | 0.98774 | -0.23391 | 0.4 | 1 | 1.1 | 0.9
91 | 1 | 0 | 0 | 0 | 0 | 1 | 0.97126 | -0.55456 | 0.4 | 1 | 1.1 | 0.9
92 | 1 | 0.00054223 | 0.0001359 | 0 | 0 | 1 | 0.97122 | -0.55535 | 0.4 | 1 | 1.1 | 0.9
94 | 1 | 0.00091555 | 0.00022946 | 0 | 0 | 1 | 0.97122 | -0.5554 | 0.4 | 1 | 1.1 | 0.9

## generator_data
GEN_BUS | PG | QG | QMAX | QMIN | VG | MBASE | GEN_STATUS | PMAX | PMIN
56 | 0.47023 | 0.12067 | 10 | -10 | 1 | 100 | 1 | 10 | 0

## branch_data
F_BUS | T_BUS | BR_R | BR_X | BR_B | RATE_A | RATE_B | RATE_C | TAP | SHIFT | BR_STATUS | ANGMIN | ANGMAX | P_in | Q_in | P_out | Q_out
1 | 2 | 0.69303 | 0.44354 | 1.1638e-09 | 0 | 0 | 0 | 0 | 0 | 1 | -90 | 90 | 0.0348 | 0.008734 | -0.034791 | -0.0087283
1 | 3 | 0.6435 | 0.41184 | 1.0806e-09 | 0 | 0 | 0 | 0 | 0 | 1 | -90 | 90 | -0.036416 | -0.0091388 | 0.036425 | 0.0091447
2 | 4 | 1.3832 | 0.88525 | 2.3228e-09 | 0 | 0 | 0 | 0 | 0 | 1 | -90 | 90 | 0.031161 | 0.0078185 | -0.031147 | -0.0078094
3 | 5 | 0.80698 | 0.51647 | 2.7103e-09 | 0 | 0 | 0 | 0 | 0 | 1 | -90 | 90 | 0.12996 | 0.033235 | -0.12981 | -0.03314
3 | 6 | 0.56233 | 0.35989 | 1.8886e-09 | 0 | 0 | 0 | 0 | 0 | 1 | -90 | 90 | -0.16638 | -0.042379 | 0.16655 | 0.042487
4 | 7 | 0.074651 | 0.047777 | 1.2536e-10 | 0 | 0 | 0 | 0 | 0 | 1 | -90 | 90 | 0.026648 | 0.0066821 | -0.026648 | -0.0066817
5 | 8 | 0.52558 | 0.33637 | 1.7652e-09 | 0 | 0 | 0 | 0 | 0 | 1 | -90 | 90 | 0.12801 | 0.032689 | -0.12792 | -0.032629
6 | 9 | 0.018658 | 0.011941 | 1.2533e-10 | 0 | 0 | 0 | 0 | 0 | 1 | -90 | 90 | -0.16835 | -0.042938 | 0.16835 | 0.042941
7 | 81 | 1.495 | 0.9568 | 2.5105e-09 | 0 | 0 | 0 | 0 | 0 | 1 | -90 | 90 | 0.020994 | 0.0052646 | -0.020987 | -0.0052603
8 | 10 | 0.46024 | 0.29455 | 7.7287e-10 | 0 | 0 | 0 | 0 | 0 | 1 | -90 | 90 | 0.12652 | 0.032279 | -0.12644 | -0.032227
9 | 54 | 0.88153 | 0.56418 | 5.9213e-09 | 0 | 0 | 0 | 0 | 0 | 1 | -90 | 90 | -0.17136 | -0.043693 | 0.17164 | 0.043873
81 | 82 | 0.21058 | 0.13477 | 3.5362e-10 | 0 | 0 | 0 | 0 | 0 | 1 | -90 | 90 | 0.015797 | 0.0039597 | -0.015797 | -0.0039594
10 | 11 | 0.70212 | 0.44936 | 1.1791e-09 | 0 | 0 | 0 | 0 | 0 | 1 | -90 | 90 | 0.12532 | 0.031949 | -0.1252 | -0.031872
54 | 55 | 4.2562 | 2.724 | 7.1473e-09 | 0 | 0 | 0 | 0 | 0 | 1 | -90 | 90 | 0.076986 | 0.019649 | -0.076713 | -0.019475
54 | 53 | 0.15659 | 0.10022 | 1.0518e-09 | 0 | 0 | 0 | 0 | 0 | 1 | -90 | 90 | -0.24862 | -0.063521 | 0.24873 | 0.063588
82 | 83 | 0.69527 | 0.44497 | 1.1675e-09 | 0 | 0 | 0 | 0 | 0 | 1 | -90 | 90 | 0.013065 | 0.0032746 | -0.013063 | -0.0032739
11 | 12 | 1.3192 | 0.84432 | 2.2154e-09 | 0 | 0 | 0 | 0 | 0 | 1 | -90 | 90 | 0.1239 | 0.031544 | -0.12368 | -0.031402
55 | 41 | 1.3018 | 0.83313 | 2.186e-09 | 0 | 0 | 0 | 0 | 0 | 1 | -90 | 90 | 0.07329 | 0.018617 | -0.073214 | -0.018569
53 | 28 | 1.1022 | 0.70543 | 7.4038e-09 | 0 | 0 | 0 | 0 | 0 | 1 | -90 | 90 | -0.26324 | -0.067225 | 0.26407 | 0.067753
12 | 19 | 1.8419 | 1.1788 | 3.093e-09 | 0 | 0 | 0 | 0 | 0 | 1 | -90 | 90 | 0.1153 | 0.029303 | -0.11503 | -0.029131
19 | 20 | 1.6434 | 1.0518 | 2.7597e-09 | 0 | 0 | 0 | 0 | 0 | 1 | -90 | 90 | 0.11309 | 0.028646 | -0.11286 | -0.028498
20 | 80 | 1.738 | 1.1123 | 2.9185e-09 | 0 | 0 | 0 | 0 | 0 | 1 | -90 | 90 | 0.089977 | 0.022755 | -0.089821 | -0.022655
20 | 35 | 0.87917 | 0.56267 | 1.4764e-09 | 0 | 0 | 0 | 0 | 0 | 1 | -90 | 90 | 0.022883 | 0.0057434 | -0.022878 | -0.0057403
13 | 14 | 1.1457 | 0.73326 | 1.924e-09 | 0 | 0 | 0 | 0 | 0 | 1 | -90 | 90 | -0.045055 | -0.011298 | 0.045081 | 0.011314
13 | 15 | 0.69311 | 0.44359 | 1.1639e-09 | 0 | 0 | 0 | 0 | 0 | 1 | -90 | 90 | 0.043412 | 0.010886 | -0.043397 | -0.010877
14 | 16 | 1.8719 | 1.198 | 3.1434e-09 | 0 | 0 | 0 | 0 | 0 | 1 | -90 | 90 | -0.050924 | -0.012779 | 0.050978 | 0.012813
16 | 18 | 5.5908 | 3.5781 | 9.3885e-09 | 0 | 0 | 0 | 0 | 0 | 1 | -90 | 90 | -0.050978 | -0.012813 | 0.051139 | 0.012915
18 | 37 | 1.9678 | 1.2594 | 3.3045e-09 | 0 | 0 | 0 | 0 | 0 | 1 | -90 | 90 | -0.051139 | -0.012915 | 0.051196 | 0.012951
37 | 38 | 1.7541 | 1.1226 | 2.9456e-09 | 0 | 0 | 0 | 0 | 0 | 1 | -90 | 90 | -0.064876 | -0.01638 | 0.064957 | 0.016431
62 | 86 | 0.87014 | 0.55689 | 1.4612e-09 | 0 | 0 | 0 | 0 | 0 | 1 | -90 | 90 | -0.0024199 | -0.00060649 | 0.00242 | 0.00060638
86 | 85 | 0.034189 | 0.021881 | 5.7412e-11 | 0 | 0 | 0 | 0 | 0 | 1 | -90 | 90 | -0.0041435 | -0.0010384 | 0.0041435 | 0.0010383
38 | 39 | 0.55216 | 0.35338 | 9.2723e-10 | 0 | 0 | 0 | 0 | 0 | 1 | -90 | 90 | -0.069203 | -0.017495 | 0.069232 | 0.017514
80 | 66 | 1.1482 | 0.73483 | 1.9281e-09 | 0 | 0 | 0 | 0 | 0 | 1 | -90 | 90 | 0.071975 | 0.018182 | -0.071909 | -0.01814
35 | 33 | 1.3534 | 0.86618 | 2.2727e-09 | 0 | 0 | 0 | 0 | 0 | 1 | -90 | 90 | 0.021567 | 0.0054118 | -0.02156 | -0.0054076
66 | 87 | 4.0623 | 2.5998 | 6.8216e-09 | 0 | 0 | 0 | 0 | 0 | 1 | -90 | 90 | 0.071909 | 0.01814 | -0.071674 | -0.017991
33 | 31 | 0.46466 | 0.29738 | 7.8028e-10 | 0 | 0 | 0 | 0 | 0 | 1 | -90 | 90 | 0.019197 | 0.0048151 | -0.019195 | -0.004814
21 | 22 | 0.020447 | 0.013086 | 1.3735e-10 | 0 | 0 | 0 | 0 | 0 | 1 | -90 | 90 | -0.19053 | -0.048368 | 0.19053 | 0.048373
21 | 23 | 0.23209 | 0.14854 | 1.5589e-09 | 0 | 0 | 0 | 0 | 0 | 1 | -90 | 90 | 0.18686 | 0.047448 | -0.18677 | -0.047393
22 | 24 | 0.23135 | 0.14806 | 1.554e-09 | 0 | 0 | 0 | 0 | 0 | 1 | -90 | 90 | -0.19508 | -0.049511 | 0.19517 | 0.049571
23 | 25 | 0.308 | 0.19712 | 2.0689e-09 | 0 | 0 | 0 | 0 | 0 | 1 | -90 | 90 | 0.17256 | 0.043827 | -0.17246 | -0.043764
23 | 26 | 0.30602 | 0.19585 | 5.1389e-10 | 0 | 0 | 0 | 0 | 0 | 1 | -90 | 90 | 0.014209 | 0.0035659 | -0.014209 | -0.0035656
24 | 27 | 0.25219 | 0.1614 | 1.694e-09 | 0 | 0 | 0 | 0 | 0 | 1 | -90 | 90 | -0.46362 | -0.11848 | 0.4642 | 0.11885
24 | 28 | 0.18687 | 0.1196 | 1.2552e-09 | 0 | 0 | 0 | 0 | 0 | 1 | -90 | 90 | 0.26845 | 0.068907 | -0.2683 | -0.068815
25 | 29 | 0.54699 | 0.35007 | 3.6742e-09 | 0 | 0 | 0 | 0 | 0 | 1 | -90 | 90 | 0.16811 | 0.042674 | -0.16795 | -0.042568
26 | 30 | 4.2629 | 2.7282 | 7.1585e-09 | 0 | 0 | 0 | 0 | 0 | 1 | -90 | 90 | 0.012798 | 0.0032119 | -0.01279 | -0.0032078
27 | 56 | 0.34168 | 0.21868 | 2.2951e-09 | 0 | 0 | 0 | 0 | 0 | 1 | -90 | 90 | -0.46942 | -0.12016 | 0.47023 | 0.12067
29 | 63 | 0.070929 | 0.045394 | 4.7643e-10 | 0 | 0 | 0 | 0 | 0 | 1 | -90 | 90 | 0.16002 | 0.040582 | -0.16 | -0.04057
30 | 49 | 1.7652 | 1.1297 | 2.9642e-09 | 0 | 0 | 0 | 0 | 0 | 1 | -90 | 90 | 0.011354 | 0.0028479 | -0.011352 | -0.0028467
63 | 64 | 0.86891 | 0.5561 | 5.8365e-09 | 0 | 0 | 0 | 0 | 0 | 1 | -90 | 90 | 0.15433 | 0.039149 | -0.15411 | -0.039007
49 | 79 | 4.6427 | 2.9713 | 7.7963e-09 | 0 | 0 | 0 | 0 | 0 | 1 | -90 | 90 | 0.011352 | 0.0028467 | -0.011345 | -0.0028433
64 | 50 | 0.50941 | 0.32602 | 3.4218e-09 | 0 | 0 | 0 | 0 | 0 | 1 | -90 | 90 | 0.15411 | 0.039007 | -0.15398 | -0.038923
79 | 77 | 2.5128 | 1.6082 | 4.2197e-09 | 0 | 0 | 0 | 0 | 0 | 1 | -90 | 90 | 0.0088958 | 0.0022299 | -0.0088936 | -0.002229
79 | 42 | 3.431 | 2.1959 | 5.7617e-09 | 0 | 0 | 0 | 0 | 0 | 1 | -90 | 90 | 0.0024495 | 0.00061343 | -0.0024493 | -0.00061385
31 | 32 | 1.7875 | 1.144 | 3.0017e-09 | 0 | 0 | 0 | 0 | 0 | 1 | -90 | 90 | 0.017674 | 0.0044329 | -0.017668 | -0.0044293
32 | 34 | 0.92433 | 0.59157 | 1.5522e-09 | 0 | 0 | 0 | 0 | 0 | 1 | -90 | 90 | 0.012696 | 0.0031831 | -0.012694 | -0.0031822
34 | 36 | 1.4964 | 0.95767 | 2.5128e-09 | 0 | 0 | 0 | 0 | 0 | 1 | -90 | 90 | 0.0113 | 0.0028328 | -0.011298 | -0.0028316
36 | 68 | 0.30176 | 0.19313 | 5.0674e-10 | 0 | 0 | 0 | 0 | 0 | 1 | -90 | 90 | 0.0095286 | 0.0023881 | -0.0095283 | -0.002388
68 | 67 | 2.9235 | 1.871 | 4.9093e-09 | 0 | 0 | 0 | 0 | 0 | 1 | -90 | 90 | 0.0075774 | 0.001899 | -0.0075756 | -0.0018983
67 | 61 | 1.3345 | 0.8541 | 2.241e-09 | 0 | 0 | 0 | 0 | 0 | 1 | -90 | 90 | 0.0075756 | 0.0018983 | -0.0075747 | -0.001898
39 | 41 | 2.7052 | 1.7314 | 4.5428e-09 | 0 | 0 | 0 | 0 | 0 | 1 | -90 | 90 | -0.070619 | -0.017861 | 0.070767 | 0.017955
77 | 76 | 0.0011307 | 0.00072366 | 1.8988e-12 | 0 | 0 | 0 | 0 | 0 | 1 | -90 | 90 | 0.0079685 | 0.0019971 | -0.0079684 | -0.0019971
43 | 44 | 1.1659 | 0.74616 | 1.9578e-09 | 0 | 0 | 0 | 0 | 0 | 1 | -90 | 90 | 0.030752 | 0.0077117 | -0.03074 | -0.0077042
43 | 45 | 2.0325 | 1.3008 | 3.4132e-09 | 0 | 0 | 0 | 0 | 0 | 1 | -90 | 90 | -0.065058 | -0.01631 | 0.065152 | 0.01637
45 | 47 | 1.7093 | 1.094 | 2.8704e-09 | 0 | 0 | 0 | 0 | 0 | 1 | -90 | 90 | -0.13542 | -0.034036 | 0.13576 | 0.034255
45 | 48 | 2.6471 | 1.6942 | 4.4452e-09 | 0 | 0 | 0 | 0 | 0 | 1 | -90 | 90 | 0.070269 | 0.017666 | -0.070126 | -0.017575
47 | 50 | 1.1803 | 0.75542 | 3.9642e-09 | 0 | 0 | 0 | 0 | 0 | 1 | -90 | 90 | -0.14403 | -0.036325 | 0.14429 | 0.036495
87 | 75 | 0.31469 | 0.2014 | 5.2845e-10 | 0 | 0 | 0 | 0 | 0 | 1 | -90 | 90 | 0.060064 | 0.01508 | -0.060051 | -0.015072
87 | 89 | 2.9403 | 1.8818 | 4.9376e-09 | 0 | 0 | 0 | 0 | 0 | 1 | -90 | 90 | 0.011611 | 0.0029113 | -0.011606 | -0.002909
57 | 58 | 1.7592 | 1.1259 | 2.9542e-09 | 0 | 0 | 0 | 0 | 0 | 1 | -90 | 90 | -0.0018015 | -0.00045152 | 0.0018016 | 0.00045128
58 | 60 | 2.3716 | 1.5178 | 3.9825e-09 | 0 | 0 | 0 | 0 | 0 | 1 | -90 | 90 | -0.003924 | -0.00098325 | 0.0039244 | 0.00098313
60 | 61 | 1.7144 | 1.0972 | 2.8789e-09 | 0 | 0 | 0 | 0 | 0 | 1 | -90 | 90 | -0.0054908 | -0.0013757 | 0.0054914 | 0.0013758
85 | 84 | 0.99201 | 0.63489 | 1.6658e-09 | 0 | 0 | 0 | 0 | 0 | 1 | -90 | 90 | -0.00581 | -0.001456 | 0.0058103 | 0.0014561
75 | 88 | 5.6518 | 3.6171 | 9.4909e-09 | 0 | 0 | 0 | 0 | 0 | 1 | -90 | 90 | 0.012846 | 0.0032233 | -0.012836 | -0.0032175
75 | 73 | 1.3534 | 0.86618 | 2.2727e-09 | 0 | 0 | 0 | 0 | 0 | 1 | -90 | 90 | 0.047204 | 0.011848 | -0.04717 | -0.011827
69 | 70 | 1.2261 | 0.78471 | 2.059e-09 | 0 | 0 | 0 | 0 | 0 | 1 | -90 | 90 | 0.012486 | 0.00313 | -0.012484 | -0.0031289
69 | 71 | 1.6789 | 1.0745 | 2.8194e-09 | 0 | 0 | 0 | 0 | 0 | 1 | -90 | 90 | -0.021517 | -0.0053934 | 0.021526 | 0.0053988
70 | 72 | 0.77626 | 0.49681 | 1.3035e-09 | 0 | 0 | 0 | 0 | 0 | 1 | -90 | 90 | 0.0026582 | 0.00066601 | -0.0026581 | -0.00066609
71 | 73 | 0.079598 | 0.050942 | 1.3367e-10 | 0 | 0 | 0 | 0 | 0 | 1 | -90 | 90 | -0.035434 | -0.0088849 | 0.035436 | 0.0088857
72 | 74 | 0.9927 | 0.63533 | 1.667e-09 | 0 | 0 | 0 | 0 | 0 | 1 | -90 | 90 | 0.0014654 | 0.00036715 | -0.0014654 | -0.00036729
88 | 90 | 1.9789 | 1.2665 | 3.3231e-09 | 0 | 0 | 0 | 0 | 0 | 1 | -90 | 90 | 0.012836 | 0.0032175 | -0.012832 | -0.0032155
90 | 91 | 3.166 | 2.0262 | 5.3165e-09 | 0 | 0 | 0 | 0 | 0 | 1 | -90 | 90 | 0.0014579 | 0.00036456 | -0.0014578 | -0.00036501
76 | 78 | 0.015855 | 0.010147 | 2.6625e-11 | 0 | 0 | 0 | 0 | 0 | 1 | -90 | 90 | 0.0025128 | 0.00062977 | -0.0025128 | -0.00062977
83 | 84 | 0.80734 | 0.5167 | 1.3557e-09 | 0 | 0 | 0 | 0 | 0 | 1 | -90 | 90 | 0.0076103 | 0.0019073 | -0.0076098 | -0.0019071
91 | 92 | 2.2703 | 1.453 | 3.8124e-09 | 0 | 0 | 0 | 0 | 0 | 1 | -90 | 90 | 0.0014578 | 0.00036501 | -0.0014577 | -0.00036533
92 | 94 | 0.24475 | 0.15664 | 4.11e-10 | 0 | 0 | 0 | 0 | 0 | 1 | -90 | 90 | 0.00091552 | 0.00022943 | -0.00091552 | -0.00022947