## bus_data
BUS_I | BUS_TYPE | Pd | Qd | Gs | Bs | area | Vm | Va | baseKV | zone | Vmax | Vmin
1 | 1 | 0.00017039 | 4.2704e-05 | 0 | 0 | 1 | 0.99726 | -0.052713 | 0.4 | 1 | 1.1 | 0.9
2 | 1 | 0.0020765 | 0.00052043 | 0 | 0 | 1 | 0.99719 | -0.054026 | 0.4 | 1 | 1.1 | 0.9
3 | 1 | 0 | 0 | 0 | 0 | 1 | 0.99731 | -0.051683 | 0.4 | 1 | 1.1 | 0.9
4 | 1 | 0 | 0 | 0 | 0 | 1 | 0.9974 | -0.049953 | 0.4 | 1 | 1.1 | 0.9
29 | 1 | 0 | 0 | 0 | 0 | 1 | 0.99753 | -0.04759 | 0.4 | 1 | 1.1 | 0.9
41 | 1 | 0.00082351 | 0.00020639 | 0 | 0 | 1 | 0.99738 | -0.050505 | 0.4 | 1 | 1.1 | 0.9
30 | 1 | 0.00064217 | 0.00016094 | 0 | 0 | 1 | 0.99741 | -0.049745 | 0.4 | 1 | 1.1 | 0.9
31 | 1 | 0.0034469 | 0.00086388 | 0 | 0 | 1 | 0.99741 | -0.04984 | 0.4 | 1 | 1.1 | 0.9
28 | 1 | 0.00056529 | 0.00014167 | 0 | 0 | 1 | 0.99837 | -0.031316 | 0.4 | 1 | 1.1 | 0.9
42 | 1 | 0.00052065 | 0.00013049 | 0 | 0 | 1 | 0.99737 | -0.050553 | 0.4 | 1 | 1.1 | 0.9
5 | 1 | 0.080808 | 0.020252 | 0 | 0 | 1 | 0.99361 | -0.12206 | 0.4 | 1 | 1.1 | 0.9
6 | 1 | 0 | 0 | 0 | 0 | 1 | 0.9871 | -0.24769 | 0.4 | 1 | 1.1 | 0.9
7 | 3 | 0 | 0 | 0 | 0 | 1 | 1 | 0 | 0.4 | 1 | 1.1 | 0.9
8 | 1 | 0.031089 | 0.0077917 | 0 | 0 | 1 | 0.98503 | -0.28797 | 0.4 | 1 | 1.1 | 0.9
9 | 1 | 0 | 0 | 0 | 0 | 1 | 0.98691 | -0.2513 | 0.4 | 1 | 1.1 | 0.9
10 | 1 | 0 | 0 | 0 | 0 | 1 | 0.99666 | -0.063207 | 0.4 | 1 | 1.1 | 0.9
11 | 1 | 0.0014935 | 0.0003743 | 0 | 0 | 1 | 0.99939 | -0.011807 | 0.4 | 1 | 1.1 | 0.9
19 | 1 | 0.010279 | 0.0025761 | 0 | 0 | 1 | 0.98411 | -0.30604 | 0.4 | 1 | 1.1 | 0.9
25 | 1 | 0 | 0 | 0 | 0 | 1 | 0.98515 | -0.28567 | 0.4 | 1 | 1.1 | 0.9
12 | 1 | 0.0027389 | 0.00068643 | 0 | 0 | 1 | 0.99394 | -0.11488 | 0.4 | 1 | 1.1 | 0.9
26 | 1 | 0.0031341 | 0.00078548 | 0 | 0 | 1 | 0.99911 | -0.017153 | 0.4 | 1 | 1.1 | 0.9
17 | 1 | 0.003242 | 0.00081252 | 0 | 0 | 1 | 0.98408 | -0.30646 | 0.4 | 1 | 1.1 | 0.9
33 | 1 | 0.006325 | 0.0015852 | 0 | 0 | 1 | 0.98444 | -0.29939 | 0.4 | 1 | 1.1 | 0.9
46 | 1 | 0.042085 | 0.010547 | 0 | 0 | 1 | 0.97232 | -0.53393 | 0.4 | 1 | 1.1 | 0.9
45 | 1 | 0 | 0 | 0 | 0 | 1 | 0.97344 | -0.51172 | 0.4 | 1 | 1.1 | 0.9
15 | 1 | 0 | 0 | 0 | 0 | 1 | 0.98762 | -0.23609 | 0.4 | 1 | 1.1 | 0.9
37 | 1 | 0 | 0 | 0 | 0 | 1 | 0.98772 | -0.23396 | 0.4 | 1 | 1.1 | 0.9
39 | 1 | 0.002093 | 0.00052456 | 0 | 0 | 1 | 0.98756 | -0.2371 | 0.4 | 1 | 1.1 | 0.9
13 | 1 | 0.074129 | 0.018578 | 0 | 0 | 1 | 0.9899 | -0.19226 | 0.4 | 1 | 1.1 | 0.9
27 | 1 | 0.0018204 | 0.00045622 | 0 | 0 | 1 | 0.99869 | -0.025273 | 0.4 | 1 | 1.1 | 0.9
14 | 1 | 0.034238 | 0.0085807 | 0 | 0 | 1 | 0.98908 | -0.20804 | 0.4 | 1 | 1.1 | 0.9
40 | 1 | 0 | 0 | 0 | 0 | 1 | 0.98066 | -0.37033 | 0.4 | 1 | 1.1 | 0.9
16 | 1 | 0.0034096 | 0.00085453 | 0 | 0 | 1 | 0.98404 | -0.30739 | 0.4 | 1 | 1.1 | 0.9
20 | 1 | 0.0054475 | 0.0013653 | 0 | 0 | 1 | 0.99721 | -0.05379 | 0.4 | 1 | 1.1 | 0.9
21 | 1 | 0.011303 | 0.0028329 | 0 | 0 | 1 | 0.97137 | -0.55272 | 0.4 | 1 | 1.1 | 0.9
22 | 1 | 0.01663 | 0.0041678 | 0 | 0 | 1 | 0.97155 | -0.54924 | 0.4 | 1 | 1.1 | 0.9
23 | 1 | 0.0060812 | 0.0015241 | 0 | 0 | 1 | 0.97134 | -0.55337 | 0.4 | 1 | 1.1 | 0.9
43 | 1 | 0.041223 | 0.010331 | 0 | 0 | 1 | 0.97805 | -0.42135 | 0.4 | 1 | 1.1 | 0.9
34 | 1 | 0.01764 | 0.004421 | 0 | 0 | 1 | 0.98369 | -0.31412 | 0.4 | 1 | 1.1 | 0.9
35 | 1 | 0.0091443 | 0.0022918 | 0 | 0 | 1 | 0.9836 | -0.31587 | 0.4 | 1 | 1.1 | 0.9
36 | 1 | 0.004829 | 0.0012103 | 0 | 0 | 1 | 0.98354 | -0.31709 | 0.4 | 1 | 1.1 | 0.9
44 | 1 | 0.0019536 | 0.00048963 | 0 | 0 | 1 | 0.97581 | -0.46519 | 0.4 | 1 | 1.1 | 0.9

## generator_data
GEN_BUS | PG | QG | QMAX | QMIN | VG | MBASE | GEN_STATUS | PMAX | PMIN
7 | 0.42513 | 0.10876 | 10 | -10 | 1 | 100 | 1 | 10 | 0

## branch_data
F_BUS | T_BUS | BR_R | BR_X | BR_B | RATE_A | RATE_B | RATE_C | TAP | SHIFT | BR_STATUS | ANGMIN | ANGMAX | P_in | Q_in | P_out | Q_out
1 | 2 | 2.8179 | 1.8035 | 4.7321e-09 | 0 | 0 | 0 | 0 | 0 | 1 | -90 | 90 | 0.0020767 | 0.00052004 | -0.0020765 | -0.00052043
1 | 3 | 2.0425 | 1.3072 | 3.43e-09 | 0 | 0 | 0 | 0 | 0 | 1 | -90 | 90 | -0.0022471 | -0.00056275 | 0.0022472 | 0.00056248
3 | 4 | 3.4293 | 2.1947 | 5.7587e-09 | 0 | 0 | 0 | 0 | 0 | 1 | -90 | 90 | -0.0022472 | -0.00056248 | 0.0022474 | 0.00056202
4 | 29 | 2.9302 | 1.8753 | 4.9206e-09 | 0 | 0 | 0 | 0 | 0 | 1 | -90 | 90 | -0.0035916 | -0.00089855 | 0.003592 | 0.00089832
4 | 41 | 1.8316 | 1.1723 | 3.0758e-09 | 0 | 0 | 0 | 0 | 0 | 1 | -90 | 90 | 0.0013442 | 0.00033653 | -0.0013442 | -0.00033681
29 | 30 | 1.5781 | 1.01 | 2.65e-09 | 0 | 0 | 0 | 0 | 0 | 1 | -90 | 90 | 0.0060913 | 0.0015265 | -0.0060907 | -0.0015263
29 | 31 | 2.9111 | 1.8631 | 4.8885e-09 | 0 | 0 | 0 | 0 | 0 | 1 | -90 | 90 | 0.0034473 | 0.00086363 | -0.0034469 | -0.00086388
29 | 28 | 5.5295 | 3.5389 | 9.2856e-09 | 0 | 0 | 0 | 0 | 0 | 1 | -90 | 90 | -0.013131 | -0.0032884 | 0.013141 | 0.003294
41 | 42 | 0.41082 | 0.26292 | 6.8988e-10 | 0 | 0 | 0 | 0 | 0 | 1 | -90 | 90 | 0.00052065 | 0.00013042 | -0.00052065 | -0.00013049
30 | 20 | 3.31 | 2.1184 | 5.5584e-09 | 0 | 0 | 0 | 0 | 0 | 1 | -90 | 90 | 0.0054486 | 0.0013654 | -0.0054475 | -0.0013653
28 | 27 | 1.9705 | 1.2611 | 3.3091e-09 | 0 | 0 | 0 | 0 | 0 | 1 | -90 | 90 | -0.013706 | -0.0034357 | 0.01371 | 0.0034379
5 | 6 | 6.4247 | 4.1118 | 1.0789e-08 | 0 | 0 | 0 | 0 | 0 | 1 | -90 | 90 | 0.086703 | 0.022016 | -0.086182 | -0.021684
5 | 7 | 3.2596 | 2.0862 | 1.0948e-08 | 0 | 0 | 0 | 0 | 0 | 1 | -90 | 90 | -0.16751 | -0.042268 | 0.1685 | 0.042898
6 | 8 | 3.6555 | 2.3395 | 6.1385e-09 | 0 | 0 | 0 | 0 | 0 | 1 | -90 | 90 | 0.048127 | 0.012102 | -0.048034 | -0.012043
6 | 9 | 0.41555 | 0.26595 | 6.9782e-10 | 0 | 0 | 0 | 0 | 0 | 1 | -90 | 90 | 0.038056 | 0.0095818 | -0.038049 | -0.0095777
7 | 10 | 1.2145 | 0.77727 | 6.1183e-09 | 0 | 0 | 0 | 0 | 0 | 1 | -90 | 90 | 0.23645 | 0.060798 | -0.23573 | -0.060335
7 | 11 | 2.6241 | 1.6794 | 4.4065e-09 | 0 | 0 | 0 | 0 | 0 | 1 | -90 | 90 | 0.02018 | 0.005067 | -0.020169 | -0.0050602
8 | 19 | 4.6379 | 2.9682 | 7.7882e-09 | 0 | 0 | 0 | 0 | 0 | 1 | -90 | 90 | 0.016945 | 0.0042517 | -0.016931 | -0.0042431
9 | 25 | 3.947 | 2.526 | 6.628e-09 | 0 | 0 | 0 | 0 | 0 | 1 | -90 | 90 | 0.038049 | 0.0095777 | -0.037987 | -0.0095384
10 | 12 | 0.98693 | 0.63164 | 4.972e-09 | 0 | 0 | 0 | 0 | 0 | 1 | -90 | 90 | 0.23573 | 0.060335 | -0.23514 | -0.059959
11 | 26 | 1.2823 | 0.82064 | 2.1533e-09 | 0 | 0 | 0 | 0 | 0 | 1 | -90 | 90 | 0.018675 | 0.0046859 | -0.018671 | -0.004683
19 | 17 | 0.27373 | 0.17519 | 4.5967e-10 | 0 | 0 | 0 | 0 | 0 | 1 | -90 | 90 | 0.0066519 | 0.001667 | -0.0066518 | -0.001667
25 | 33 | 1.573 | 1.0067 | 2.6414e-09 | 0 | 0 | 0 | 0 | 0 | 1 | -90 | 90 | 0.037987 | 0.0095384 | -0.037962 | -0.0095227
12 | 13 | 1.4852 | 0.95055 | 7.4823e-09 | 0 | 0 | 0 | 0 | 0 | 1 | -90 | 90 | 0.2324 | 0.059273 | -0.23154 | -0.05872
26 | 27 | 2.3391 | 1.497 | 3.928e-09 | 0 | 0 | 0 | 0 | 0 | 1 | -90 | 90 | 0.015536 | 0.0038976 | -0.01553 | -0.0038941
17 | 16 | 1.1846 | 0.75813 | 1.9892e-09 | 0 | 0 | 0 | 0 | 0 | 1 | -90 | 90 | 0.0034098 | 0.00085443 | -0.0034096 | -0.00085453
33 | 34 | 2.0224 | 1.2944 | 3.3962e-09 | 0 | 0 | 0 | 0 | 0 | 1 | -90 | 90 | 0.031637 | 0.0079375 | -0.031615 | -0.0079237
46 | 45 | 2.2384 | 1.4326 | 3.7588e-09 | 0 | 0 | 0 | 0 | 0 | 1 | -90 | 90 | -0.042085 | -0.010547 | 0.042129 | 0.010576
45 | 44 | 4.7079 | 3.013 | 7.9058e-09 | 0 | 0 | 0 | 0 | 0 | 1 | -90 | 90 | -0.042129 | -0.010576 | 0.042223 | 0.010635
15 | 37 | 4.4383 | 2.8405 | 7.4531e-09 | 0 | 0 | 0 | 0 | 0 | 1 | -90 | 90 | -0.0020931 | -0.00052428 | 0.0020933 | 0.00052369
15 | 39 | 2.1152 | 1.3538 | 3.5521e-09 | 0 | 0 | 0 | 0 | 0 | 1 | -90 | 90 | 0.0020931 | 0.00052428 | -0.002093 | -0.00052456
37 | 40 | 4.9632 | 3.1765 | 1.6669e-08 | 0 | 0 | 0 | 0 | 0 | 1 | -90 | 90 | 0.1208 | 0.030862 | -0.12001 | -0.030358
37 | 14 | 0.93482 | 0.59829 | 4.7095e-09 | 0 | 0 | 0 | 0 | 0 | 1 | -90 | 90 | -0.1229 | -0.031386 | 0.12305 | 0.031484
13 | 14 | 0.44508 | 0.28485 | 2.2422e-09 | 0 | 0 | 0 | 0 | 0 | 1 | -90 | 90 | 0.15741 | 0.040142 | -0.15729 | -0.040065
40 | 44 | 9.2385 | 5.9126 | 1.5514e-08 | 0 | 0 | 0 | 0 | 0 | 1 | -90 | 90 | 0.044378 | 0.011252 | -0.044177 | -0.011124
40 | 43 | 2.9151 | 1.8657 | 9.7906e-09 | 0 | 0 | 0 | 0 | 0 | 1 | -90 | 90 | 0.075633 | 0.019106 | -0.075449 | -0.018989
21 | 22 | 0.84732 | 0.54229 | 1.4229e-09 | 0 | 0 | 0 | 0 | 0 | 1 | -90 | 90 | -0.017385 | -0.0043571 | 0.017388 | 0.0043588
21 | 23 | 0.45211 | 0.28935 | 7.5921e-10 | 0 | 0 | 0 | 0 | 0 | 1 | -90 | 90 | 0.0060814 | 0.0015242 | -0.0060812 | -0.0015241
22 | 43 | 16.0127 | 10.2481 | 2.689e-08 | 0 | 0 | 0 | 0 | 0 | 1 | -90 | 90 | -0.034017 | -0.0085266 | 0.034226 | 0.0086576
34 | 35 | 0.54156 | 0.3466 | 9.0942e-10 | 0 | 0 | 0 | 0 | 0 | 1 | -90 | 90 | 0.013975 | 0.0035027 | -0.013973 | -0.003502
35 | 36 | 1.0981 | 0.70278 | 1.844e-09 | 0 | 0 | 0 | 0 | 0 | 1 | -90 | 90 | 0.0048292 | 0.0012103 | -0.004829 | -0.0012103