## bus_data
BUS_I | BUS_TYPE | Pd | Qd | Gs | Bs | area | Vm | Va | baseKV | zone | Vmax | Vmin
1 | 1 | 0.0061412 | 0.0015391 | 0 | 0 | 1 | 0.98152 | -0.35529 | 0.4 | 1 | 1.1 | 0.9
2 | 1 | 0.0021497 | 0.00053878 | 0 | 0 | 1 | 0.98134 | -0.35878 | 0.4 | 1 | 1.1 | 0.9
3 | 1 | 0 | 0 | 0 | 0 | 1 | 0.98161 | -0.35363 | 0.4 | 1 | 1.1 | 0.9
4 | 1 | 0.0013825 | 0.0003465 | 0 | 0 | 1 | 0.98114 | -0.36279 | 0.4 | 1 | 1.1 | 0.9
5 | 1 | 0.001125 | 0.00028194 | 0 | 0 | 1 | 0.98207 | -0.34468 | 0.4 | 1 | 1.1 | 0.9
50 | 1 | 0.0061053 | 0.0015301 | 0 | 0 | 1 | 0.9811 | -0.36342 | 0.4 | 1 | 1.1 | 0.9
65 | 1 | 0 | 0 | 0 | 0 | 1 | 0.98247 | -0.33673 | 0.4 | 1 | 1.1 | 0.9
63 | 1 | 0.0025906 | 0.00064925 | 0 | 0 | 1 | 0.98077 | -0.37 | 0.4 | 1 | 1.1 | 0.9
37 | 1 | 0.0030434 | 0.00076274 | 0 | 0 | 1 | 0.98252 | -0.33585 | 0.4 | 1 | 1.1 | 0.9
6 | 1 | 0.0023851 | 0.00059777 | 0 | 0 | 1 | 0.98641 | -0.26023 | 0.4 | 1 | 1.1 | 0.9
7 | 1 | 0.004521 | 0.0011331 | 0 | 0 | 1 | 0.98651 | -0.25839 | 0.4 | 1 | 1.1 | 0.9
8 | 1 | 0 | 0 | 0 | 0 | 1 | 0.98622 | -0.2641 | 0.4 | 1 | 1.1 | 0.9
9 | 1 | 0 | 0 | 0 | 0 | 1 | 0.98667 | -0.25527 | 0.4 | 1 | 1.1 | 0.9
11 | 1 | 0 | 0 | 0 | 0 | 1 | 0.98556 | -0.27682 | 0.4 | 1 | 1.1 | 0.9
23 | 1 | 0.0039693 | 0.00099481 | 0 | 0 | 1 | 0.98751 | -0.23889 | 0.4 | 1 | 1.1 | 0.9
61 | 1 | 0 | 0 | 0 | 0 | 1 | 0.98557 | -0.27647 | 0.4 | 1 | 1.1 | 0.9
10 | 1 | 0 | 0 | 0 | 0 | 1 | 0.99043 | -0.18309 | 0.4 | 1 | 1.1 | 0.9
55 | 1 | 0.011095 | 0.0027807 | 0 | 0 | 1 | 0.99014 | -0.18883 | 0.4 | 1 | 1.1 | 0.9
47 | 1 | 0.0048914 | 0.0012259 | 0 | 0 | 1 | 0.99108 | -0.17059 | 0.4 | 1 | 1.1 | 0.9
12 | 1 | 0 | 0 | 0 | 0 | 1 | 0.98544 | -0.27921 | 0.4 | 1 | 1.1 | 0.9
90 | 1 | 0.0077506 | 0.0019425 | 0 | 0 | 1 | 0.98542 | -0.27962 | 0.4 | 1 | 1.1 | 0.9
92 | 1 | 0.0025762 | 0.00064565 | 0 | 0 | 1 | 0.98534 | -0.2812 | 0.4 | 1 | 1.1 | 0.9
20 | 1 | 0 | 0 | 0 | 0 | 1 | 0.98801 | -0.22941 | 0.4 | 1 | 1.1 | 0.9
62 | 1 | 0.0024254 | 0.00060786 | 0 | 0 | 1 | 0.98537 | -0.28046 | 0.4 | 1 | 1.1 | 0.9
28 | 1 | 0.0095955 | 0.0024048 | 0 | 0 | 1 | 0.98488 | -0.28996 | 0.4 | 1 | 1.1 | 0.9
74 | 1 | 0.0071335 | 0.0017878 | 0 | 0 | 1 | 0.98999 | -0.19169 | 0.4 | 1 | 1.1 | 0.9
44 | 1 | 0 | 0 | 0 | 0 | 1 | 0.99123 | -0.16763 | 0.4 | 1 | 1.1 | 0.9
93 | 1 | 0.0046473 | 0.0011647 | 0 | 0 | 1 | 0.9853 | -0.28199 | 0.4 | 1 | 1.1 | 0.9
13 | 1 | 0.0021005 | 0.00052643 | 0 | 0 | 1 | 0.98339 | -0.31894 | 0.4 | 1 | 1.1 | 0.9
14 | 1 | 0.0016614 | 0.00041638 | 0 | 0 | 1 | 0.98384 | -0.3102 | 0.4 | 1 | 1.1 | 0.9
15 | 1 | 0.0016445 | 0.00041215 | 0 | 0 | 1 | 0.98333 | -0.31998 | 0.4 | 1 | 1.1 | 0.9
16 | 1 | 0.001587 | 0.00039775 | 0 | 0 | 1 | 0.98386 | -0.30983 | 0.4 | 1 | 1.1 | 0.9
17 | 1 | 0.0012448 | 0.00031197 | 0 | 0 | 1 | 0.983 | -0.32643 | 0.4 | 1 | 1.1 | 0.9
26 | 1 | 0 | 0 | 0 | 0 | 1 | 0.98412 | -0.30462 | 0.4 | 1 | 1.1 | 0.9
35 | 1 | 0.0016853 | 0.00042237 | 0 | 0 | 1 | 0.98299 | -0.3267 | 0.4 | 1 | 1.1 | 0.9
24 | 1 | 0.001399 | 0.00035062 | 0 | 0 | 1 | 0.98406 | -0.30581 | 0.4 | 1 | 1.1 | 0.9
36 | 1 | 0.0018858 | 0.00047263 | 0 | 0 | 1 | 0.98272 | -0.33201 | 0.4 | 1 | 1.1 | 0.9
18 | 1 | 0.00057812 | 0.00014489 | 0 | 0 | 1 | 0.98821 | -0.22552 | 0.4 | 1 | 1.1 | 0.9
19 | 1 | 0.0068648 | 0.0017205 | 0 | 0 | 1 | 0.99079 | -0.17579 | 0.4 | 1 | 1.1 | 0.9
21 | 1 | 0.00095286 | 0.00023881 | 0 | 0 | 1 | 0.99232 | -0.14633 | 0.4 | 1 | 1.1 | 0.9
22 | 1 | 0.0059915 | 0.0015016 | 0 | 0 | 1 | 0.98788 | -0.23188 | 0.4 | 1 | 1.1 | 0.9
43 | 1 | 0 | 0 | 0 | 0 | 1 | 0.99323 | -0.12893 | 0.4 | 1 | 1.1 | 0.9
45 | 1 | 0 | 0 | 0 | 0 | 1 | 0.99511 | -0.092979 | 0.4 | 1 | 1.1 | 0.9
42 | 1 | 0.0032078 | 0.00080394 | 0 | 0 | 1 | 0.99199 | -0.15282 | 0.4 | 1 | 1.1 | 0.9
25 | 1 | 0.0010872 | 0.00027248 | 0 | 0 | 1 | 0.98404 | -0.30624 | 0.4 | 1 | 1.1 | 0.9
27 | 1 | 0 | 0 | 0 | 0 | 1 | 0.97852 | -0.41403 | 0.4 | 1 | 1.1 | 0.9
49 | 1 | 0 | 0 | 0 | 0 | 1 | 0.97773 | -0.42935 | 0.4 | 1 | 1.1 | 0.9
76 | 1 | 0.0010467 | 0.00026232 | 0 | 0 | 1 | 0.9792 | -0.40059 | 0.4 | 1 | 1.1 | 0.9
31 | 1 | 0 | 0 | 0 | 0 | 1 | 0.97709 | -0.44196 | 0.4 | 1 | 1.1 | 0.9
34 | 1 | 0 | 0 | 0 | 0 | 1 | 0.9752 | -0.47921 | 0.4 | 1 | 1.1 | 0.9
30 | 1 | 0.0012258 | 0.0003072 | 0 | 0 | 1 | 0.97684 | -0.44701 | 0.4 | 1 | 1.1 | 0.9
48 | 1 | 0.0012296 | 0.00030816 | 0 | 0 | 1 | 0.97771 | -0.42977 | 0.4 | 1 | 1.1 | 0.9
75 | 1 | 0.0061772 | 0.0015482 | 0 | 0 | 1 | 0.97981 | -0.38862 | 0.4 | 1 | 1.1 | 0.9
29 | 1 | 0.010503 | 0.0026323 | 0 | 0 | 1 | 0.97683 | -0.44709 | 0.4 | 1 | 1.1 | 0.9
53 | 1 | 0.0032046 | 0.00080315 | 0 | 0 | 1 | 0.97477 | -0.48758 | 0.4 | 1 | 1.1 | 0.9
33 | 1 | 0.0031417 | 0.00078738 | 0 | 0 | 1 | 0.97509 | -0.48135 | 0.4 | 1 | 1.1 | 0.9
32 | 1 | 0.0046708 | 0.0011706 | 0 | 0 | 1 | 0.97502 | -0.48268 | 0.4 | 1 | 1.1 | 0.9
51 | 1 | 0.0032036 | 0.0008029 | 0 | 0 | 1 | 0.97466 | -0.48991 | 0.4 | 1 | 1.1 | 0.9
38 | 1 | 0.0012877 | 0.00032272 | 0 | 0 | 1 | 0.985 | -0.28759 | 0.4 | 1 | 1.1 | 0.9
39 | 1 | 0.0025057 | 0.00062798 | 0 | 0 | 1 | 0.98503 | -0.28711 | 0.4 | 1 | 1.1 | 0.9
41 | 1 | 0.0020654 | 0.00051764 | 0 | 0 | 1 | 0.98506 | -0.28659 | 0.4 | 1 | 1.1 | 0.9
67 | 1 | 0.0036394 | 0.00091213 | 0 | 0 | 1 | 0.98512 | -0.28528 | 0.4 | 1 | 1.1 | 0.9
68 | 1 | 0.0023195 | 0.00058133 | 0 | 0 | 1 | 0.98535 | -0.2808 | 0.4 | 1 | 1.1 | 0.9
85 | 1 | 0 | 0 | 0 | 0 | 1 | 0.9942 | -0.11039 | 0.4 | 1 | 1.1 | 0.9
83 | 1 | 0.084443 | 0.021163 | 0 | 0 | 1 | 0.99902 | -0.018589 | 0.4 | 1 | 1.1 | 0.9
86 | 1 | 0 | 0 | 0 | 0 | 1 | 0.99394 | -0.1153 | 0.4 | 1 | 1.1 | 0.9
94 | 1 | 0.021843 | 0.0054744 | 0 | 0 | 1 | 0.99323 | -0.12925 | 0.4 | 1 | 1.1 | 0.9
84 | 3 | 0.0037425 | 0.00093796 | 0 | 0 | 1 | 1 | 0 | 0.4 | 1 | 1.1 | 0.9
95 | 1 | 0.014669 | 0.0036763 | 0 | 0 | 1 | 0.99235 | -0.14621 | 0.4 | 1 | 1.1 | 0.9
64 | 1 | 0.001206 | 0.00030224 | 0 | 0 | 1 | 0.98023 | -0.38056 | 0.4 | 1 | 1.1 | 0.9
52 | 1 | 0.0032044 | 0.00080309 | 0 | 0 | 1 | 0.97456 | -0.49174 | 0.4 | 1 | 1.1 | 0.9
54 | 1 | 0.0032056 | 0.0008034 | 0 | 0 | 1 | 0.97452 | -0.49251 | 0.4 | 1 | 1.1 | 0.9
56 | 1 | 0.0066635 | 0.00167 | 0 | 0 | 1 | 0.98454 | -0.29706 | 0.4 | 1 | 1.1 | 0.9
58 | 1 | 0 | 0 | 0 | 0 | 1 | 0.98476 | -0.29275 | 0.4 | 1 | 1.1 | 0.9
60 | 1 | 0 | 0 | 0 | 0 | 1 | 0.98519 | -0.28433 | 0.4 | 1 | 1.1 | 0.9
59 | 1 | 0 | 0 | 0 | 0 | 1 | 0.98716 | -0.24619 | 0.4 | 1 | 1.1 | 0.9
82 | 1 | 0.0093029 | 0.0023315 | 0 | 0 | 1 | 0.98722 | -0.24501 | 0.4 | 1 | 1.1 | 0.9
89 | 1 | 0.0031525 | 0.00079008 | 0 | 0 | 1 | 0.98705 | -0.24843 | 0.4 | 1 | 1.1 | 0.9
70 | 1 | 0.013834 | 0.0034671 | 0 | 0 | 1 | 0.98565 | -0.2753 | 0.4 | 1 | 1.1 | 0.9
80 | 1 | 0 | 0 | 0 | 0 | 1 | 0.98734 | -0.24277 | 0.4 | 1 | 1.1 | 0.9
69 | 1 | 0.036355 | 0.0091114 | 0 | 0 | 1 | 0.98573 | -0.2737 | 0.4 | 1 | 1.1 | 0.9
71 | 1 | 0 | 0 | 0 | 0 | 1 | 0.98626 | -0.26338 | 0.4 | 1 | 1.1 | 0.9
72 | 1 | 0 | 0 | 0 | 0 | 1 | 0.98505 | -0.28688 | 0.4 | 1 | 1.1 | 0.9
73 | 1 | 0 | 0 | 0 | 0 | 1 | 0.98941 | -0.20253 | 0.4 | 1 | 1.1 | 0.9
88 | 1 | 0 | 0 | 0 | 0 | 1 | 0.98266 | -0.33353 | 0.4 | 1 | 1.1 | 0.9
81 | 1 | 0.04815 | 0.012068 | 0 | 0 | 1 | 0.98792 | -0.23148 | 0.4 | 1 | 1.1 | 0.9
87 | 1 | 0.08179 | 0.020498 | 0 | 0 | 1 | 0.98066 | -0.37262 | 0.4 | 1 | 1.1 | 0.9
96 | 1 | 0.012181 | 0.003053 | 0 | 0 | 1 | 0.99366 | -0.12086 | 0.4 | 1 | 1.1 | 0.9
77 | 1 | 0.0072666 | 0.0018212 | 0 | 0 | 1 | 0.99958 | -0.0080756 | 0.4 | 1 | 1.1 | 0.9
79 | 1 | 0.0054444 | 0.0013645 | 0 | 0 | 1 | 0.98724 | -0.24471 | 0.4 | 1 | 1.1 | 0.9

## generator_data
GEN_BUS | PG | QG | QMAX | QMIN | VG | MBASE | GEN_STATUS | PMAX | PMIN
84 | 0.52404 | 0.13363 | 10 | -10 | 1 | 100 | 1 | 10 | 0

## branch_data
F_BUS | T_BUS | BR_R | BR_X | BR_B | RATE_A | RATE_B | RATE_C | TAP | SHIFT | BR_STATUS | ANGMIN | ANGMAX | P_in | Q_in | P_out | Q_out
1 | 2 | 0.2775 | 0.1776 | 1.864e-09 | 0 | 0 | 0 | 0 | 0 | 1 | -90 | 90 | 0.054451 | 0.013722 | -0.054442 | -0.013716
1 | 3 | 0.11847 | 0.075823 | 7.958e-10 | 0 | 0 | 0 | 0 | 0 | 1 | -90 | 90 | -0.060592 | -0.015261 | 0.060597 | 0.015264
2 | 4 | 0.33226 | 0.21264 | 2.2318e-09 | 0 | 0 | 0 | 0 | 0 | 1 | -90 | 90 | 0.052292 | 0.013177 | -0.052282 | -0.013171
3 | 5 | 0.64083 | 0.41013 | 4.3045e-09 | 0 | 0 | 0 | 0 | 0 | 1 | -90 | 90 | -0.060597 | -0.015264 | 0.060623 | 0.01528
4 | 50 | 0.053433 | 0.034197 | 3.5891e-10 | 0 | 0 | 0 | 0 | 0 | 1 | -90 | 90 | 0.0509 | 0.012825 | -0.050898 | -0.012824
5 | 65 | 0.55871 | 0.35757 | 3.7529e-09 | 0 | 0 | 0 | 0 | 0 | 1 | -90 | 90 | -0.061748 | -0.015562 | 0.061772 | 0.015577
50 | 63 | 0.63584 | 0.40694 | 2.1355e-09 | 0 | 0 | 0 | 0 | 0 | 1 | -90 | 90 | 0.044793 | 0.011294 | -0.044779 | -0.011285
65 | 37 | 0.061918 | 0.039627 | 4.1591e-10 | 0 | 0 | 0 | 0 | 0 | 1 | -90 | 90 | -0.061772 | -0.015577 | 0.061774 | 0.015578
63 | 64 | 1.0836 | 0.69353 | 1.8197e-09 | 0 | 0 | 0 | 0 | 0 | 1 | -90 | 90 | 0.042189 | 0.010635 | -0.042167 | -0.010622
37 | 36 | 0.25701 | 0.16448 | 1.7263e-09 | 0 | 0 | 0 | 0 | 0 | 1 | -90 | 90 | -0.064818 | -0.016341 | 0.064829 | 0.016348
6 | 7 | 0.46081 | 0.29492 | 7.7382e-10 | 0 | 0 | 0 | 0 | 0 | 1 | -90 | 90 | -0.017374 | -0.0043584 | 0.017375 | 0.0043593
6 | 8 | 1.1276 | 0.72168 | 1.8936e-09 | 0 | 0 | 0 | 0 | 0 | 1 | -90 | 90 | 0.014989 | 0.0037606 | -0.014986 | -0.003759
7 | 9 | 0.6217 | 0.39789 | 1.044e-09 | 0 | 0 | 0 | 0 | 0 | 1 | -90 | 90 | -0.021896 | -0.0054924 | 0.021899 | 0.0054943
8 | 11 | 3.7003 | 2.3682 | 6.2138e-09 | 0 | 0 | 0 | 0 | 0 | 1 | -90 | 90 | 0.014986 | 0.003759 | -0.014977 | -0.0037538
9 | 23 | 0.57425 | 0.36752 | 3.8573e-09 | 0 | 0 | 0 | 0 | 0 | 1 | -90 | 90 | -0.12518 | -0.031599 | 0.12528 | 0.031661
9 | 61 | 0.89953 | 0.5757 | 6.0422e-09 | 0 | 0 | 0 | 0 | 0 | 1 | -90 | 90 | 0.10328 | 0.026105 | -0.10318 | -0.026038
11 | 12 | 1.4387 | 0.92079 | 2.416e-09 | 0 | 0 | 0 | 0 | 0 | 1 | -90 | 90 | 0.0072252 | 0.0018109 | -0.0072244 | -0.0018106
11 | 90 | 1.5706 | 1.0052 | 2.6375e-09 | 0 | 0 | 0 | 0 | 0 | 1 | -90 | 90 | 0.0077515 | 0.0019429 | -0.0077505 | -0.0019425
23 | 20 | 0.32258 | 0.20645 | 2.1668e-09 | 0 | 0 | 0 | 0 | 0 | 1 | -90 | 90 | -0.12925 | -0.032656 | 0.12931 | 0.032694
61 | 62 | 1.2189 | 0.78012 | 2.0469e-09 | 0 | 0 | 0 | 0 | 0 | 1 | -90 | 90 | 0.014248 | 0.0035721 | -0.014246 | -0.0035706
61 | 28 | 0.66329 | 0.4245 | 4.4554e-09 | 0 | 0 | 0 | 0 | 0 | 1 | -90 | 90 | 0.088928 | 0.022466 | -0.08887 | -0.02243
10 | 55 | 1.3831 | 0.88519 | 2.3226e-09 | 0 | 0 | 0 | 0 | 0 | 1 | -90 | 90 | 0.018234 | 0.0045718 | -0.018229 | -0.0045688
10 | 47 | 3.017 | 1.9309 | 5.0664e-09 | 0 | 0 | 0 | 0 | 0 | 1 | -90 | 90 | -0.018234 | -0.0045718 | 0.018245 | 0.0045783
55 | 74 | 1.7642 | 1.1291 | 2.9627e-09 | 0 | 0 | 0 | 0 | 0 | 1 | -90 | 90 | 0.0071345 | 0.0017882 | -0.0071335 | -0.0017878
47 | 44 | 0.56325 | 0.36048 | 9.4585e-10 | 0 | 0 | 0 | 0 | 0 | 1 | -90 | 90 | -0.023137 | -0.0058042 | 0.02314 | 0.0058062
12 | 92 | 1.2013 | 0.76881 | 2.0172e-09 | 0 | 0 | 0 | 0 | 0 | 1 | -90 | 90 | 0.0072244 | 0.0018106 | -0.0072237 | -0.0018104
92 | 93 | 0.73965 | 0.47338 | 1.2421e-09 | 0 | 0 | 0 | 0 | 0 | 1 | -90 | 90 | 0.0046475 | 0.0011647 | -0.0046473 | -0.0011647
20 | 22 | 1.803 | 1.1539 | 3.0278e-09 | 0 | 0 | 0 | 0 | 0 | 1 | -90 | 90 | 0.0059922 | 0.0015018 | -0.0059915 | -0.0015016
20 | 18 | 0.12629 | 0.080826 | 8.4831e-10 | 0 | 0 | 0 | 0 | 0 | 1 | -90 | 90 | -0.1353 | -0.034195 | 0.13532 | 0.034211
62 | 68 | 0.12609 | 0.080694 | 2.1173e-10 | 0 | 0 | 0 | 0 | 0 | 1 | -90 | 90 | 0.01182 | 0.0029627 | -0.01182 | -0.0029626
28 | 26 | 0.80793 | 0.51708 | 5.4269e-09 | 0 | 0 | 0 | 0 | 0 | 1 | -90 | 90 | 0.079275 | 0.020025 | -0.079219 | -0.01999
44 | 42 | 2.8236 | 1.8071 | 4.7415e-09 | 0 | 0 | 0 | 0 | 0 | 1 | -90 | 90 | -0.02314 | -0.0058062 | 0.023156 | 0.0058162
13 | 14 | 0.5183 | 0.33171 | 3.4815e-09 | 0 | 0 | 0 | 0 | 0 | 1 | -90 | 90 | -0.073433 | -0.018521 | 0.073464 | 0.01854
13 | 15 | 0.063348 | 0.040543 | 4.2551e-10 | 0 | 0 | 0 | 0 | 0 | 1 | -90 | 90 | 0.071333 | 0.017994 | -0.071329 | -0.017992
14 | 16 | 0.021388 | 0.013688 | 1.4366e-10 | 0 | 0 | 0 | 0 | 0 | 1 | -90 | 90 | -0.075125 | -0.018957 | 0.075127 | 0.018957
15 | 17 | 0.40282 | 0.25781 | 2.7058e-09 | 0 | 0 | 0 | 0 | 0 | 1 | -90 | 90 | 0.069685 | 0.01758 | -0.069663 | -0.017567
16 | 26 | 0.29595 | 0.18941 | 1.9879e-09 | 0 | 0 | 0 | 0 | 0 | 1 | -90 | 90 | -0.076714 | -0.019355 | 0.076733 | 0.019367
17 | 35 | 0.017021 | 0.010894 | 1.1433e-10 | 0 | 0 | 0 | 0 | 0 | 1 | -90 | 90 | 0.068418 | 0.017255 | -0.068417 | -0.017254
26 | 24 | 2.0717 | 1.3259 | 3.479e-09 | 0 | 0 | 0 | 0 | 0 | 1 | -90 | 90 | 0.0024863 | 0.0006226 | -0.0024862 | -0.00062284
35 | 36 | 0.34613 | 0.22152 | 2.325e-09 | 0 | 0 | 0 | 0 | 0 | 1 | -90 | 90 | 0.066732 | 0.016832 | -0.066715 | -0.016821
24 | 25 | 1.7042 | 1.0907 | 2.8617e-09 | 0 | 0 | 0 | 0 | 0 | 1 | -90 | 90 | 0.0010872 | 0.00027222 | -0.0010872 | -0.00027248
18 | 19 | 1.6151 | 1.0337 | 1.0849e-08 | 0 | 0 | 0 | 0 | 0 | 1 | -90 | 90 | -0.1359 | -0.034356 | 0.13623 | 0.034563
19 | 21 | 0.91427 | 0.58513 | 6.1412e-09 | 0 | 0 | 0 | 0 | 0 | 1 | -90 | 90 | -0.14309 | -0.036284 | 0.1433 | 0.036413
21 | 43 | 0.5376 | 0.34406 | 3.6111e-09 | 0 | 0 | 0 | 0 | 0 | 1 | -90 | 90 | -0.14425 | -0.036652 | 0.14437 | 0.036729
43 | 45 | 0.94072 | 0.60206 | 6.3189e-09 | 0 | 0 | 0 | 0 | 0 | 1 | -90 | 90 | -0.17076 | -0.043367 | 0.17106 | 0.043556
43 | 42 | 4.007 | 2.5645 | 6.7288e-09 | 0 | 0 | 0 | 0 | 0 | 1 | -90 | 90 | 0.026394 | 0.0066387 | -0.026364 | -0.0066201
45 | 85 | 0.30471 | 0.19501 | 2.0467e-09 | 0 | 0 | 0 | 0 | 0 | 1 | -90 | 90 | 0.25553 | 0.064872 | -0.25532 | -0.064735
45 | 83 | 0.7842 | 0.50189 | 5.2675e-09 | 0 | 0 | 0 | 0 | 0 | 1 | -90 | 90 | -0.42659 | -0.10843 | 0.42813 | 0.10941
27 | 49 | 1.9555 | 1.2515 | 3.2839e-09 | 0 | 0 | 0 | 0 | 0 | 1 | -90 | 90 | 0.03368 | 0.0084733 | -0.033655 | -0.0084578
27 | 76 | 1.7179 | 1.0994 | 2.8848e-09 | 0 | 0 | 0 | 0 | 0 | 1 | -90 | 90 | -0.03368 | -0.0084733 | 0.033702 | 0.0084868
49 | 48 | 1.481 | 0.94782 | 2.4869e-09 | 0 | 0 | 0 | 0 | 0 | 1 | -90 | 90 | 0.0012296 | 0.00030794 | -0.0012295 | -0.00030817
49 | 31 | 1.6694 | 1.0684 | 2.8033e-09 | 0 | 0 | 0 | 0 | 0 | 1 | -90 | 90 | 0.032426 | 0.0081499 | -0.032406 | -0.0081377
76 | 75 | 1.4854 | 0.95062 | 2.4943e-09 | 0 | 0 | 0 | 0 | 0 | 1 | -90 | 90 | -0.034748 | -0.0087491 | 0.034768 | 0.0087616
31 | 34 | 7.7103 | 4.9346 | 1.2948e-08 | 0 | 0 | 0 | 0 | 0 | 1 | -90 | 90 | 0.020675 | 0.0051966 | -0.020638 | -0.0051744
31 | 30 | 1.8414 | 1.1785 | 3.0922e-09 | 0 | 0 | 0 | 0 | 0 | 1 | -90 | 90 | 0.011731 | 0.0029411 | -0.011729 | -0.0029396
34 | 53 | 2.7823 | 1.7806 | 4.6722e-09 | 0 | 0 | 0 | 0 | 0 | 1 | -90 | 90 | 0.012825 | 0.0032161 | -0.01282 | -0.0032132
34 | 33 | 1.1635 | 0.74462 | 1.9538e-09 | 0 | 0 | 0 | 0 | 0 | 1 | -90 | 90 | 0.0078134 | 0.0019584 | -0.0078126 | -0.001958
30 | 29 | 0.031315 | 0.020042 | 5.2586e-11 | 0 | 0 | 0 | 0 | 0 | 1 | -90 | 90 | 0.010503 | 0.0026324 | -0.010503 | -0.0026324
75 | 64 | 0.84959 | 0.54374 | 1.4267e-09 | 0 | 0 | 0 | 0 | 0 | 1 | -90 | 90 | -0.040945 | -0.01031 | 0.040961 | 0.01032
53 | 51 | 1.0317 | 0.66026 | 1.7324e-09 | 0 | 0 | 0 | 0 | 0 | 1 | -90 | 90 | 0.0096152 | 0.0024101 | -0.0096141 | -0.0024095
33 | 32 | 1.216 | 0.77825 | 2.042e-09 | 0 | 0 | 0 | 0 | 0 | 1 | -90 | 90 | 0.004671 | 0.0011706 | -0.0046707 | -0.0011706
51 | 52 | 1.2111 | 0.77508 | 2.0337e-09 | 0 | 0 | 0 | 0 | 0 | 1 | -90 | 90 | 0.0064105 | 0.0016066 | -0.00641 | -0.0016065
38 | 39 | 1.6292 | 1.0427 | 2.7359e-09 | 0 | 0 | 0 | 0 | 0 | 1 | -90 | 90 | -0.0012877 | -0.00032272 | 0.0012877 | 0.00032248
39 | 41 | 0.59207 | 0.37892 | 9.9424e-10 | 0 | 0 | 0 | 0 | 0 | 1 | -90 | 90 | -0.0037933 | -0.00095046 | 0.0037934 | 0.00095043
41 | 67 | 0.97227 | 0.62225 | 1.6327e-09 | 0 | 0 | 0 | 0 | 0 | 1 | -90 | 90 | -0.0058589 | -0.0014681 | 0.0058592 | 0.0014682
67 | 68 | 2.0518 | 1.3132 | 3.4456e-09 | 0 | 0 | 0 | 0 | 0 | 1 | -90 | 90 | -0.0094986 | -0.0023803 | 0.0095007 | 0.0023813
85 | 86 | 0.10029 | 0.064187 | 6.7368e-10 | 0 | 0 | 0 | 0 | 0 | 1 | -90 | 90 | 0.21876 | 0.055557 | -0.21871 | -0.055524
85 | 94 | 2.2862 | 1.4632 | 3.8392e-09 | 0 | 0 | 0 | 0 | 0 | 1 | -90 | 90 | 0.036557 | 0.0091781 | -0.036524 | -0.0091575
83 | 84 | 0.16414 | 0.10505 | 1.1025e-09 | 0 | 0 | 0 | 0 | 0 | 1 | -90 | 90 | -0.51257 | -0.13057 | 0.51303 | 0.13087
86 | 96 | 2.0214 | 1.2937 | 3.3945e-09 | 0 | 0 | 0 | 0 | 0 | 1 | -90 | 90 | 0.012185 | 0.0030547 | -0.012181 | -0.003053
86 | 73 | 1.8784 | 1.2022 | 6.3085e-09 | 0 | 0 | 0 | 0 | 0 | 1 | -90 | 90 | 0.20653 | 0.05247 | -0.20566 | -0.051918
94 | 95 | 5.1073 | 3.2687 | 8.5765e-09 | 0 | 0 | 0 | 0 | 0 | 1 | -90 | 90 | 0.014681 | 0.0036831 | -0.014669 | -0.0036763
84 | 77 | 4.9786 | 3.1863 | 8.3603e-09 | 0 | 0 | 0 | 0 | 0 | 1 | -90 | 90 | 0.0072694 | 0.0018221 | -0.0072666 | -0.0018212
52 | 54 | 1.0312 | 0.65997 | 1.7317e-09 | 0 | 0 | 0 | 0 | 0 | 1 | -90 | 90 | 0.0032057 | 0.00080334 | -0.0032055 | -0.00080342
56 | 58 | 2.8077 | 1.7969 | 4.7149e-09 | 0 | 0 | 0 | 0 | 0 | 1 | -90 | 90 | -0.0066634 | -0.00167 | 0.0066648 | 0.0016705
58 | 60 | 5.499 | 3.5193 | 9.2343e-09 | 0 | 0 | 0 | 0 | 0 | 1 | -90 | 90 | -0.0066648 | -0.0016705 | 0.0066675 | 0.0016713
60 | 70 | 5.8937 | 3.772 | 9.8971e-09 | 0 | 0 | 0 | 0 | 0 | 1 | -90 | 90 | -0.0066675 | -0.0016713 | 0.0066703 | 0.0016721
59 | 82 | 1.6366 | 1.0474 | 2.7482e-09 | 0 | 0 | 0 | 0 | 0 | 1 | -90 | 90 | -0.0031528 | -0.00078979 | 0.003153 | 0.00078964
59 | 89 | 3.1054 | 1.9875 | 5.2148e-09 | 0 | 0 | 0 | 0 | 0 | 1 | -90 | 90 | 0.0031528 | 0.00078979 | -0.0031524 | -0.00079008
82 | 80 | 0.78627 | 0.50322 | 1.3204e-09 | 0 | 0 | 0 | 0 | 0 | 1 | -90 | 90 | -0.012456 | -0.0031212 | 0.012457 | 0.0031219
70 | 69 | 0.33908 | 0.21701 | 5.694e-10 | 0 | 0 | 0 | 0 | 0 | 1 | -90 | 90 | -0.020504 | -0.0051393 | 0.020506 | 0.0051402
80 | 81 | 2.7577 | 1.7649 | 4.6309e-09 | 0 | 0 | 0 | 0 | 0 | 1 | -90 | 90 | -0.017902 | -0.0044865 | 0.017912 | 0.0044922
80 | 79 | 1.56 | 0.99841 | 2.6197e-09 | 0 | 0 | 0 | 0 | 0 | 1 | -90 | 90 | 0.0054449 | 0.0013646 | -0.0054444 | -0.0013645
69 | 71 | 0.79112 | 0.50632 | 1.3285e-09 | 0 | 0 | 0 | 0 | 0 | 1 | -90 | 90 | -0.05686 | -0.014252 | 0.056888 | 0.014269
71 | 72 | 1.2512 | 0.80075 | 2.1011e-09 | 0 | 0 | 0 | 0 | 0 | 1 | -90 | 90 | 0.082217 | 0.020771 | -0.082125 | -0.020712
71 | 73 | 1.9195 | 1.2285 | 3.2234e-09 | 0 | 0 | 0 | 0 | 0 | 1 | -90 | 90 | -0.13911 | -0.035041 | 0.13951 | 0.0353
72 | 88 | 2.4746 | 1.5838 | 4.1556e-09 | 0 | 0 | 0 | 0 | 0 | 1 | -90 | 90 | 0.082124 | 0.020713 | -0.081942 | -0.020596
73 | 81 | 1.9198 | 1.2287 | 3.2238e-09 | 0 | 0 | 0 | 0 | 0 | 1 | -90 | 90 | 0.066153 | 0.016618 | -0.066062 | -0.01656
88 | 87 | 2.0646 | 1.3214 | 3.4671e-09 | 0 | 0 | 0 | 0 | 0 | 1 | -90 | 90 | 0.081941 | 0.020596 | -0.081789 | -0.020499