## bus_data
BUS_I | BUS_TYPE | Pd | Qd | Gs | Bs | area | Vm | Va | baseKV | zone | Vmax | Vmin
1 | 1 | 0.0048394 | 0.0012129 | 0 | 0 | 1 | 0.99535 | -0.088062 | 0.4 | 1 | 1.1 | 0.9
2 | 1 | 0.0028437 | 0.0007127 | 0 | 0 | 1 | 0.99293 | -0.13424 | 0.4 | 1 | 1.1 | 0.9
3 | 1 | 0 | 0 | 0 | 0 | 1 | 0.99847 | -0.028952 | 0.4 | 1 | 1.1 | 0.9
4 | 1 | 0 | 0 | 0 | 0 | 1 | 0.99064 | -0.17793 | 0.4 | 1 | 1.1 | 0.9
5 | 1 | 0.002858 | 0.00071628 | 0 | 0 | 1 | 0.99823 | -0.033569 | 0.4 | 1 | 1.1 | 0.9
6 | 3 | 0.0030372 | 0.0007612 | 0 | 0 | 1 | 1 | 0 | 0.4 | 1 | 1.1 | 0.9
41 | 1 | 0.0016746 | 0.0004197 | 0 | 0 | 1 | 0.98929 | -0.20395 | 0.4 | 1 | 1.1 | 0.9
34 | 1 | 0.0025604 | 0.00064169 | 0 | 0 | 1 | 0.98975 | -0.19534 | 0.4 | 1 | 1.1 | 0.9
55 | 1 | 0.0048064 | 0.0012046 | 0 | 0 | 1 | 0.99821 | -0.034009 | 0.4 | 1 | 1.1 | 0.9
121 | 1 | 0.0027689 | 0.00069396 | 0 | 0 | 1 | 0.99798 | -0.038777 | 0.4 | 1 | 1.1 | 0.9
131 | 1 | 0.0038829 | 0.00097314 | 0 | 0 | 1 | 0.97099 | -0.56038 | 0.4 | 1 | 1.1 | 0.9
93 | 1 | 0 | 0 | 0 | 0 | 1 | 0.97104 | -0.55946 | 0.4 | 1 | 1.1 | 0.9
132 | 1 | 0.002033 | 0.00050952 | 0 | 0 | 1 | 0.98144 | -0.3555 | 0.4 | 1 | 1.1 | 0.9
26 | 1 | 0.0012417 | 0.00031121 | 0 | 0 | 1 | 0.98164 | -0.35154 | 0.4 | 1 | 1.1 | 0.9
134 | 1 | 0.0027595 | 0.0006916 | 0 | 0 | 1 | 0.98126 | -0.35906 | 0.4 | 1 | 1.1 | 0.9
137 | 1 | 0.0029942 | 0.00075042 | 0 | 0 | 1 | 0.97452 | -0.49063 | 0.4 | 1 | 1.1 | 0.9
19 | 1 | 0.0021947 | 0.00055006 | 0 | 0 | 1 | 0.97556 | -0.47035 | 0.4 | 1 | 1.1 | 0.9
138 | 1 | 0 | 0 | 0 | 0 | 1 | 0.97386 | -0.50373 | 0.4 | 1 | 1.1 | 0.9
80 | 1 | 0.0028414 | 0.00071211 | 0 | 0 | 1 | 0.97313 | -0.51804 | 0.4 | 1 | 1.1 | 0.9
142 | 1 | 0 | 0 | 0 | 0 | 1 | 0.97379 | -0.50506 | 0.4 | 1 | 1.1 | 0.9
13 | 1 | 0.0052172 | 0.0013075 | 0 | 0 | 1 | 0.97588 | -0.46392 | 0.4 | 1 | 1.1 | 0.9
14 | 1 | 0 | 0 | 0 | 0 | 1 | 0.97603 | -0.46114 | 0.4 | 1 | 1.1 | 0.9
18 | 1 | 0.0018704 | 0.00046876 | 0 | 0 | 1 | 0.97647 | -0.4525 | 0.4 | 1 | 1.1 | 0.9
15 | 1 | 0 | 0 | 0 | 0 | 1 | 0.97842 | -0.41432 | 0.4 | 1 | 1.1 | 0.9
16 | 1 | 0.0022697 | 0.00056885 | 0 | 0 | 1 | 0.97753 | -0.43161 | 0.4 | 1 | 1.1 | 0.9
17 | 1 | 0 | 0 | 0 | 0 | 1 | 0.97922 | -0.39872 | 0.4 | 1 | 1.1 | 0.9
46 | 1 | 0.0009043 | 0.00022664 | 0 | 0 | 1 | 0.9774 | -0.43425 | 0.4 | 1 | 1.1 | 0.9
126 | 1 | 0.0020864 | 0.00052291 | 0 | 0 | 1 | 0.98007 | -0.382 | 0.4 | 1 | 1.1 | 0.9
45 | 1 | 0.00086608 | 0.00021706 | 0 | 0 | 1 | 0.97659 | -0.45003 | 0.4 | 1 | 1.1 | 0.9
143 | 1 | 0 | 0 | 0 | 0 | 1 | 0.97376 | -0.50569 | 0.4 | 1 | 1.1 | 0.9
144 | 1 | 0.0041813 | 0.0010479 | 0 | 0 | 1 | 0.97366 | -0.5077 | 0.4 | 1 | 1.1 | 0.9
145 | 1 | 0.0010746 | 0.00026933 | 0 | 0 | 1 | 0.97363 | -0.50829 | 0.4 | 1 | 1.1 | 0.9
24 | 1 | 0.0018901 | 0.0004737 | 0 | 0 | 1 | 0.99384 | -0.11865 | 0.4 | 1 | 1.1 | 0.9
72 | 1 | 0.017792 | 0.0044592 | 0 | 0 | 1 | 0.99387 | -0.11797 | 0.4 | 1 | 1.1 | 0.9
146 | 1 | 0.023666 | 0.0059311 | 0 | 0 | 1 | 0.98538 | -0.28019 | 0.4 | 1 | 1.1 | 0.9
125 | 1 | 0 | 0 | 0 | 0 | 1 | 0.9872 | -0.24462 | 0.4 | 1 | 1.1 | 0.9
27 | 1 | 0.0025615 | 0.00064197 | 0 | 0 | 1 | 0.9825 | -0.3349 | 0.4 | 1 | 1.1 | 0.9
28 | 1 | 0.0012998 | 0.00032575 | 0 | 0 | 1 | 0.98128 | -0.35853 | 0.4 | 1 | 1.1 | 0.9
29 | 1 | 0.0018159 | 0.00045511 | 0 | 0 | 1 | 0.98298 | -0.32549 | 0.4 | 1 | 1.1 | 0.9
30 | 1 | 0.0017475 | 0.00043797 | 0 | 0 | 1 | 0.98032 | -0.37718 | 0.4 | 1 | 1.1 | 0.9
117 | 1 | 0.0017221 | 0.0004316 | 0 | 0 | 1 | 0.98368 | -0.31193 | 0.4 | 1 | 1.1 | 0.9
31 | 1 | 0.0081501 | 0.0020426 | 0 | 0 | 1 | 0.98922 | -0.20552 | 0.4 | 1 | 1.1 | 0.9
32 | 1 | 0 | 0 | 0 | 0 | 1 | 0.98936 | -0.20277 | 0.4 | 1 | 1.1 | 0.9
33 | 1 | 0.0087044 | 0.0021815 | 0 | 0 | 1 | 0.98837 | -0.22192 | 0.4 | 1 | 1.1 | 0.9
40 | 1 | 0 | 0 | 0 | 0 | 1 | 0.97309 | -0.51896 | 0.4 | 1 | 1.1 | 0.9
77 | 1 | 0.0028099 | 0.00070424 | 0 | 0 | 1 | 0.97231 | -0.53435 | 0.4 | 1 | 1.1 | 0.9
70 | 1 | 0.0017266 | 0.00043272 | 0 | 0 | 1 | 0.98766 | -0.2351 | 0.4 | 1 | 1.1 | 0.9
51 | 1 | 0.0018645 | 0.00046729 | 0 | 0 | 1 | 0.99438 | -0.10812 | 0.4 | 1 | 1.1 | 0.9
53 | 1 | 0.0018656 | 0.00046757 | 0 | 0 | 1 | 0.99444 | -0.10707 | 0.4 | 1 | 1.1 | 0.9
120 | 1 | 0.040916 | 0.010255 | 0 | 0 | 1 | 0.99554 | -0.085831 | 0.4 | 1 | 1.1 | 0.9
56 | 1 | 0.0048594 | 0.0012179 | 0 | 0 | 1 | 0.99804 | -0.037175 | 0.4 | 1 | 1.1 | 0.9
64 | 1 | 0.0069591 | 0.0017441 | 0 | 0 | 1 | 0.99796 | -0.038659 | 0.4 | 1 | 1.1 | 0.9
67 | 1 | 0.0024155 | 0.00060539 | 0 | 0 | 1 | 0.98604 | -0.26642 | 0.4 | 1 | 1.1 | 0.9
68 | 1 | 0.0029886 | 0.00074902 | 0 | 0 | 1 | 0.98703 | -0.24735 | 0.4 | 1 | 1.1 | 0.9
69 | 1 | 0.0021577 | 0.00054077 | 0 | 0 | 1 | 0.98562 | -0.27451 | 0.4 | 1 | 1.1 | 0.9
71 | 1 | 0.0017191 | 0.00043085 | 0 | 0 | 1 | 0.98436 | -0.29889 | 0.4 | 1 | 1.1 | 0.9
78 | 1 | 0.0014113 | 0.0003537 | 0 | 0 | 1 | 0.97167 | -0.54694 | 0.4 | 1 | 1.1 | 0.9
79 | 1 | 0 | 0 | 0 | 0 | 1 | 0.97136 | -0.55308 | 0.4 | 1 | 1.1 | 0.9
94 | 1 | 0.0024501 | 0.00061406 | 0 | 0 | 1 | 0.97121 | -0.55608 | 0.4 | 1 | 1.1 | 0.9
81 | 1 | 0.003761 | 0.0009426 | 0 | 0 | 1 | 0.97104 | -0.55936 | 0.4 | 1 | 1.1 | 0.9
82 | 1 | 0.0024223 | 0.00060708 | 0 | 0 | 1 | 0.97104 | -0.55932 | 0.4 | 1 | 1.1 | 0.9
84 | 1 | 0.003759 | 0.00094209 | 0 | 0 | 1 | 0.97118 | -0.55653 | 0.4 | 1 | 1.1 | 0.9
85 | 1 | 0.0061041 | 0.0015298 | 0 | 0 | 1 | 0.97079 | -0.56425 | 0.4 | 1 | 1.1 | 0.9
118 | 1 | 0.020378 | 0.0051071 | 0 | 0 | 1 | 0.99588 | -0.079086 | 0.4 | 1 | 1.1 | 0.9
119 | 1 | 0.048219 | 0.012085 | 0 | 0 | 1 | 0.99724 | -0.053028 | 0.4 | 1 | 1.1 | 0.9

## generator_data
GEN_BUS | PG | QG | QMAX | QMIN | VG | MBASE | GEN_STATUS | PMAX | PMIN
6 | 0.29278 | 0.074467 | 10 | -10 | 1 | 100 | 1 | 10 | 0

## branch_data
F_BUS | T_BUS | BR_R | BR_X | BR_B | RATE_A | RATE_B | RATE_C | TAP | SHIFT | BR_STATUS | ANGMIN | ANGMAX | P_in | Q_in | P_out | Q_out
1 | 2 | 1.6116 | 1.0314 | 2.7064e-09 | 0 | 0 | 0 | 0 | 0 | 1 | -90 | 90 | 0.12862 | 0.032896 | -0.12833 | -0.032713
1 | 3 | 1.9985 | 1.279 | 3.356e-09 | 0 | 0 | 0 | 0 | 0 | 1 | -90 | 90 | -0.13346 | -0.034109 | 0.13384 | 0.034353
2 | 4 | 1.5527 | 0.99374 | 2.6074e-09 | 0 | 0 | 0 | 0 | 0 | 1 | -90 | 90 | 0.12549 | 0.032 | -0.12522 | -0.031831
3 | 5 | 1.0587 | 0.67756 | 1.7778e-09 | 0 | 0 | 0 | 0 | 0 | 1 | -90 | 90 | 0.01949 | 0.0048867 | -0.019485 | -0.0048842
3 | 6 | 0.85671 | 0.5483 | 2.8773e-09 | 0 | 0 | 0 | 0 | 0 | 1 | -90 | 90 | -0.15333 | -0.03924 | 0.15355 | 0.039378
4 | 41 | 1.4111 | 0.90308 | 2.3696e-09 | 0 | 0 | 0 | 0 | 0 | 1 | -90 | 90 | 0.081997 | 0.020943 | -0.081894 | -0.020878
4 | 34 | 1.7753 | 1.1362 | 2.9812e-09 | 0 | 0 | 0 | 0 | 0 | 1 | -90 | 90 | 0.043227 | 0.010888 | -0.043191 | -0.010866
5 | 55 | 0.11815 | 0.075614 | 1.984e-10 | 0 | 0 | 0 | 0 | 0 | 1 | -90 | 90 | 0.016627 | 0.0041679 | -0.016627 | -0.0041677
6 | 121 | 1.2783 | 0.81809 | 2.1466e-09 | 0 | 0 | 0 | 0 | 0 | 1 | -90 | 90 | 0.1362 | 0.034328 | -0.13595 | -0.034167
41 | 70 | 1.7202 | 1.1009 | 2.8886e-09 | 0 | 0 | 0 | 0 | 0 | 1 | -90 | 90 | 0.080219 | 0.020458 | -0.080099 | -0.020381
34 | 32 | 0.80541 | 0.51546 | 1.3525e-09 | 0 | 0 | 0 | 0 | 0 | 1 | -90 | 90 | 0.040631 | 0.010224 | -0.040616 | -0.010215
55 | 56 | 1.1964 | 0.76568 | 2.009e-09 | 0 | 0 | 0 | 0 | 0 | 1 | -90 | 90 | 0.011821 | 0.0029631 | -0.011819 | -0.0029621
121 | 119 | 0.47825 | 0.30608 | 8.031e-10 | 0 | 0 | 0 | 0 | 0 | 1 | -90 | 90 | 0.13318 | 0.033473 | -0.13309 | -0.033415
131 | 93 | 1.0024 | 0.64152 | 1.6832e-09 | 0 | 0 | 0 | 0 | 0 | 1 | -90 | 90 | -0.0038828 | -0.00097319 | 0.0038829 | 0.00097314
93 | 79 | 2.6984 | 1.7269 | 4.5313e-09 | 0 | 0 | 0 | 0 | 0 | 1 | -90 | 90 | -0.0099882 | -0.0025034 | 0.0099913 | 0.0025049
93 | 85 | 3.3155 | 2.1219 | 5.5676e-09 | 0 | 0 | 0 | 0 | 0 | 1 | -90 | 90 | 0.0061053 | 0.0015303 | -0.0061039 | -0.0015299
132 | 26 | 3.5681 | 2.2836 | 5.9917e-09 | 0 | 0 | 0 | 0 | 0 | 1 | -90 | 90 | -0.0047929 | -0.0012005 | 0.0047938 | 0.0012005
132 | 134 | 5.569 | 3.5641 | 9.3518e-09 | 0 | 0 | 0 | 0 | 0 | 1 | -90 | 90 | 0.0027599 | 0.00069101 | -0.0027595 | -0.00069161
26 | 27 | 1.1563 | 0.74002 | 1.9417e-09 | 0 | 0 | 0 | 0 | 0 | 1 | -90 | 90 | -0.062599 | -0.015844 | 0.062649 | 0.015876
26 | 28 | 0.538 | 0.34432 | 9.0344e-10 | 0 | 0 | 0 | 0 | 0 | 1 | -90 | 90 | 0.056563 | 0.014332 | -0.056544 | -0.01432
137 | 19 | 2.2927 | 1.4673 | 3.8501e-09 | 0 | 0 | 0 | 0 | 0 | 1 | -90 | 90 | -0.037783 | -0.0095015 | 0.03782 | 0.0095246
137 | 138 | 1.6054 | 1.0274 | 2.6959e-09 | 0 | 0 | 0 | 0 | 0 | 1 | -90 | 90 | 0.034789 | 0.0087511 | -0.034767 | -0.0087375
19 | 14 | 0.98558 | 0.63077 | 1.655e-09 | 0 | 0 | 0 | 0 | 0 | 1 | -90 | 90 | -0.040014 | -0.010075 | 0.040032 | 0.010086
138 | 80 | 2.0647 | 1.3214 | 3.4672e-09 | 0 | 0 | 0 | 0 | 0 | 1 | -90 | 90 | 0.02951 | 0.0074204 | -0.02949 | -0.0074079
138 | 142 | 1.0766 | 0.689 | 1.8078e-09 | 0 | 0 | 0 | 0 | 0 | 1 | -90 | 90 | 0.0052568 | 0.0013171 | -0.0052564 | -0.001317
80 | 40 | 0.14551 | 0.093128 | 2.4436e-10 | 0 | 0 | 0 | 0 | 0 | 1 | -90 | 90 | 0.026649 | 0.0066957 | -0.026648 | -0.006695
142 | 143 | 0.51094 | 0.327 | 8.58e-10 | 0 | 0 | 0 | 0 | 0 | 1 | -90 | 90 | 0.0052564 | 0.001317 | -0.0052563 | -0.001317
13 | 14 | 2.2765 | 1.457 | 3.8229e-09 | 0 | 0 | 0 | 0 | 0 | 1 | -90 | 90 | -0.0052171 | -0.0013076 | 0.0052177 | 0.0013077
14 | 18 | 0.81806 | 0.52356 | 1.3737e-09 | 0 | 0 | 0 | 0 | 0 | 1 | -90 | 90 | -0.04525 | -0.011393 | 0.045268 | 0.011405
18 | 45 | 0.22468 | 0.14379 | 3.773e-10 | 0 | 0 | 0 | 0 | 0 | 1 | -90 | 90 | -0.047139 | -0.011874 | 0.047144 | 0.011878
15 | 16 | 1.4531 | 0.92997 | 2.4401e-09 | 0 | 0 | 0 | 0 | 0 | 1 | -90 | 90 | 0.051269 | 0.012944 | -0.051227 | -0.012917
15 | 17 | 1.3125 | 0.84 | 2.204e-09 | 0 | 0 | 0 | 0 | 0 | 1 | -90 | 90 | -0.051269 | -0.012944 | 0.051308 | 0.012968
16 | 46 | 0.2318 | 0.14835 | 3.8925e-10 | 0 | 0 | 0 | 0 | 0 | 1 | -90 | 90 | 0.048957 | 0.012348 | -0.048951 | -0.012344
17 | 126 | 1.4099 | 0.90236 | 2.3677e-09 | 0 | 0 | 0 | 0 | 0 | 1 | -90 | 90 | -0.051308 | -0.012968 | 0.051349 | 0.012994
46 | 45 | 1.4105 | 0.90275 | 2.3687e-09 | 0 | 0 | 0 | 0 | 0 | 1 | -90 | 90 | 0.048047 | 0.012118 | -0.04801 | -0.012095
126 | 30 | 0.3905 | 0.24992 | 6.5575e-10 | 0 | 0 | 0 | 0 | 0 | 1 | -90 | 90 | -0.053435 | -0.013517 | 0.053448 | 0.013525
143 | 144 | 1.6222 | 1.0382 | 2.7241e-09 | 0 | 0 | 0 | 0 | 0 | 1 | -90 | 90 | 0.0052563 | 0.001317 | -0.0052558 | -0.0013169
144 | 145 | 2.3269 | 1.4892 | 3.9075e-09 | 0 | 0 | 0 | 0 | 0 | 1 | -90 | 90 | 0.0010746 | 0.00026899 | -0.0010746 | -0.00026934
24 | 72 | 1.5909 | 1.0182 | 2.6715e-09 | 0 | 0 | 0 | 0 | 0 | 1 | -90 | 90 | -0.0018901 | -0.0004737 | 0.0018902 | 0.00047348
72 | 53 | 2.4547 | 1.571 | 4.1221e-09 | 0 | 0 | 0 | 0 | 0 | 1 | -90 | 90 | -0.019683 | -0.0049327 | 0.019693 | 0.0049388
146 | 125 | 6.5529 | 4.1939 | 1.1004e-08 | 0 | 0 | 0 | 0 | 0 | 1 | -90 | 90 | -0.023665 | -0.0059312 | 0.023706 | 0.0059558
125 | 33 | 4.1938 | 2.684 | 7.0425e-09 | 0 | 0 | 0 | 0 | 0 | 1 | -90 | 90 | -0.023706 | -0.0059558 | 0.023731 | 0.0059716
27 | 29 | 0.62888 | 0.40248 | 1.0561e-09 | 0 | 0 | 0 | 0 | 0 | 1 | -90 | 90 | -0.06521 | -0.016517 | 0.06524 | 0.016536
28 | 30 | 1.4657 | 0.93802 | 2.4612e-09 | 0 | 0 | 0 | 0 | 0 | 1 | -90 | 90 | 0.055245 | 0.013994 | -0.055195 | -0.013963
29 | 117 | 0.88263 | 0.56488 | 1.4822e-09 | 0 | 0 | 0 | 0 | 0 | 1 | -90 | 90 | -0.067056 | -0.016991 | 0.067099 | 0.017019
117 | 71 | 0.8291 | 0.53062 | 1.3923e-09 | 0 | 0 | 0 | 0 | 0 | 1 | -90 | 90 | -0.068822 | -0.017451 | 0.068865 | 0.017478
31 | 32 | 1.4783 | 0.94613 | 2.4825e-09 | 0 | 0 | 0 | 0 | 0 | 1 | -90 | 90 | -0.0081501 | -0.0020426 | 0.0081512 | 0.0020431
32 | 33 | 2.5928 | 1.6594 | 4.354e-09 | 0 | 0 | 0 | 0 | 0 | 1 | -90 | 90 | 0.032465 | 0.0081717 | -0.032436 | -0.0081531
40 | 77 | 2.4542 | 1.5707 | 4.1212e-09 | 0 | 0 | 0 | 0 | 0 | 1 | -90 | 90 | 0.026648 | 0.006695 | -0.026628 | -0.0066829
77 | 78 | 2.24 | 1.4336 | 3.7616e-09 | 0 | 0 | 0 | 0 | 0 | 1 | -90 | 90 | 0.023818 | 0.0059787 | -0.023804 | -0.0059699
70 | 68 | 0.68979 | 0.44146 | 1.1583e-09 | 0 | 0 | 0 | 0 | 0 | 1 | -90 | 90 | 0.078372 | 0.019949 | -0.078326 | -0.019919
51 | 53 | 2.5124 | 1.608 | 4.2191e-09 | 0 | 0 | 0 | 0 | 0 | 1 | -90 | 90 | -0.0018645 | -0.00046729 | 0.0018646 | 0.00046693
53 | 120 | 4.0243 | 2.5755 | 6.7579e-09 | 0 | 0 | 0 | 0 | 0 | 1 | -90 | 90 | -0.023423 | -0.0058733 | 0.023447 | 0.0058879
120 | 118 | 0.46593 | 0.29819 | 7.8241e-10 | 0 | 0 | 0 | 0 | 0 | 1 | -90 | 90 | -0.064363 | -0.016142 | 0.064384 | 0.016156
56 | 64 | 0.95165 | 0.60906 | 1.5981e-09 | 0 | 0 | 0 | 0 | 0 | 1 | -90 | 90 | 0.0069595 | 0.0017443 | -0.0069591 | -0.0017441
67 | 68 | 1.1155 | 0.71394 | 1.8733e-09 | 0 | 0 | 0 | 0 | 0 | 1 | -90 | 90 | -0.075268 | -0.019126 | 0.075338 | 0.01917
67 | 69 | 0.48833 | 0.31253 | 8.2004e-10 | 0 | 0 | 0 | 0 | 0 | 1 | -90 | 90 | 0.072853 | 0.018521 | -0.072824 | -0.018503
69 | 71 | 1.5138 | 0.96881 | 2.542e-09 | 0 | 0 | 0 | 0 | 0 | 1 | -90 | 90 | 0.070667 | 0.017962 | -0.070584 | -0.017909
78 | 79 | 1.162 | 0.74367 | 1.9513e-09 | 0 | 0 | 0 | 0 | 0 | 1 | -90 | 90 | 0.022393 | 0.0056162 | -0.022386 | -0.0056122
79 | 94 | 1.0209 | 0.65336 | 1.7143e-09 | 0 | 0 | 0 | 0 | 0 | 1 | -90 | 90 | 0.012395 | 0.0031073 | -0.012393 | -0.0031063
94 | 84 | 0.19093 | 0.12219 | 3.2062e-10 | 0 | 0 | 0 | 0 | 0 | 1 | -90 | 90 | 0.009943 | 0.0024922 | -0.0099428 | -0.0024921
81 | 82 | 0.039046 | 0.02499 | 6.5569e-11 | 0 | 0 | 0 | 0 | 0 | 1 | -90 | 90 | -0.0037609 | -0.00094264 | 0.0037609 | 0.00094264
82 | 84 | 1.9134 | 1.2246 | 3.2131e-09 | 0 | 0 | 0 | 0 | 0 | 1 | -90 | 90 | -0.0061831 | -0.0015498 | 0.0061839 | 0.00155
118 | 119 | 1.3693 | 0.87636 | 2.2995e-09 | 0 | 0 | 0 | 0 | 0 | 1 | -90 | 90 | -0.084761 | -0.021263 | 0.084867 | 0.02133