## bus_data
BUS_I | BUS_TYPE | Pd | Qd | Gs | Bs | area | Vm | Va | baseKV | zone | Vmax | Vmin
7 | 1 | 0.015469 | 0.0038768 | 0 | 0 | 1 | 0.98173 | -0.35023 | 0.4 | 1 | 1.1 | 0.9
8 | 1 | 0.0086191 | 0.0021602 | 0 | 0 | 1 | 0.98237 | -0.33774 | 0.4 | 1 | 1.1 | 0.9
9 | 1 | 0 | 0 | 0 | 0 | 1 | 0.98092 | -0.36595 | 0.4 | 1 | 1.1 | 0.9
10 | 1 | 0.016739 | 0.0041951 | 0 | 0 | 1 | 0.98389 | -0.30826 | 0.4 | 1 | 1.1 | 0.9
11 | 1 | 0.0031999 | 0.00080197 | 0 | 0 | 1 | 0.98081 | -0.36812 | 0.4 | 1 | 1.1 | 0.9
12 | 1 | 0 | 0 | 0 | 0 | 1 | 0.98041 | -0.376 | 0.4 | 1 | 1.1 | 0.9
96 | 1 | 0.0069137 | 0.0017327 | 0 | 0 | 1 | 0.98557 | -0.27582 | 0.4 | 1 | 1.1 | 0.9
110 | 1 | 0.0051463 | 0.0012898 | 0 | 0 | 1 | 0.97966 | -0.39062 | 0.4 | 1 | 1.1 | 0.9
97 | 1 | 0 | 0 | 0 | 0 | 1 | 0.98649 | -0.25796 | 0.4 | 1 | 1.1 | 0.9
109 | 1 | 0.0019277 | 0.00048313 | 0 | 0 | 1 | 0.979 | -0.40341 | 0.4 | 1 | 1.1 | 0.9
20 | 1 | 0.0029306 | 0.00073448 | 0 | 0 | 1 | 0.99106 | -0.1702 | 0.4 | 1 | 1.1 | 0.9
22 | 1 | 0 | 0 | 0 | 0 | 1 | 0.9911 | -0.16942 | 0.4 | 1 | 1.1 | 0.9
25 | 1 | 0.0029305 | 0.00073446 | 0 | 0 | 1 | 0.99113 | -0.16876 | 0.4 | 1 | 1.1 | 0.9
23 | 1 | 0.0018564 | 0.00046527 | 0 | 0 | 1 | 0.99513 | -0.093794 | 0.4 | 1 | 1.1 | 0.9
38 | 1 | 0.00173 | 0.00043357 | 0 | 0 | 1 | 0.99513 | -0.09379 | 0.4 | 1 | 1.1 | 0.9
99 | 1 | 0 | 0 | 0 | 0 | 1 | 0.99121 | -0.16736 | 0.4 | 1 | 1.1 | 0.9
36 | 1 | 0.0018614 | 0.0004665 | 0 | 0 | 1 | 0.99523 | -0.091745 | 0.4 | 1 | 1.1 | 0.9
101 | 1 | 0.0041167 | 0.0010318 | 0 | 0 | 1 | 0.99128 | -0.16598 | 0.4 | 1 | 1.1 | 0.9
35 | 1 | 0.0018745 | 0.0004698 | 0 | 0 | 1 | 0.99539 | -0.088673 | 0.4 | 1 | 1.1 | 0.9
37 | 1 | 0.0018744 | 0.00046977 | 0 | 0 | 1 | 0.9956 | -0.084565 | 0.4 | 1 | 1.1 | 0.9
39 | 1 | 0 | 0 | 0 | 0 | 1 | 0.99579 | -0.080957 | 0.4 | 1 | 1.1 | 0.9
91 | 1 | 0.0054808 | 0.0013736 | 0 | 0 | 1 | 0.99559 | -0.084832 | 0.4 | 1 | 1.1 | 0.9
92 | 1 | 0.0023009 | 0.00057667 | 0 | 0 | 1 | 0.99603 | -0.076353 | 0.4 | 1 | 1.1 | 0.9
54 | 1 | 0 | 0 | 0 | 0 | 1 | 0.99558 | -0.08507 | 0.4 | 1 | 1.1 | 0.9
107 | 1 | 0 | 0 | 0 | 0 | 1 | 0.99628 | -0.071494 | 0.4 | 1 | 1.1 | 0.9
127 | 1 | 0.0050713 | 0.001271 | 0 | 0 | 1 | 0.97186 | -0.54373 | 0.4 | 1 | 1.1 | 0.9
128 | 1 | 0.0040496 | 0.0010149 | 0 | 0 | 1 | 0.97138 | -0.55323 | 0.4 | 1 | 1.1 | 0.9
89 | 1 | 0 | 0 | 0 | 0 | 1 | 0.97215 | -0.53803 | 0.4 | 1 | 1.1 | 0.9
42 | 1 | 0 | 0 | 0 | 0 | 1 | 0.99804 | -0.037696 | 0.4 | 1 | 1.1 | 0.9
43 | 1 | 0.0091283 | 0.0022878 | 0 | 0 | 1 | 0.99894 | -0.020426 | 0.4 | 1 | 1.1 | 0.9
44 | 1 | 0.0026421 | 0.00066218 | 0 | 0 | 1 | 0.99763 | -0.045579 | 0.4 | 1 | 1.1 | 0.9
47 | 1 | 0.01011 | 0.0025337 | 0 | 0 | 1 | 0.99894 | -0.020368 | 0.4 | 1 | 1.1 | 0.9
61 | 1 | 0 | 0 | 0 | 0 | 1 | 0.99695 | -0.058677 | 0.4 | 1 | 1.1 | 0.9
48 | 3 | 0.0054286 | 0.0013605 | 0 | 0 | 1 | 1 | 0 | 0.4 | 1 | 1.1 | 0.9
62 | 1 | 0.0078464 | 0.0019665 | 0 | 0 | 1 | 0.99659 | -0.065524 | 0.4 | 1 | 1.1 | 0.9
63 | 1 | 0.0026334 | 0.00065999 | 0 | 0 | 1 | 0.99662 | -0.064936 | 0.4 | 1 | 1.1 | 0.9
49 | 1 | 0.010338 | 0.0025911 | 0 | 0 | 1 | 0.99961 | -0.0073575 | 0.4 | 1 | 1.1 | 0.9
65 | 1 | 0.021922 | 0.0054941 | 0 | 0 | 1 | 0.99869 | -0.024779 | 0.4 | 1 | 1.1 | 0.9
66 | 1 | 0.016928 | 0.0042427 | 0 | 0 | 1 | 0.99747 | -0.047873 | 0.4 | 1 | 1.1 | 0.9
50 | 1 | 0.0018735 | 0.00046955 | 0 | 0 | 1 | 0.99544 | -0.087743 | 0.4 | 1 | 1.1 | 0.9
52 | 1 | 0.001865 | 0.0004674 | 0 | 0 | 1 | 0.99549 | -0.086692 | 0.4 | 1 | 1.1 | 0.9
129 | 1 | 0 | 0 | 0 | 0 | 1 | 0.97101 | -0.56044 | 0.4 | 1 | 1.1 | 0.9
57 | 1 | 0.0029293 | 0.00073416 | 0 | 0 | 1 | 0.97418 | -0.49797 | 0.4 | 1 | 1.1 | 0.9
58 | 1 | 0 | 0 | 0 | 0 | 1 | 0.97421 | -0.49726 | 0.4 | 1 | 1.1 | 0.9
59 | 1 | 0 | 0 | 0 | 0 | 1 | 0.97416 | -0.4984 | 0.4 | 1 | 1.1 | 0.9
60 | 1 | 0 | 0 | 0 | 0 | 1 | 0.97499 | -0.48194 | 0.4 | 1 | 1.1 | 0.9
108 | 1 | 0.0041238 | 0.0010335 | 0 | 0 | 1 | 0.97622 | -0.45783 | 0.4 | 1 | 1.1 | 0.9
135 | 1 | 0.0030661 | 0.00076845 | 0 | 0 | 1 | 0.97704 | -0.44176 | 0.4 | 1 | 1.1 | 0.9
103 | 1 | 0.0030598 | 0.00076685 | 0 | 0 | 1 | 0.97543 | -0.47343 | 0.4 | 1 | 1.1 | 0.9
88 | 1 | 0 | 0 | 0 | 0 | 1 | 0.97333 | -0.5146 | 0.4 | 1 | 1.1 | 0.9
136 | 1 | 0.0030573 | 0.00076623 | 0 | 0 | 1 | 0.97412 | -0.49902 | 0.4 | 1 | 1.1 | 0.9
102 | 1 | 0.0030589 | 0.00076664 | 0 | 0 | 1 | 0.97496 | -0.48258 | 0.4 | 1 | 1.1 | 0.9
86 | 1 | 0.0026182 | 0.00065618 | 0 | 0 | 1 | 0.9724 | -0.5331 | 0.4 | 1 | 1.1 | 0.9
113 | 1 | 0.0078303 | 0.0019624 | 0 | 0 | 1 | 0.99622 | -0.072599 | 0.4 | 1 | 1.1 | 0.9
112 | 1 | 0.0018718 | 0.00046913 | 0 | 0 | 1 | 0.99609 | -0.075292 | 0.4 | 1 | 1.1 | 0.9
105 | 1 | 0.0018572 | 0.00046545 | 0 | 0 | 1 | 0.99618 | -0.073496 | 0.4 | 1 | 1.1 | 0.9
75 | 1 | 0.010506 | 0.002633 | 0 | 0 | 1 | 0.99606 | -0.074718 | 0.4 | 1 | 1.1 | 0.9
73 | 1 | 0.01029 | 0.0025788 | 0 | 0 | 1 | 0.99496 | -0.095686 | 0.4 | 1 | 1.1 | 0.9
74 | 1 | 0.0038523 | 0.00096549 | 0 | 0 | 1 | 0.99388 | -0.11629 | 0.4 | 1 | 1.1 | 0.9
76 | 1 | 0.0037769 | 0.00094658 | 0 | 0 | 1 | 0.99353 | -0.1229 | 0.4 | 1 | 1.1 | 0.9
95 | 1 | 0 | 0 | 0 | 0 | 1 | 0.9914 | -0.16354 | 0.4 | 1 | 1.1 | 0.9
116 | 1 | 0.0023285 | 0.00058357 | 0 | 0 | 1 | 0.99128 | -0.16595 | 0.4 | 1 | 1.1 | 0.9
114 | 1 | 0.0037715 | 0.00094523 | 0 | 0 | 1 | 0.99054 | -0.18013 | 0.4 | 1 | 1.1 | 0.9
111 | 1 | 0.0014558 | 0.00036486 | 0 | 0 | 1 | 0.97065 | -0.56759 | 0.4 | 1 | 1.1 | 0.9
140 | 1 | 0.0022776 | 0.00057082 | 0 | 0 | 1 | 0.9707 | -0.56667 | 0.4 | 1 | 1.1 | 0.9
141 | 1 | 0 | 0 | 0 | 0 | 1 | 0.97099 | -0.56095 | 0.4 | 1 | 1.1 | 0.9
139 | 1 | 0.0069161 | 0.0017333 | 0 | 0 | 1 | 0.97074 | -0.5659 | 0.4 | 1 | 1.1 | 0.9
87 | 1 | 0 | 0 | 0 | 0 | 1 | 0.97223 | -0.5363 | 0.4 | 1 | 1.1 | 0.9
130 | 1 | 0.0070911 | 0.0017772 | 0 | 0 | 1 | 0.972 | -0.54086 | 0.4 | 1 | 1.1 | 0.9
122 | 1 | 0.0032567 | 0.0008162 | 0 | 0 | 1 | 0.97748 | -0.43323 | 0.4 | 1 | 1.1 | 0.9
115 | 1 | 0.003771 | 0.0009451 | 0 | 0 | 1 | 0.98919 | -0.20589 | 0.4 | 1 | 1.1 | 0.9
98 | 1 | 0 | 0 | 0 | 0 | 1 | 0.9881 | -0.22694 | 0.4 | 1 | 1.1 | 0.9
100 | 1 | 0.0029091 | 0.00072908 | 0 | 0 | 1 | 0.996 | -0.076941 | 0.4 | 1 | 1.1 | 0.9
104 | 1 | 0.0018557 | 0.00046507 | 0 | 0 | 1 | 0.99607 | -0.075596 | 0.4 | 1 | 1.1 | 0.9
106 | 1 | 0.0018856 | 0.00047258 | 0 | 0 | 1 | 0.99601 | -0.076656 | 0.4 | 1 | 1.1 | 0.9
124 | 1 | 0.003259 | 0.00081678 | 0 | 0 | 1 | 0.97797 | -0.4236 | 0.4 | 1 | 1.1 | 0.9
123 | 1 | 0 | 0 | 0 | 0 | 1 | 0.97772 | -0.42844 | 0.4 | 1 | 1.1 | 0.9

## generator_data
GEN_BUS | PG | QG | QMAX | QMIN | VG | MBASE | GEN_STATUS | PMAX | PMIN
48 | 0.29037 | 0.07388 | 10 | -10 | 1 | 100 | 1 | 10 | 0

## branch_data
F_BUS | T_BUS | BR_R | BR_X | BR_B | RATE_A | RATE_B | RATE_C | TAP | SHIFT | BR_STATUS | ANGMIN | ANGMAX | P_in | Q_in | P_out | Q_out
7 | 8 | 0.66621 | 0.42638 | 2.2375e-09 | 0 | 0 | 0 | 0 | 0 | 1 | -90 | 90 | -0.081474 | -0.020584 | 0.081523 | 0.020615
7 | 9 | 1.0343 | 0.66196 | 3.4738e-09 | 0 | 0 | 0 | 0 | 0 | 1 | -90 | 90 | 0.066005 | 0.016707 | -0.065956 | -0.016676
8 | 10 | 1.4246 | 0.91174 | 4.7846e-09 | 0 | 0 | 0 | 0 | 0 | 1 | -90 | 90 | -0.090142 | -0.022775 | 0.090269 | 0.022856
9 | 11 | 2.9259 | 1.8726 | 4.9134e-09 | 0 | 0 | 0 | 0 | 0 | 1 | -90 | 90 | 0.0032002 | 0.00080172 | -0.0031998 | -0.00080198
9 | 12 | 0.69457 | 0.44452 | 2.3327e-09 | 0 | 0 | 0 | 0 | 0 | 1 | -90 | 90 | 0.062756 | 0.015874 | -0.062725 | -0.015855
10 | 96 | 1.3248 | 0.84786 | 4.4493e-09 | 0 | 0 | 0 | 0 | 0 | 1 | -90 | 90 | -0.10701 | -0.027051 | 0.10717 | 0.027158
12 | 110 | 1.0089 | 0.6457 | 3.3885e-09 | 0 | 0 | 0 | 0 | 0 | 1 | -90 | 90 | 0.062725 | 0.015855 | -0.062681 | -0.015827
96 | 97 | 0.68706 | 0.43972 | 2.3075e-09 | 0 | 0 | 0 | 0 | 0 | 1 | -90 | 90 | -0.11409 | -0.02889 | 0.11419 | 0.028953
110 | 109 | 0.96109 | 0.6151 | 3.2279e-09 | 0 | 0 | 0 | 0 | 0 | 1 | -90 | 90 | 0.057535 | 0.014537 | -0.0575 | -0.014515
97 | 98 | 1.1959 | 0.76535 | 4.0163e-09 | 0 | 0 | 0 | 0 | 0 | 1 | -90 | 90 | -0.11419 | -0.028953 | 0.11436 | 0.029062
109 | 124 | 1.5662 | 1.0024 | 5.2603e-09 | 0 | 0 | 0 | 0 | 0 | 1 | -90 | 90 | 0.055572 | 0.014032 | -0.055518 | -0.013998
20 | 22 | 1.1604 | 0.74268 | 1.9487e-09 | 0 | 0 | 0 | 0 | 0 | 1 | -90 | 90 | -0.0029306 | -0.00073448 | 0.0029307 | 0.00073436
22 | 25 | 1.0003 | 0.64018 | 1.6797e-09 | 0 | 0 | 0 | 0 | 0 | 1 | -90 | 90 | -0.0029307 | -0.00073436 | 0.0029308 | 0.00073425
25 | 99 | 1.0526 | 0.67365 | 1.7676e-09 | 0 | 0 | 0 | 0 | 0 | 1 | -90 | 90 | -0.0058613 | -0.0014687 | 0.0058617 | 0.0014688
23 | 38 | 0.0090748 | 0.0058079 | 1.5239e-11 | 0 | 0 | 0 | 0 | 0 | 1 | -90 | 90 | -0.0018564 | -0.00046527 | 0.0018564 | 0.00046526
38 | 36 | 2.531 | 1.6198 | 4.2502e-09 | 0 | 0 | 0 | 0 | 0 | 1 | -90 | 90 | -0.0035864 | -0.00089883 | 0.0035867 | 0.00089864
99 | 101 | 1.0347 | 0.66218 | 1.7375e-09 | 0 | 0 | 0 | 0 | 0 | 1 | -90 | 90 | -0.0058617 | -0.0014688 | 0.0058621 | 0.0014689
36 | 35 | 2.503 | 1.6019 | 4.2033e-09 | 0 | 0 | 0 | 0 | 0 | 1 | -90 | 90 | -0.0054481 | -0.0013651 | 0.0054489 | 0.0013652
101 | 116 | 0.013929 | 0.0089143 | 2.339e-11 | 0 | 0 | 0 | 0 | 0 | 1 | -90 | 90 | -0.0099788 | -0.0025006 | 0.0099788 | 0.0025006
35 | 37 | 2.4914 | 1.5945 | 4.1837e-09 | 0 | 0 | 0 | 0 | 0 | 1 | -90 | 90 | -0.0073234 | -0.001835 | 0.0073249 | 0.0018355
37 | 39 | 1.7428 | 1.1154 | 2.9266e-09 | 0 | 0 | 0 | 0 | 0 | 1 | -90 | 90 | -0.0091993 | -0.0023053 | 0.0092008 | 0.002306
39 | 91 | 1.8673 | 1.1951 | 3.1357e-09 | 0 | 0 | 0 | 0 | 0 | 1 | -90 | 90 | 0.0092214 | 0.0023108 | -0.0092197 | -0.0023101
39 | 92 | 1.111 | 0.71102 | 1.8656e-09 | 0 | 0 | 0 | 0 | 0 | 1 | -90 | 90 | -0.018422 | -0.0046169 | 0.018426 | 0.0046193
91 | 54 | 0.28292 | 0.18107 | 4.7509e-10 | 0 | 0 | 0 | 0 | 0 | 1 | -90 | 90 | 0.0037389 | 0.00093644 | -0.0037389 | -0.00093646
92 | 107 | 1.043 | 0.66752 | 1.7515e-09 | 0 | 0 | 0 | 0 | 0 | 1 | -90 | 90 | -0.020727 | -0.0051959 | 0.020732 | 0.0051988
54 | 52 | 1.926 | 1.2327 | 3.2343e-09 | 0 | 0 | 0 | 0 | 0 | 1 | -90 | 90 | 0.0037389 | 0.00093646 | -0.0037386 | -0.0009366
107 | 105 | 1.5902 | 1.0178 | 2.6704e-09 | 0 | 0 | 0 | 0 | 0 | 1 | -90 | 90 | 0.0055995 | 0.0014027 | -0.0055989 | -0.0014026
107 | 63 | 1.1086 | 0.70949 | 1.8616e-09 | 0 | 0 | 0 | 0 | 0 | 1 | -90 | 90 | -0.026331 | -0.0066015 | 0.02634 | 0.0066066
127 | 128 | 2.7334 | 1.7494 | 4.5901e-09 | 0 | 0 | 0 | 0 | 0 | 1 | -90 | 90 | 0.014712 | 0.0036908 | -0.014705 | -0.003687
127 | 89 | 1.2212 | 0.78158 | 2.0508e-09 | 0 | 0 | 0 | 0 | 0 | 1 | -90 | 90 | -0.019783 | -0.0049618 | 0.019788 | 0.0049651
128 | 129 | 2.865 | 1.8336 | 4.8111e-09 | 0 | 0 | 0 | 0 | 0 | 1 | -90 | 90 | 0.010656 | 0.002672 | -0.010652 | -0.0026701
89 | 130 | 1.6897 | 1.0814 | 2.8374e-09 | 0 | 0 | 0 | 0 | 0 | 1 | -90 | 90 | 0.0070918 | 0.0017776 | -0.0070909 | -0.0017773
89 | 87 | 0.27164 | 0.17385 | 4.5616e-10 | 0 | 0 | 0 | 0 | 0 | 1 | -90 | 90 | -0.02688 | -0.0067427 | 0.026883 | 0.0067441
42 | 43 | 1.4823 | 0.94864 | 2.4891e-09 | 0 | 0 | 0 | 0 | 0 | 1 | -90 | 90 | -0.052144 | -0.013099 | 0.052187 | 0.013127
42 | 44 | 0.67575 | 0.43248 | 1.1348e-09 | 0 | 0 | 0 | 0 | 0 | 1 | -90 | 90 | 0.052144 | 0.013099 | -0.052124 | -0.013087
43 | 47 | 0.0042721 | 0.0027341 | 7.174e-12 | 0 | 0 | 0 | 0 | 0 | 1 | -90 | 90 | -0.061315 | -0.015414 | 0.061315 | 0.015414
44 | 61 | 1.1815 | 0.75616 | 1.9841e-09 | 0 | 0 | 0 | 0 | 0 | 1 | -90 | 90 | 0.049482 | 0.012425 | -0.049451 | -0.012405
47 | 48 | 1.279 | 0.81858 | 2.1478e-09 | 0 | 0 | 0 | 0 | 0 | 1 | -90 | 90 | -0.071425 | -0.017948 | 0.071494 | 0.017992
61 | 62 | 1.4903 | 0.95379 | 2.5026e-09 | 0 | 0 | 0 | 0 | 0 | 1 | -90 | 90 | 0.020469 | 0.0051332 | -0.020463 | -0.0051291
61 | 63 | 0.9626 | 0.61607 | 1.6165e-09 | 0 | 0 | 0 | 0 | 0 | 1 | -90 | 90 | 0.028982 | 0.0072719 | -0.028973 | -0.0072665
48 | 49 | 0.15639 | 0.10009 | 5.2523e-10 | 0 | 0 | 0 | 0 | 0 | 1 | -90 | 90 | 0.21345 | 0.054528 | -0.21337 | -0.054479
62 | 113 | 2.4962 | 1.5976 | 4.1918e-09 | 0 | 0 | 0 | 0 | 0 | 1 | -90 | 90 | 0.012616 | 0.0031627 | -0.012612 | -0.0031604
49 | 65 | 0.38889 | 0.24889 | 1.3061e-09 | 0 | 0 | 0 | 0 | 0 | 1 | -90 | 90 | 0.20304 | 0.051888 | -0.20286 | -0.051779
65 | 66 | 0.57759 | 0.36966 | 1.9399e-09 | 0 | 0 | 0 | 0 | 0 | 1 | -90 | 90 | 0.18094 | 0.046285 | -0.18074 | -0.046156
66 | 75 | 0.73974 | 0.47344 | 2.4845e-09 | 0 | 0 | 0 | 0 | 0 | 1 | -90 | 90 | 0.16381 | 0.041913 | -0.1636 | -0.041777
50 | 52 | 2.4923 | 1.595 | 4.1852e-09 | 0 | 0 | 0 | 0 | 0 | 1 | -90 | 90 | -0.0018735 | -0.00046955 | 0.0018736 | 0.00046919
129 | 141 | 0.20047 | 0.1283 | 3.3664e-10 | 0 | 0 | 0 | 0 | 0 | 1 | -90 | 90 | 0.010652 | 0.0026701 | -0.010652 | -0.00267
57 | 58 | 1.0307 | 0.65962 | 1.7308e-09 | 0 | 0 | 0 | 0 | 0 | 1 | -90 | 90 | -0.0029292 | -0.00073418 | 0.0029293 | 0.00073408
58 | 59 | 0.14836 | 0.09495 | 2.4914e-10 | 0 | 0 | 0 | 0 | 0 | 1 | -90 | 90 | 0.032613 | 0.0082005 | -0.032611 | -0.0081994
58 | 60 | 1.8388 | 1.1768 | 3.0879e-09 | 0 | 0 | 0 | 0 | 0 | 1 | -90 | 90 | -0.035542 | -0.0089346 | 0.035568 | 0.0089509
59 | 88 | 2.3361 | 1.4951 | 3.9229e-09 | 0 | 0 | 0 | 0 | 0 | 1 | -90 | 90 | 0.029554 | 0.0074332 | -0.029531 | -0.007419
59 | 136 | 0.87145 | 0.55772 | 1.4634e-09 | 0 | 0 | 0 | 0 | 0 | 1 | -90 | 90 | 0.0030573 | 0.00076618 | -0.0030572 | -0.00076626
60 | 103 | 0.94194 | 0.60284 | 1.5818e-09 | 0 | 0 | 0 | 0 | 0 | 1 | -90 | 90 | -0.038627 | -0.0097175 | 0.038643 | 0.0097274
60 | 102 | 0.88482 | 0.56628 | 1.4858e-09 | 0 | 0 | 0 | 0 | 0 | 1 | -90 | 90 | 0.0030589 | 0.00076658 | -0.0030589 | -0.00076666
108 | 135 | 1.5022 | 0.96139 | 5.0451e-09 | 0 | 0 | 0 | 0 | 0 | 1 | -90 | 90 | -0.045857 | -0.011547 | 0.045893 | 0.011569
108 | 103 | 1.6009 | 1.0246 | 5.3767e-09 | 0 | 0 | 0 | 0 | 0 | 1 | -90 | 90 | 0.041734 | 0.010514 | -0.041703 | -0.010494
135 | 122 | 0.74841 | 0.47898 | 2.5136e-09 | 0 | 0 | 0 | 0 | 0 | 1 | -90 | 90 | -0.048959 | -0.012338 | 0.048979 | 0.01235
88 | 86 | 2.6608 | 1.7029 | 4.4683e-09 | 0 | 0 | 0 | 0 | 0 | 1 | -90 | 90 | 0.029531 | 0.007419 | -0.029505 | -0.0074028
86 | 87 | 0.50586 | 0.32375 | 8.4948e-10 | 0 | 0 | 0 | 0 | 0 | 1 | -90 | 90 | 0.026887 | 0.0067466 | -0.026883 | -0.0067441
113 | 112 | 2.504 | 1.6026 | 4.2049e-09 | 0 | 0 | 0 | 0 | 0 | 1 | -90 | 90 | 0.0047817 | 0.0011979 | -0.0047811 | -0.0011979
112 | 100 | 2.5205 | 1.6131 | 4.2327e-09 | 0 | 0 | 0 | 0 | 0 | 1 | -90 | 90 | 0.0029093 | 0.00072881 | -0.0029091 | -0.00072908
105 | 104 | 2.4961 | 1.5975 | 4.1917e-09 | 0 | 0 | 0 | 0 | 0 | 1 | -90 | 90 | 0.0037418 | 0.00093713 | -0.0037414 | -0.0009373
75 | 73 | 0.61644 | 0.39452 | 2.0703e-09 | 0 | 0 | 0 | 0 | 0 | 1 | -90 | 90 | 0.15309 | 0.039144 | -0.15294 | -0.039045
73 | 74 | 0.64854 | 0.41507 | 2.1781e-09 | 0 | 0 | 0 | 0 | 0 | 1 | -90 | 90 | 0.14265 | 0.036466 | -0.14251 | -0.036376
74 | 76 | 0.21352 | 0.13665 | 7.1712e-10 | 0 | 0 | 0 | 0 | 0 | 1 | -90 | 90 | 0.13865 | 0.03541 | -0.13861 | -0.035382
76 | 95 | 1.3475 | 0.8624 | 4.5256e-09 | 0 | 0 | 0 | 0 | 0 | 1 | -90 | 90 | 0.13483 | 0.034435 | -0.13457 | -0.034267
95 | 116 | 0.8605 | 0.55072 | 1.445e-09 | 0 | 0 | 0 | 0 | 0 | 1 | -90 | 90 | 0.012309 | 0.003085 | -0.012307 | -0.0030842
95 | 114 | 0.60417 | 0.38667 | 2.0291e-09 | 0 | 0 | 0 | 0 | 0 | 1 | -90 | 90 | 0.12226 | 0.031182 | -0.12216 | -0.031119
114 | 115 | 0.96615 | 0.61833 | 3.2448e-09 | 0 | 0 | 0 | 0 | 0 | 1 | -90 | 90 | 0.11839 | 0.030174 | -0.11824 | -0.03008
111 | 140 | 2.6852 | 1.7185 | 4.5092e-09 | 0 | 0 | 0 | 0 | 0 | 1 | -90 | 90 | -0.0014558 | -0.00036487 | 0.0014558 | 0.00036449
140 | 139 | 0.86358 | 0.55269 | 1.4502e-09 | 0 | 0 | 0 | 0 | 0 | 1 | -90 | 90 | -0.0037333 | -0.00093534 | 0.0037335 | 0.00093529
141 | 139 | 1.9659 | 1.2582 | 3.3013e-09 | 0 | 0 | 0 | 0 | 0 | 1 | -90 | 90 | 0.010652 | 0.00267 | -0.010649 | -0.0026687
122 | 123 | 0.39495 | 0.25277 | 1.3265e-09 | 0 | 0 | 0 | 0 | 0 | 1 | -90 | 90 | -0.052235 | -0.013166 | 0.052247 | 0.013174
115 | 98 | 0.81357 | 0.52069 | 2.7324e-09 | 0 | 0 | 0 | 0 | 0 | 1 | -90 | 90 | 0.11447 | 0.029135 | -0.11436 | -0.029061
104 | 106 | 2.4989 | 1.5993 | 4.1963e-09 | 0 | 0 | 0 | 0 | 0 | 1 | -90 | 90 | 0.0018857 | 0.00047223 | -0.0018856 | -0.00047258
124 | 123 | 0.39852 | 0.25505 | 1.3384e-09 | 0 | 0 | 0 | 0 | 0 | 1 | -90 | 90 | 0.052259 | 0.013182 | -0.052247 | -0.013174