## bus_data
BUS_I | BUS_TYPE | Pd | Qd | Gs | Bs | area | Vm | Va | baseKV | zone | Vmax | Vmin
1 | 1 | 0.0020003 | 0.00050131 | 0 | 0 | 1 | 0.98059 | -0.37211 | 0.4 | 1 | 1.1 | 0.9
2 | 1 | 0.0032443 | 0.0008131 | 0 | 0 | 1 | 0.98035 | -0.3768 | 0.4 | 1 | 1.1 | 0.9
3 | 1 | 0 | 0 | 0 | 0 | 1 | 0.98079 | -0.36817 | 0.4 | 1 | 1.1 | 0.9
4 | 1 | 0.0025764 | 0.0006457 | 0 | 0 | 1 | 0.9803 | -0.37786 | 0.4 | 1 | 1.1 | 0.9
5 | 1 | 0.0018054 | 0.00045248 | 0 | 0 | 1 | 0.983 | -0.32525 | 0.4 | 1 | 1.1 | 0.9
6 | 1 | 0 | 0 | 0 | 0 | 1 | 0.97953 | -0.39294 | 0.4 | 1 | 1.1 | 0.9
13 | 1 | 0 | 0 | 0 | 0 | 1 | 0.98026 | -0.37873 | 0.4 | 1 | 1.1 | 0.9
71 | 1 | 0.0025876 | 0.00064851 | 0 | 0 | 1 | 0.98636 | -0.26016 | 0.4 | 1 | 1.1 | 0.9
63 | 1 | 0 | 0 | 0 | 0 | 1 | 0.97827 | -0.41752 | 0.4 | 1 | 1.1 | 0.9
141 | 1 | 0.0020974 | 0.00052566 | 0 | 0 | 1 | 0.97923 | -0.39876 | 0.4 | 1 | 1.1 | 0.9
36 | 1 | 0.0028982 | 0.00072636 | 0 | 0 | 1 | 0.9802 | -0.37978 | 0.4 | 1 | 1.1 | 0.9
48 | 1 | 0.0019558 | 0.00049016 | 0 | 0 | 1 | 0.98851 | -0.2187 | 0.4 | 1 | 1.1 | 0.9
65 | 1 | 0.0042669 | 0.0010694 | 0 | 0 | 1 | 0.97774 | -0.428 | 0.4 | 1 | 1.1 | 0.9
62 | 1 | 0.0014604 | 0.00036601 | 0 | 0 | 1 | 0.97799 | -0.42305 | 0.4 | 1 | 1.1 | 0.9
129 | 1 | 0.0027439 | 0.00068769 | 0 | 0 | 1 | 0.97911 | -0.40121 | 0.4 | 1 | 1.1 | 0.9
121 | 1 | 0.0013932 | 0.00034916 | 0 | 0 | 1 | 0.98017 | -0.38051 | 0.4 | 1 | 1.1 | 0.9
14 | 1 | 0.0013394 | 0.00033567 | 0 | 0 | 1 | 0.99497 | -0.095325 | 0.4 | 1 | 1.1 | 0.9
15 | 1 | 0 | 0 | 0 | 0 | 1 | 0.99359 | -0.12162 | 0.4 | 1 | 1.1 | 0.9
16 | 1 | 0 | 0 | 0 | 0 | 1 | 0.99669 | -0.062682 | 0.4 | 1 | 1.1 | 0.9
17 | 1 | 0.0018972 | 0.00047549 | 0 | 0 | 1 | 0.99154 | -0.16069 | 0.4 | 1 | 1.1 | 0.9
18 | 1 | 0.0043733 | 0.0010961 | 0 | 0 | 1 | 0.99329 | -0.12734 | 0.4 | 1 | 1.1 | 0.9
19 | 1 | 0.0063501 | 0.0015915 | 0 | 0 | 1 | 0.996 | -0.075964 | 0.4 | 1 | 1.1 | 0.9
20 | 1 | 0 | 0 | 0 | 0 | 1 | 0.99722 | -0.052674 | 0.4 | 1 | 1.1 | 0.9
47 | 1 | 0.002937 | 0.00073609 | 0 | 0 | 1 | 0.98903 | -0.20887 | 0.4 | 1 | 1.1 | 0.9
57 | 1 | 0.0043739 | 0.0010962 | 0 | 0 | 1 | 0.9929 | -0.13497 | 0.4 | 1 | 1.1 | 0.9
119 | 1 | 0.0043733 | 0.001096 | 0 | 0 | 1 | 0.99594 | -0.077091 | 0.4 | 1 | 1.1 | 0.9
117 | 1 | 0.010529 | 0.0026389 | 0 | 0 | 1 | 0.9957 | -0.081866 | 0.4 | 1 | 1.1 | 0.9
35 | 1 | 0.0041653 | 0.0010439 | 0 | 0 | 1 | 0.99882 | -0.022373 | 0.4 | 1 | 1.1 | 0.9
32 | 1 | 0.0018622 | 0.0004667 | 0 | 0 | 1 | 0.99702 | -0.05645 | 0.4 | 1 | 1.1 | 0.9
56 | 1 | 0.0043721 | 0.0010958 | 0 | 0 | 1 | 0.99236 | -0.14545 | 0.4 | 1 | 1.1 | 0.9
148 | 3 | 0.0058895 | 0.001476 | 0 | 0 | 1 | 1 | 0 | 0.4 | 1 | 1.1 | 0.9
33 | 1 | 0.0026486 | 0.0006638 | 0 | 0 | 1 | 0.99696 | -0.057726 | 0.4 | 1 | 1.1 | 0.9
21 | 1 | 0.0026242 | 0.00065769 | 0 | 0 | 1 | 0.98851 | -0.21997 | 0.4 | 1 | 1.1 | 0.9
22 | 1 | 0.0016176 | 0.00040541 | 0 | 0 | 1 | 0.98834 | -0.22334 | 0.4 | 1 | 1.1 | 0.9
23 | 1 | 0.0010642 | 0.0002667 | 0 | 0 | 1 | 0.98862 | -0.21793 | 0.4 | 1 | 1.1 | 0.9
24 | 1 | 0.0033591 | 0.00084188 | 0 | 0 | 1 | 0.98819 | -0.22614 | 0.4 | 1 | 1.1 | 0.9
25 | 1 | 0.0016787 | 0.00042072 | 0 | 0 | 1 | 0.98887 | -0.21301 | 0.4 | 1 | 1.1 | 0.9
54 | 1 | 0.002657 | 0.0006659 | 0 | 0 | 1 | 0.98995 | -0.19207 | 0.4 | 1 | 1.1 | 0.9
100 | 1 | 0.001913 | 0.00047945 | 0 | 0 | 1 | 0.98808 | -0.22834 | 0.4 | 1 | 1.1 | 0.9
55 | 1 | 0 | 0 | 0 | 0 | 1 | 0.98938 | -0.20309 | 0.4 | 1 | 1.1 | 0.9
101 | 1 | 0.0046201 | 0.0011579 | 0 | 0 | 1 | 0.988 | -0.22992 | 0.4 | 1 | 1.1 | 0.9
58 | 1 | 0.001907 | 0.00047793 | 0 | 0 | 1 | 0.98935 | -0.20363 | 0.4 | 1 | 1.1 | 0.9
26 | 1 | 0.0025507 | 0.00063926 | 0 | 0 | 1 | 0.97688 | -0.44479 | 0.4 | 1 | 1.1 | 0.9
27 | 1 | 0.0030609 | 0.00076713 | 0 | 0 | 1 | 0.97688 | -0.44474 | 0.4 | 1 | 1.1 | 0.9
29 | 1 | 0 | 0 | 0 | 0 | 1 | 0.97699 | -0.44265 | 0.4 | 1 | 1.1 | 0.9
28 | 1 | 0 | 0 | 0 | 0 | 1 | 0.976 | -0.46205 | 0.4 | 1 | 1.1 | 0.9
30 | 1 | 0.0015153 | 0.00037976 | 0 | 0 | 1 | 0.97567 | -0.46872 | 0.4 | 1 | 1.1 | 0.9
31 | 1 | 0.0030631 | 0.00076769 | 0 | 0 | 1 | 0.9762 | -0.45817 | 0.4 | 1 | 1.1 | 0.9
91 | 1 | 0.002945 | 0.00073809 | 0 | 0 | 1 | 0.97666 | -0.44916 | 0.4 | 1 | 1.1 | 0.9
90 | 1 | 0.0015294 | 0.0003833 | 0 | 0 | 1 | 0.97719 | -0.43868 | 0.4 | 1 | 1.1 | 0.9
92 | 1 | 0.0023153 | 0.00058027 | 0 | 0 | 1 | 0.97561 | -0.46974 | 0.4 | 1 | 1.1 | 0.9
137 | 1 | 0 | 0 | 0 | 0 | 1 | 0.97639 | -0.45449 | 0.4 | 1 | 1.1 | 0.9
64 | 1 | 0 | 0 | 0 | 0 | 1 | 0.97766 | -0.4295 | 0.4 | 1 | 1.1 | 0.9
66 | 1 | 0.0030912 | 0.00077472 | 0 | 0 | 1 | 0.97687 | -0.44511 | 0.4 | 1 | 1.1 | 0.9
89 | 1 | 0.0028266 | 0.00070842 | 0 | 0 | 1 | 0.9774 | -0.43453 | 0.4 | 1 | 1.1 | 0.9
93 | 1 | 0.0015952 | 0.00039979 | 0 | 0 | 1 | 0.97549 | -0.47222 | 0.4 | 1 | 1.1 | 0.9
59 | 1 | 0.0014786 | 0.00037057 | 0 | 0 | 1 | 0.97638 | -0.45474 | 0.4 | 1 | 1.1 | 0.9
60 | 1 | 0.0017409 | 0.00043631 | 0 | 0 | 1 | 0.9764 | -0.45419 | 0.4 | 1 | 1.1 | 0.9
61 | 1 | 0 | 0 | 0 | 0 | 1 | 0.9765 | -0.45237 | 0.4 | 1 | 1.1 | 0.9
143 | 1 | 0.0018055 | 0.00045249 | 0 | 0 | 1 | 0.97613 | -0.45948 | 0.4 | 1 | 1.1 | 0.9
103 | 1 | 0.0028763 | 0.00072088 | 0 | 0 | 1 | 0.97557 | -0.47068 | 0.4 | 1 | 1.1 | 0.9
81 | 1 | 0.0017304 | 0.00043368 | 0 | 0 | 1 | 0.97496 | -0.48252 | 0.4 | 1 | 1.1 | 0.9
82 | 1 | 0.0019166 | 0.00048035 | 0 | 0 | 1 | 0.97486 | -0.48452 | 0.4 | 1 | 1.1 | 0.9
83 | 1 | 0.0030853 | 0.00077324 | 0 | 0 | 1 | 0.97497 | -0.48236 | 0.4 | 1 | 1.1 | 0.9
84 | 1 | 0.0020034 | 0.00050211 | 0 | 0 | 1 | 0.97486 | -0.4846 | 0.4 | 1 | 1.1 | 0.9
85 | 1 | 0.0022673 | 0.00056823 | 0 | 0 | 1 | 0.97517 | -0.47855 | 0.4 | 1 | 1.1 | 0.9
132 | 1 | 0.0018599 | 0.00046614 | 0 | 0 | 1 | 0.97482 | -0.48543 | 0.4 | 1 | 1.1 | 0.9
102 | 1 | 0 | 0 | 0 | 0 | 1 | 0.97534 | -0.47521 | 0.4 | 1 | 1.1 | 0.9
135 | 1 | 0.00074637 | 0.00018706 | 0 | 0 | 1 | 0.97481 | -0.48565 | 0.4 | 1 | 1.1 | 0.9
104 | 1 | 0.0028117 | 0.00070469 | 0 | 0 | 1 | 0.97516 | -0.47875 | 0.4 | 1 | 1.1 | 0.9
94 | 1 | 0.0014514 | 0.00036375 | 0 | 0 | 1 | 0.97545 | -0.47296 | 0.4 | 1 | 1.1 | 0.9
130 | 1 | 0.002082 | 0.00052181 | 0 | 0 | 1 | 0.97525 | -0.47688 | 0.4 | 1 | 1.1 | 0.9
131 | 1 | 0.0018973 | 0.00047551 | 0 | 0 | 1 | 0.97514 | -0.4791 | 0.4 | 1 | 1.1 | 0.9
154 | 1 | 0.0060215 | 0.0015091 | 0 | 0 | 1 | 0.97505 | -0.48083 | 0.4 | 1 | 1.1 | 0.9
153 | 1 | 0.0016148 | 0.0004047 | 0 | 0 | 1 | 0.97504 | -0.48102 | 0.4 | 1 | 1.1 | 0.9
106 | 1 | 0.0048521 | 0.0012161 | 0 | 0 | 1 | 0.97512 | -0.47944 | 0.4 | 1 | 1.1 | 0.9
112 | 1 | 0.0020371 | 0.00051054 | 0 | 0 | 1 | 0.97844 | -0.4142 | 0.4 | 1 | 1.1 | 0.9
113 | 1 | 0.0019943 | 0.00049981 | 0 | 0 | 1 | 0.97849 | -0.41337 | 0.4 | 1 | 1.1 | 0.9
114 | 1 | 0.0019839 | 0.00049722 | 0 | 0 | 1 | 0.97841 | -0.41493 | 0.4 | 1 | 1.1 | 0.9
115 | 1 | 0 | 0 | 0 | 0 | 1 | 0.97861 | -0.41102 | 0.4 | 1 | 1.1 | 0.9
122 | 1 | 0.0018968 | 0.00047538 | 0 | 0 | 1 | 0.97864 | -0.41042 | 0.4 | 1 | 1.1 | 0.9
127 | 1 | 0.0020021 | 0.00050177 | 0 | 0 | 1 | 0.97882 | -0.4069 | 0.4 | 1 | 1.1 | 0.9
126 | 1 | 0.0019254 | 0.00048256 | 0 | 0 | 1 | 0.97885 | -0.40623 | 0.4 | 1 | 1.1 | 0.9
128 | 1 | 0.0015536 | 0.00038937 | 0 | 0 | 1 | 0.97889 | -0.40541 | 0.4 | 1 | 1.1 | 0.9

## generator_data
GEN_BUS | PG | QG | QMAX | QMIN | VG | MBASE | GEN_STATUS | PMAX | PMIN
148 | 0.18847 | 0.048294 | 10 | -10 | 1 | 100 | 1 | 10 | 0

## branch_data
F_BUS | T_BUS | BR_R | BR_X | BR_B | RATE_A | RATE_B | RATE_C | TAP | SHIFT | BR_STATUS | ANGMIN | ANGMAX | P_in | Q_in | P_out | Q_out
1 | 2 | 1.9981 | 1.2788 | 3.3553e-09 | 0 | 0 | 0 | 0 | 0 | 1 | -90 | 90 | 0.010115 | 0.0025352 | -0.010113 | -0.0025341
1 | 3 | 1.4006 | 0.89637 | 2.3519e-09 | 0 | 0 | 0 | 0 | 0 | 1 | -90 | 90 | -0.012115 | -0.0030365 | 0.012117 | 0.0030378
2 | 4 | 0.67046 | 0.42909 | 1.1259e-09 | 0 | 0 | 0 | 0 | 0 | 1 | -90 | 90 | 0.0068684 | 0.001721 | -0.0068681 | -0.0017209
3 | 5 | 1.8038 | 1.1544 | 3.0291e-09 | 0 | 0 | 0 | 0 | 0 | 1 | -90 | 90 | -0.10318 | -0.025996 | 0.10339 | 0.026131
3 | 6 | 1.1757 | 0.75245 | 1.9743e-09 | 0 | 0 | 0 | 0 | 0 | 1 | -90 | 90 | 0.091062 | 0.022958 | -0.090954 | -0.022889
4 | 13 | 0.86933 | 0.55637 | 1.4598e-09 | 0 | 0 | 0 | 0 | 0 | 1 | -90 | 90 | 0.0042918 | 0.0010751 | -0.0042916 | -0.0010752
5 | 71 | 2.7036 | 1.7303 | 4.54e-09 | 0 | 0 | 0 | 0 | 0 | 1 | -90 | 90 | -0.1052 | -0.026583 | 0.10553 | 0.026794
6 | 63 | 1.457 | 0.9325 | 2.4467e-09 | 0 | 0 | 0 | 0 | 0 | 1 | -90 | 90 | 0.072707 | 0.018313 | -0.072622 | -0.018258
6 | 141 | 1.3739 | 0.87932 | 2.3072e-09 | 0 | 0 | 0 | 0 | 0 | 1 | -90 | 90 | 0.018247 | 0.0045766 | -0.018242 | -0.0045736
13 | 36 | 1.0515 | 0.67297 | 1.7658e-09 | 0 | 0 | 0 | 0 | 0 | 1 | -90 | 90 | 0.0042916 | 0.0010752 | -0.0042914 | -0.0010752
71 | 48 | 1.6898 | 1.0815 | 2.8376e-09 | 0 | 0 | 0 | 0 | 0 | 1 | -90 | 90 | -0.10811 | -0.027442 | 0.10833 | 0.02758
63 | 65 | 1.2494 | 0.79962 | 2.0981e-09 | 0 | 0 | 0 | 0 | 0 | 1 | -90 | 90 | 0.036017 | 0.0090506 | -0.035999 | -0.0090393
63 | 62 | 0.64981 | 0.41588 | 1.0912e-09 | 0 | 0 | 0 | 0 | 0 | 1 | -90 | 90 | 0.036604 | 0.0092078 | -0.036595 | -0.0092017
141 | 129 | 0.65143 | 0.41692 | 1.0939e-09 | 0 | 0 | 0 | 0 | 0 | 1 | -90 | 90 | 0.016145 | 0.0040479 | -0.016143 | -0.0040468
36 | 121 | 2.2594 | 1.446 | 3.7942e-09 | 0 | 0 | 0 | 0 | 0 | 1 | -90 | 90 | 0.0013932 | 0.00034884 | -0.0013932 | -0.00034917
48 | 47 | 0.39465 | 0.25257 | 6.6272e-10 | 0 | 0 | 0 | 0 | 0 | 1 | -90 | 90 | -0.11029 | -0.02807 | 0.11034 | 0.028104
65 | 89 | 0.88304 | 0.56515 | 1.4829e-09 | 0 | 0 | 0 | 0 | 0 | 1 | -90 | 90 | 0.031733 | 0.0079699 | -0.031723 | -0.0079637
62 | 64 | 0.78777 | 0.50417 | 1.3229e-09 | 0 | 0 | 0 | 0 | 0 | 1 | -90 | 90 | 0.035134 | 0.0088357 | -0.035124 | -0.0088289
129 | 128 | 1.347 | 0.86209 | 2.262e-09 | 0 | 0 | 0 | 0 | 0 | 1 | -90 | 90 | 0.013399 | 0.0033591 | -0.013396 | -0.0033576
14 | 15 | 0.78415 | 0.50186 | 2.6336e-09 | 0 | 0 | 0 | 0 | 0 | 1 | -90 | 90 | 0.15052 | 0.038472 | -0.15032 | -0.03835
14 | 16 | 0.96776 | 0.61936 | 3.2502e-09 | 0 | 0 | 0 | 0 | 0 | 1 | -90 | 90 | -0.15185 | -0.038807 | 0.15209 | 0.038961
15 | 17 | 1.5133 | 0.96852 | 2.5413e-09 | 0 | 0 | 0 | 0 | 0 | 1 | -90 | 90 | 0.11566 | 0.029623 | -0.11544 | -0.029483
15 | 18 | 0.73263 | 0.46888 | 1.2303e-09 | 0 | 0 | 0 | 0 | 0 | 1 | -90 | 90 | 0.034669 | 0.0087265 | -0.034659 | -0.0087206
16 | 19 | 2.7805 | 1.7795 | 4.6692e-09 | 0 | 0 | 0 | 0 | 0 | 1 | -90 | 90 | 0.021269 | 0.005336 | -0.021256 | -0.0053278
16 | 20 | 0.26047 | 0.1667 | 8.7479e-10 | 0 | 0 | 0 | 0 | 0 | 1 | -90 | 90 | -0.17336 | -0.044297 | 0.17345 | 0.04435
17 | 47 | 1.8886 | 1.2087 | 3.1715e-09 | 0 | 0 | 0 | 0 | 0 | 1 | -90 | 90 | 0.11354 | 0.029008 | -0.11328 | -0.02884
18 | 57 | 1.1159 | 0.71415 | 1.8738e-09 | 0 | 0 | 0 | 0 | 0 | 1 | -90 | 90 | 0.030286 | 0.0076245 | -0.030275 | -0.0076176
19 | 119 | 1.1457 | 0.73326 | 1.924e-09 | 0 | 0 | 0 | 0 | 0 | 1 | -90 | 90 | 0.0043735 | 0.001096 | -0.0043733 | -0.001096
19 | 117 | 2.4916 | 1.5946 | 4.1841e-09 | 0 | 0 | 0 | 0 | 0 | 1 | -90 | 90 | 0.010532 | 0.0026403 | -0.010529 | -0.0026389
20 | 35 | 0.76995 | 0.49277 | 2.5859e-09 | 0 | 0 | 0 | 0 | 0 | 1 | -90 | 90 | -0.17796 | -0.04548 | 0.17822 | 0.045647
20 | 32 | 3.7296 | 2.3869 | 6.263e-09 | 0 | 0 | 0 | 0 | 0 | 1 | -90 | 90 | 0.0045117 | 0.0011301 | -0.0045109 | -0.0011302
57 | 56 | 1.7925 | 1.1472 | 3.0101e-09 | 0 | 0 | 0 | 0 | 0 | 1 | -90 | 90 | 0.025901 | 0.0065214 | -0.025888 | -0.0065134
35 | 148 | 0.55689 | 0.35641 | 1.8703e-09 | 0 | 0 | 0 | 0 | 0 | 1 | -90 | 90 | -0.18239 | -0.046691 | 0.18258 | 0.046818
32 | 33 | 2.1464 | 1.3737 | 3.6044e-09 | 0 | 0 | 0 | 0 | 0 | 1 | -90 | 90 | 0.0026488 | 0.00066355 | -0.0026486 | -0.0006638
56 | 54 | 9.5709 | 6.1254 | 1.6072e-08 | 0 | 0 | 0 | 0 | 0 | 1 | -90 | 90 | 0.021516 | 0.0054177 | -0.021468 | -0.0053886
21 | 22 | 1.2837 | 0.82158 | 2.1557e-09 | 0 | 0 | 0 | 0 | 0 | 1 | -90 | 90 | 0.011514 | 0.0028865 | -0.011512 | -0.0028855
21 | 23 | 0.63291 | 0.40507 | 1.0628e-09 | 0 | 0 | 0 | 0 | 0 | 1 | -90 | 90 | -0.014138 | -0.0035441 | 0.01414 | 0.0035449
22 | 24 | 1.2366 | 0.79146 | 2.0767e-09 | 0 | 0 | 0 | 0 | 0 | 1 | -90 | 90 | 0.0098946 | 0.0024801 | -0.0098933 | -0.0024794
23 | 25 | 1.4183 | 0.90772 | 2.3817e-09 | 0 | 0 | 0 | 0 | 0 | 1 | -90 | 90 | -0.015204 | -0.0038116 | 0.015207 | 0.0038137
24 | 100 | 1.4758 | 0.94451 | 2.4783e-09 | 0 | 0 | 0 | 0 | 0 | 1 | -90 | 90 | 0.0065342 | 0.0016375 | -0.0065335 | -0.0016373
25 | 55 | 2.576 | 1.6486 | 4.3258e-09 | 0 | 0 | 0 | 0 | 0 | 1 | -90 | 90 | -0.016886 | -0.0042344 | 0.016894 | 0.0042391
54 | 55 | 2.5757 | 1.6485 | 4.3253e-09 | 0 | 0 | 0 | 0 | 0 | 1 | -90 | 90 | 0.018811 | 0.0047228 | -0.018801 | -0.0047168
100 | 101 | 1.4925 | 0.95518 | 2.5063e-09 | 0 | 0 | 0 | 0 | 0 | 1 | -90 | 90 | 0.0046205 | 0.0011579 | -0.0046201 | -0.0011579
55 | 58 | 1.2347 | 0.79023 | 2.0735e-09 | 0 | 0 | 0 | 0 | 0 | 1 | -90 | 90 | 0.001907 | 0.00047776 | -0.001907 | -0.00047793
26 | 27 | 0.085439 | 0.054681 | 1.4347e-10 | 0 | 0 | 0 | 0 | 0 | 1 | -90 | 90 | -0.0025506 | -0.00063928 | 0.0025506 | 0.00063927
27 | 29 | 1.6 | 1.024 | 2.6868e-09 | 0 | 0 | 0 | 0 | 0 | 1 | -90 | 90 | -0.0056115 | -0.0014064 | 0.005612 | 0.0014065
29 | 91 | 1.2838 | 0.82162 | 2.1558e-09 | 0 | 0 | 0 | 0 | 0 | 1 | -90 | 90 | 0.021744 | 0.0054587 | -0.021737 | -0.0054546
29 | 90 | 0.62069 | 0.39724 | 1.0423e-09 | 0 | 0 | 0 | 0 | 0 | 1 | -90 | 90 | -0.027356 | -0.0068652 | 0.027361 | 0.0068685
28 | 30 | 1.8105 | 1.1587 | 3.0404e-09 | 0 | 0 | 0 | 0 | 0 | 1 | -90 | 90 | 0.015718 | 0.0039423 | -0.015713 | -0.0039394
28 | 31 | 1.0557 | 0.67565 | 1.7728e-09 | 0 | 0 | 0 | 0 | 0 | 1 | -90 | 90 | -0.015718 | -0.0039423 | 0.015721 | 0.003944
30 | 92 | 0.30607 | 0.19588 | 5.1397e-10 | 0 | 0 | 0 | 0 | 0 | 1 | -90 | 90 | 0.014198 | 0.0035596 | -0.014197 | -0.0035592
31 | 137 | 0.8377 | 0.53613 | 1.4067e-09 | 0 | 0 | 0 | 0 | 0 | 1 | -90 | 90 | -0.018784 | -0.0047117 | 0.018787 | 0.0047137
91 | 137 | 1.2124 | 0.77593 | 2.0359e-09 | 0 | 0 | 0 | 0 | 0 | 1 | -90 | 90 | 0.018792 | 0.0047165 | -0.018787 | -0.0047137
90 | 89 | 0.61539 | 0.39385 | 1.0334e-09 | 0 | 0 | 0 | 0 | 0 | 1 | -90 | 90 | -0.02889 | -0.0072518 | 0.028896 | 0.0072553
92 | 93 | 0.89122 | 0.57038 | 1.4966e-09 | 0 | 0 | 0 | 0 | 0 | 1 | -90 | 90 | 0.011882 | 0.0029789 | -0.011881 | -0.0029782
64 | 66 | 1.9065 | 1.2202 | 3.2016e-09 | 0 | 0 | 0 | 0 | 0 | 1 | -90 | 90 | 0.035124 | 0.0088289 | -0.035097 | -0.0088125
66 | 61 | 0.97063 | 0.62121 | 1.63e-09 | 0 | 0 | 0 | 0 | 0 | 1 | -90 | 90 | 0.032006 | 0.0080378 | -0.031995 | -0.0080308
93 | 94 | 0.30883 | 0.19765 | 5.1861e-10 | 0 | 0 | 0 | 0 | 0 | 1 | -90 | 90 | 0.010285 | 0.0025784 | -0.010285 | -0.0025782
59 | 60 | 1.5791 | 1.0106 | 2.6517e-09 | 0 | 0 | 0 | 0 | 0 | 1 | -90 | 90 | -0.0014786 | -0.00037059 | 0.0014786 | 0.00037036
60 | 61 | 2.4231 | 1.5508 | 4.069e-09 | 0 | 0 | 0 | 0 | 0 | 1 | -90 | 90 | -0.0032195 | -0.00080668 | 0.0032198 | 0.00080647
61 | 143 | 1.0573 | 0.67666 | 1.7755e-09 | 0 | 0 | 0 | 0 | 0 | 1 | -90 | 90 | 0.028775 | 0.0072244 | -0.028766 | -0.0072183
143 | 103 | 1.7747 | 1.1358 | 2.9803e-09 | 0 | 0 | 0 | 0 | 0 | 1 | -90 | 90 | 0.02696 | 0.0067658 | -0.026946 | -0.0067569
103 | 102 | 0.80367 | 0.51435 | 1.3496e-09 | 0 | 0 | 0 | 0 | 0 | 1 | -90 | 90 | 0.02407 | 0.006036 | -0.024064 | -0.0060328
81 | 82 | 1.3061 | 0.83592 | 2.1933e-09 | 0 | 0 | 0 | 0 | 0 | 1 | -90 | 90 | 0.0065269 | 0.0016355 | -0.0065263 | -0.0016354
81 | 83 | 0.079923 | 0.051151 | 1.3421e-10 | 0 | 0 | 0 | 0 | 0 | 1 | -90 | 90 | -0.0082573 | -0.0020692 | 0.0082574 | 0.0020693
82 | 84 | 0.073067 | 0.046763 | 1.227e-10 | 0 | 0 | 0 | 0 | 0 | 1 | -90 | 90 | 0.0046097 | 0.001155 | -0.0046097 | -0.001155
83 | 85 | 1.4327 | 0.91695 | 2.406e-09 | 0 | 0 | 0 | 0 | 0 | 1 | -90 | 90 | -0.011343 | -0.0028425 | 0.011345 | 0.0028436
84 | 132 | 1.3592 | 0.86988 | 2.2824e-09 | 0 | 0 | 0 | 0 | 0 | 1 | -90 | 90 | 0.0026063 | 0.00065287 | -0.0026062 | -0.00065302
85 | 102 | 1.0445 | 0.66849 | 1.754e-09 | 0 | 0 | 0 | 0 | 0 | 1 | -90 | 90 | -0.013612 | -0.0034119 | 0.013614 | 0.0034131
132 | 135 | 1.2802 | 0.81935 | 2.1499e-09 | 0 | 0 | 0 | 0 | 0 | 1 | -90 | 90 | 0.00074636 | 0.00018687 | -0.00074636 | -0.00018706
102 | 104 | 1.4449 | 0.92471 | 2.4263e-09 | 0 | 0 | 0 | 0 | 0 | 1 | -90 | 90 | 0.01045 | 0.0026197 | -0.010449 | -0.0026188
104 | 154 | 1.1567 | 0.74027 | 1.9424e-09 | 0 | 0 | 0 | 0 | 0 | 1 | -90 | 90 | 0.0076369 | 0.0019141 | -0.0076362 | -0.0019138
94 | 130 | 1.8911 | 1.2103 | 3.1756e-09 | 0 | 0 | 0 | 0 | 0 | 1 | -90 | 90 | 0.0088337 | 0.0022144 | -0.0088321 | -0.0022137
130 | 131 | 1.4017 | 0.89711 | 2.3539e-09 | 0 | 0 | 0 | 0 | 0 | 1 | -90 | 90 | 0.0067501 | 0.0016919 | -0.0067494 | -0.0016916
131 | 106 | 0.3004 | 0.19226 | 5.0446e-10 | 0 | 0 | 0 | 0 | 0 | 1 | -90 | 90 | 0.0048521 | 0.0012161 | -0.004852 | -0.0012161
154 | 153 | 0.50307 | 0.32197 | 8.4479e-10 | 0 | 0 | 0 | 0 | 0 | 1 | -90 | 90 | 0.0016148 | 0.00040464 | -0.0016147 | -0.00040471
112 | 113 | 0.89159 | 0.57062 | 1.4972e-09 | 0 | 0 | 0 | 0 | 0 | 1 | -90 | 90 | -0.004021 | -0.0010076 | 0.0040212 | 0.0010075
112 | 114 | 1.5695 | 1.0045 | 2.6357e-09 | 0 | 0 | 0 | 0 | 0 | 1 | -90 | 90 | 0.001984 | 0.00049702 | -0.0019839 | -0.00049723
113 | 115 | 1.6775 | 1.0736 | 2.817e-09 | 0 | 0 | 0 | 0 | 0 | 1 | -90 | 90 | -0.0060154 | -0.0015074 | 0.0060161 | 0.0015075
115 | 122 | 0.42515 | 0.2721 | 7.1395e-10 | 0 | 0 | 0 | 0 | 0 | 1 | -90 | 90 | -0.0060161 | -0.0015075 | 0.0060163 | 0.0015076
122 | 127 | 1.9075 | 1.2208 | 3.2031e-09 | 0 | 0 | 0 | 0 | 0 | 1 | -90 | 90 | -0.007913 | -0.0019829 | 0.0079143 | 0.0019835
127 | 126 | 0.29331 | 0.18772 | 4.9255e-10 | 0 | 0 | 0 | 0 | 0 | 1 | -90 | 90 | -0.0099164 | -0.0024853 | 0.0099167 | 0.0024854
126 | 128 | 0.29564 | 0.18921 | 4.9645e-10 | 0 | 0 | 0 | 0 | 0 | 1 | -90 | 90 | -0.011842 | -0.002968 | 0.011843 | 0.0029682