## bus_data
BUS_I | BUS_TYPE | Pd | Qd | Gs | Bs | area | Vm | Va | baseKV | zone | Vmax | Vmin
1 | 1 | 0.0015954 | 0.00039985 | 0 | 0 | 1 | 0.98367 | -0.31407 | 0.4 | 1 | 1.1 | 0.9
2 | 1 | 0.003977 | 0.00099674 | 0 | 0 | 1 | 0.98354 | -0.31663 | 0.4 | 1 | 1.1 | 0.9
3 | 1 | 0.0040516 | 0.0010154 | 0 | 0 | 1 | 0.9838 | -0.31141 | 0.4 | 1 | 1.1 | 0.9
4 | 1 | 0.0032445 | 0.00081314 | 0 | 0 | 1 | 0.98301 | -0.3268 | 0.4 | 1 | 1.1 | 0.9
5 | 1 | 0.0019688 | 0.00049344 | 0 | 0 | 1 | 0.98471 | -0.29367 | 0.4 | 1 | 1.1 | 0.9
89 | 1 | 0.0028105 | 0.00070437 | 0 | 0 | 1 | 0.98278 | -0.33139 | 0.4 | 1 | 1.1 | 0.9
77 | 1 | 0.0036445 | 0.00091341 | 0 | 0 | 1 | 0.98473 | -0.29331 | 0.4 | 1 | 1.1 | 0.9
90 | 1 | 0.018602 | 0.0046621 | 0 | 0 | 1 | 0.98188 | -0.34901 | 0.4 | 1 | 1.1 | 0.9
78 | 1 | 0.0015452 | 0.00038727 | 0 | 0 | 1 | 0.98531 | -0.28199 | 0.4 | 1 | 1.1 | 0.9
6 | 1 | 0.0036314 | 0.00091012 | 0 | 0 | 1 | 0.98263 | -0.33445 | 0.4 | 1 | 1.1 | 0.9
7 | 1 | 0.0029693 | 0.00074417 | 0 | 0 | 1 | 0.98259 | -0.33515 | 0.4 | 1 | 1.1 | 0.9
8 | 1 | 0.0022865 | 0.00057304 | 0 | 0 | 1 | 0.98317 | -0.32374 | 0.4 | 1 | 1.1 | 0.9
9 | 1 | 0.0070478 | 0.0017664 | 0 | 0 | 1 | 0.98238 | -0.33931 | 0.4 | 1 | 1.1 | 0.9
10 | 1 | 0.0021139 | 0.00052979 | 0 | 0 | 1 | 0.98329 | -0.32142 | 0.4 | 1 | 1.1 | 0.9
83 | 1 | 0.0038536 | 0.00096579 | 0 | 0 | 1 | 0.98232 | -0.34035 | 0.4 | 1 | 1.1 | 0.9
70 | 1 | 0.0015318 | 0.00038391 | 0 | 0 | 1 | 0.98398 | -0.3081 | 0.4 | 1 | 1.1 | 0.9
71 | 1 | 0 | 0 | 0 | 0 | 1 | 0.98426 | -0.30251 | 0.4 | 1 | 1.1 | 0.9
11 | 1 | 0.0082691 | 0.0020724 | 0 | 0 | 1 | 0.9984 | -0.030398 | 0.4 | 1 | 1.1 | 0.9
12 | 3 | 0.0024218 | 0.00060695 | 0 | 0 | 1 | 1 | 0 | 0.4 | 1 | 1.1 | 0.9
13 | 1 | 0 | 0 | 0 | 0 | 1 | 0.99759 | -0.045897 | 0.4 | 1 | 1.1 | 0.9
14 | 1 | 0.0042611 | 0.0010679 | 0 | 0 | 1 | 0.99936 | -0.01223 | 0.4 | 1 | 1.1 | 0.9
15 | 1 | 0.0056983 | 0.0014281 | 0 | 0 | 1 | 0.99656 | -0.065412 | 0.4 | 1 | 1.1 | 0.9
16 | 1 | 0.007967 | 0.0019967 | 0 | 0 | 1 | 0.99525 | -0.090482 | 0.4 | 1 | 1.1 | 0.9
66 | 1 | 0 | 0 | 0 | 0 | 1 | 0.99887 | -0.021477 | 0.4 | 1 | 1.1 | 0.9
88 | 1 | 0.0025027 | 0.00062724 | 0 | 0 | 1 | 0.99495 | -0.09636 | 0.4 | 1 | 1.1 | 0.9
103 | 1 | 0 | 0 | 0 | 0 | 1 | 0.99491 | -0.096986 | 0.4 | 1 | 1.1 | 0.9
60 | 1 | 0.0026684 | 0.00066877 | 0 | 0 | 1 | 0.99702 | -0.056574 | 0.4 | 1 | 1.1 | 0.9
64 | 1 | 0.0025496 | 0.000639 | 0 | 0 | 1 | 0.99879 | -0.023008 | 0.4 | 1 | 1.1 | 0.9
87 | 1 | 0 | 0 | 0 | 0 | 1 | 0.99431 | -0.10849 | 0.4 | 1 | 1.1 | 0.9
104 | 1 | 0 | 0 | 0 | 0 | 1 | 0.99132 | -0.16594 | 0.4 | 1 | 1.1 | 0.9
101 | 1 | 0.0021557 | 0.00054026 | 0 | 0 | 1 | 0.99473 | -0.10039 | 0.4 | 1 | 1.1 | 0.9
17 | 1 | 0.003157 | 0.00079122 | 0 | 0 | 1 | 0.98601 | -0.26853 | 0.4 | 1 | 1.1 | 0.9
18 | 1 | 0 | 0 | 0 | 0 | 1 | 0.98604 | -0.26795 | 0.4 | 1 | 1.1 | 0.9
19 | 1 | 0 | 0 | 0 | 0 | 1 | 0.98605 | -0.26779 | 0.4 | 1 | 1.1 | 0.9
38 | 1 | 0 | 0 | 0 | 0 | 1 | 0.98617 | -0.26544 | 0.4 | 1 | 1.1 | 0.9
37 | 1 | 0.003246 | 0.00081352 | 0 | 0 | 1 | 0.98602 | -0.26836 | 0.4 | 1 | 1.1 | 0.9
52 | 1 | 0 | 0 | 0 | 0 | 1 | 0.98639 | -0.26102 | 0.4 | 1 | 1.1 | 0.9
80 | 1 | 0.0035578 | 0.00089167 | 0 | 0 | 1 | 0.98613 | -0.26612 | 0.4 | 1 | 1.1 | 0.9
20 | 1 | 0.0016326 | 0.00040918 | 0 | 0 | 1 | 0.98974 | -0.19647 | 0.4 | 1 | 1.1 | 0.9
21 | 1 | 0.0018552 | 0.00046496 | 0 | 0 | 1 | 0.98971 | -0.19686 | 0.4 | 1 | 1.1 | 0.9
22 | 1 | 0.0019283 | 0.00048327 | 0 | 0 | 1 | 0.98977 | -0.19574 | 0.4 | 1 | 1.1 | 0.9
24 | 1 | 0 | 0 | 0 | 0 | 1 | 0.98986 | -0.19401 | 0.4 | 1 | 1.1 | 0.9
39 | 1 | 0 | 0 | 0 | 0 | 1 | 0.98998 | -0.19168 | 0.4 | 1 | 1.1 | 0.9
100 | 1 | 0 | 0 | 0 | 0 | 1 | 0.9818 | -0.35058 | 0.4 | 1 | 1.1 | 0.9
114 | 1 | 0.0026732 | 0.00066996 | 0 | 0 | 1 | 0.9817 | -0.35243 | 0.4 | 1 | 1.1 | 0.9
91 | 1 | 0.0087387 | 0.0021901 | 0 | 0 | 1 | 0.98187 | -0.34921 | 0.4 | 1 | 1.1 | 0.9
96 | 1 | 0.0054393 | 0.0013632 | 0 | 0 | 1 | 0.9907 | -0.17776 | 0.4 | 1 | 1.1 | 0.9
48 | 1 | 0.0035271 | 0.00088398 | 0 | 0 | 1 | 0.98964 | -0.19822 | 0.4 | 1 | 1.1 | 0.9
25 | 1 | 0.0078518 | 0.0019678 | 0 | 0 | 1 | 0.99459 | -0.10319 | 0.4 | 1 | 1.1 | 0.9
26 | 1 | 0.0053792 | 0.0013482 | 0 | 0 | 1 | 0.99463 | -0.10233 | 0.4 | 1 | 1.1 | 0.9
28 | 1 | 0 | 0 | 0 | 0 | 1 | 0.99482 | -0.098728 | 0.4 | 1 | 1.1 | 0.9
27 | 1 | 0 | 0 | 0 | 0 | 1 | 0.98615 | -0.26629 | 0.4 | 1 | 1.1 | 0.9
29 | 1 | 0 | 0 | 0 | 0 | 1 | 0.98657 | -0.25809 | 0.4 | 1 | 1.1 | 0.9
30 | 1 | 0.0042525 | 0.0010658 | 0 | 0 | 1 | 0.98601 | -0.26905 | 0.4 | 1 | 1.1 | 0.9
31 | 1 | 0.0015913 | 0.00039881 | 0 | 0 | 1 | 0.98527 | -0.28335 | 0.4 | 1 | 1.1 | 0.9
45 | 1 | 0 | 0 | 0 | 0 | 1 | 0.99508 | -0.09363 | 0.4 | 1 | 1.1 | 0.9
99 | 1 | 0.0081941 | 0.0020536 | 0 | 0 | 1 | 0.98642 | -0.26104 | 0.4 | 1 | 1.1 | 0.9
63 | 1 | 0.0036639 | 0.00091827 | 0 | 0 | 1 | 0.98719 | -0.246 | 0.4 | 1 | 1.1 | 0.9
81 | 1 | 0.0014925 | 0.00037405 | 0 | 0 | 1 | 0.98598 | -0.26952 | 0.4 | 1 | 1.1 | 0.9
94 | 1 | 0 | 0 | 0 | 0 | 1 | 0.98491 | -0.29045 | 0.4 | 1 | 1.1 | 0.9
57 | 1 | 0.017643 | 0.0044217 | 0 | 0 | 1 | 0.99358 | -0.12239 | 0.4 | 1 | 1.1 | 0.9
46 | 1 | 0 | 0 | 0 | 0 | 1 | 0.98418 | -0.30469 | 0.4 | 1 | 1.1 | 0.9
95 | 1 | 0 | 0 | 0 | 0 | 1 | 0.98394 | -0.30925 | 0.4 | 1 | 1.1 | 0.9
92 | 1 | 0.0032759 | 0.00082101 | 0 | 0 | 1 | 0.9843 | -0.30224 | 0.4 | 1 | 1.1 | 0.9
61 | 1 | 0.003482 | 0.00087267 | 0 | 0 | 1 | 0.98746 | -0.24082 | 0.4 | 1 | 1.1 | 0.9
109 | 1 | 0 | 0 | 0 | 0 | 1 | 0.9848 | -0.2926 | 0.4 | 1 | 1.1 | 0.9
93 | 1 | 0.0035068 | 0.00087889 | 0 | 0 | 1 | 0.98456 | -0.29718 | 0.4 | 1 | 1.1 | 0.9
32 | 1 | 0.0029714 | 0.0007447 | 0 | 0 | 1 | 0.98329 | -0.32142 | 0.4 | 1 | 1.1 | 0.9
33 | 1 | 0.0018481 | 0.00046318 | 0 | 0 | 1 | 0.98324 | -0.3224 | 0.4 | 1 | 1.1 | 0.9
34 | 1 | 0.0025591 | 0.00064136 | 0 | 0 | 1 | 0.9834 | -0.31939 | 0.4 | 1 | 1.1 | 0.9
35 | 1 | 0.0018766 | 0.00047033 | 0 | 0 | 1 | 0.98322 | -0.32294 | 0.4 | 1 | 1.1 | 0.9
36 | 1 | 0.0020997 | 0.00052624 | 0 | 0 | 1 | 0.98359 | -0.31556 | 0.4 | 1 | 1.1 | 0.9
69 | 1 | 0 | 0 | 0 | 0 | 1 | 0.98372 | -0.3131 | 0.4 | 1 | 1.1 | 0.9
76 | 1 | 0.0029227 | 0.0007325 | 0 | 0 | 1 | 0.98407 | -0.30617 | 0.4 | 1 | 1.1 | 0.9
54 | 1 | 0 | 0 | 0 | 0 | 1 | 0.98665 | -0.25606 | 0.4 | 1 | 1.1 | 0.9
51 | 1 | 0.0031066 | 0.00077858 | 0 | 0 | 1 | 0.98564 | -0.27569 | 0.4 | 1 | 1.1 | 0.9
47 | 1 | 0.0042979 | 0.0010772 | 0 | 0 | 1 | 0.98898 | -0.21109 | 0.4 | 1 | 1.1 | 0.9
40 | 1 | 0.0017925 | 0.00044924 | 0 | 0 | 1 | 0.99132 | -0.16606 | 0.4 | 1 | 1.1 | 0.9
41 | 1 | 0.0021119 | 0.00052928 | 0 | 0 | 1 | 0.99171 | -0.15848 | 0.4 | 1 | 1.1 | 0.9
42 | 1 | 0.0018334 | 0.00045949 | 0 | 0 | 1 | 0.99019 | -0.18796 | 0.4 | 1 | 1.1 | 0.9
43 | 1 | 0.0017517 | 0.00043903 | 0 | 0 | 1 | 0.99257 | -0.14197 | 0.4 | 1 | 1.1 | 0.9
44 | 1 | 0.0046363 | 0.001162 | 0 | 0 | 1 | 0.98983 | -0.19488 | 0.4 | 1 | 1.1 | 0.9
85 | 1 | 0.0031697 | 0.00079441 | 0 | 0 | 1 | 0.99283 | -0.13707 | 0.4 | 1 | 1.1 | 0.9
62 | 1 | 0.0028533 | 0.0007151 | 0 | 0 | 1 | 0.98847 | -0.2211 | 0.4 | 1 | 1.1 | 0.9
86 | 1 | 0.0014433 | 0.00036172 | 0 | 0 | 1 | 0.99396 | -0.1152 | 0.4 | 1 | 1.1 | 0.9
58 | 1 | 0.01314 | 0.0032933 | 0 | 0 | 1 | 0.99201 | -0.15252 | 0.4 | 1 | 1.1 | 0.9
108 | 1 | 0.011787 | 0.0029541 | 0 | 0 | 1 | 0.98354 | -0.31711 | 0.4 | 1 | 1.1 | 0.9
49 | 1 | 0.0079797 | 0.0019999 | 0 | 0 | 1 | 0.98764 | -0.23688 | 0.4 | 1 | 1.1 | 0.9
50 | 1 | 0 | 0 | 0 | 0 | 1 | 0.98556 | -0.27735 | 0.4 | 1 | 1.1 | 0.9
73 | 1 | 0.013916 | 0.0034877 | 0 | 0 | 1 | 0.98403 | -0.30718 | 0.4 | 1 | 1.1 | 0.9
74 | 1 | 0.039226 | 0.009831 | 0 | 0 | 1 | 0.98277 | -0.33182 | 0.4 | 1 | 1.1 | 0.9
53 | 1 | 0 | 0 | 0 | 0 | 1 | 0.98487 | -0.2907 | 0.4 | 1 | 1.1 | 0.9
55 | 1 | 0 | 0 | 0 | 0 | 1 | 0.98478 | -0.29247 | 0.4 | 1 | 1.1 | 0.9
56 | 1 | 0.0016991 | 0.00042583 | 0 | 0 | 1 | 0.98436 | -0.30061 | 0.4 | 1 | 1.1 | 0.9
59 | 1 | 0.0039398 | 0.00098741 | 0 | 0 | 1 | 0.98815 | -0.22693 | 0.4 | 1 | 1.1 | 0.9
79 | 1 | 0.0018085 | 0.00045324 | 0 | 0 | 1 | 0.98591 | -0.27048 | 0.4 | 1 | 1.1 | 0.9
97 | 1 | 0.0030243 | 0.00075797 | 0 | 0 | 1 | 0.98475 | -0.29307 | 0.4 | 1 | 1.1 | 0.9
72 | 1 | 0 | 0 | 0 | 0 | 1 | 0.98416 | -0.30446 | 0.4 | 1 | 1.1 | 0.9
65 | 1 | 0.0041678 | 0.0010445 | 0 | 0 | 1 | 0.99877 | -0.023282 | 0.4 | 1 | 1.1 | 0.9
82 | 1 | 0.0051262 | 0.0012847 | 0 | 0 | 1 | 0.99424 | -0.10992 | 0.4 | 1 | 1.1 | 0.9
75 | 1 | 0.0013971 | 0.00035016 | 0 | 0 | 1 | 0.98242 | -0.3386 | 0.4 | 1 | 1.1 | 0.9
98 | 1 | 0.006919 | 0.0017341 | 0 | 0 | 1 | 0.98233 | -0.34027 | 0.4 | 1 | 1.1 | 0.9
105 | 1 | 0 | 0 | 0 | 0 | 1 | 0.98222 | -0.34246 | 0.4 | 1 | 1.1 | 0.9
111 | 1 | 0.0090203 | 0.0022607 | 0 | 0 | 1 | 0.98456 | -0.29714 | 0.4 | 1 | 1.1 | 0.9
112 | 1 | 0.0066602 | 0.0016692 | 0 | 0 | 1 | 0.99122 | -0.16791 | 0.4 | 1 | 1.1 | 0.9
106 | 1 | 0.0011243 | 0.00028176 | 0 | 0 | 1 | 0.9821 | -0.34481 | 0.4 | 1 | 1.1 | 0.9
115 | 1 | 0.0012647 | 0.00031695 | 0 | 0 | 1 | 0.9817 | -0.35259 | 0.4 | 1 | 1.1 | 0.9
102 | 1 | 0.0087814 | 0.0022008 | 0 | 0 | 1 | 0.99458 | -0.10346 | 0.4 | 1 | 1.1 | 0.9
107 | 1 | 0.0038497 | 0.00096483 | 0 | 0 | 1 | 0.98201 | -0.34652 | 0.4 | 1 | 1.1 | 0.9

## generator_data
GEN_BUS | PG | QG | QMAX | QMIN | VG | MBASE | GEN_STATUS | PMAX | PMIN
12 | 0.39001 | 0.099454 | 10 | -10 | 1 | 100 | 1 | 10 | 0

## branch_data
F_BUS | T_BUS | BR_R | BR_X | BR_B | RATE_A | RATE_B | RATE_C | TAP | SHIFT | BR_STATUS | ANGMIN | ANGMAX | P_in | Q_in | P_out | Q_out
1 | 2 | 0.26886 | 0.17207 | 4.5149e-10 | 0 | 0 | 0 | 0 | 0 | 1 | -90 | 90 | 0.041368 | 0.010389 | -0.041363 | -0.010386
1 | 3 | 0.26869 | 0.17196 | 4.512e-10 | 0 | 0 | 0 | 0 | 0 | 1 | -90 | 90 | -0.042963 | -0.010789 | 0.042969 | 0.010792
2 | 4 | 1.1801 | 0.75528 | 1.9818e-09 | 0 | 0 | 0 | 0 | 0 | 1 | -90 | 90 | 0.037386 | 0.009389 | -0.037368 | -0.0093776
3 | 5 | 1.6413 | 1.0504 | 2.7561e-09 | 0 | 0 | 0 | 0 | 0 | 1 | -90 | 90 | -0.04702 | -0.011808 | 0.04706 | 0.011833
4 | 89 | 0.58351 | 0.37345 | 9.7988e-10 | 0 | 0 | 0 | 0 | 0 | 1 | -90 | 90 | 0.034123 | 0.0085645 | -0.034116 | -0.0085598
5 | 77 | 0.031381 | 0.020084 | 5.2697e-11 | 0 | 0 | 0 | 0 | 0 | 1 | -90 | 90 | -0.049029 | -0.012326 | 0.04903 | 0.012327
89 | 90 | 2.4361 | 1.5591 | 4.0908e-09 | 0 | 0 | 0 | 0 | 0 | 1 | -90 | 90 | 0.031305 | 0.0078554 | -0.031279 | -0.007839
77 | 78 | 0.93687 | 0.5996 | 1.5733e-09 | 0 | 0 | 0 | 0 | 0 | 1 | -90 | 90 | -0.052674 | -0.01324 | 0.052703 | 0.013258
90 | 91 | 0.066217 | 0.042379 | 1.112e-10 | 0 | 0 | 0 | 0 | 0 | 1 | -90 | 90 | 0.012677 | 0.0031769 | -0.012677 | -0.0031768
78 | 79 | 0.92596 | 0.59262 | 1.5549e-09 | 0 | 0 | 0 | 0 | 0 | 1 | -90 | 90 | -0.054248 | -0.013646 | 0.054278 | 0.013665
6 | 7 | 0.21998 | 0.14079 | 3.6941e-10 | 0 | 0 | 0 | 0 | 0 | 1 | -90 | 90 | 0.013873 | 0.0034777 | -0.013873 | -0.0034774
6 | 8 | 2.6492 | 1.6955 | 4.4487e-09 | 0 | 0 | 0 | 0 | 0 | 1 | -90 | 90 | -0.017505 | -0.0043878 | 0.017514 | 0.0043931
7 | 9 | 1.6497 | 1.0558 | 2.7703e-09 | 0 | 0 | 0 | 0 | 0 | 1 | -90 | 90 | 0.010904 | 0.0027332 | -0.010902 | -0.0027321
8 | 10 | 0.50705 | 0.32451 | 8.5148e-10 | 0 | 0 | 0 | 0 | 0 | 1 | -90 | 90 | -0.0198 | -0.0049661 | 0.019802 | 0.0049674
9 | 83 | 1.1703 | 0.749 | 1.9653e-09 | 0 | 0 | 0 | 0 | 0 | 1 | -90 | 90 | 0.0038537 | 0.00096574 | -0.0038535 | -0.0009658
10 | 70 | 2.6383 | 1.6885 | 4.4304e-09 | 0 | 0 | 0 | 0 | 0 | 1 | -90 | 90 | -0.021916 | -0.0054972 | 0.02193 | 0.0055057
70 | 71 | 1.0342 | 0.66186 | 1.7366e-09 | 0 | 0 | 0 | 0 | 0 | 1 | -90 | 90 | -0.023462 | -0.0058896 | 0.023468 | 0.0058935
71 | 72 | 0.59258 | 0.37925 | 9.951e-10 | 0 | 0 | 0 | 0 | 0 | 1 | -90 | 90 | 0.014288 | 0.0035832 | -0.014286 | -0.0035824
71 | 56 | 0.21899 | 0.14015 | 3.6774e-10 | 0 | 0 | 0 | 0 | 0 | 1 | -90 | 90 | -0.037756 | -0.0094766 | 0.037759 | 0.0094788
11 | 12 | 0.64737 | 0.41431 | 2.1742e-09 | 0 | 0 | 0 | 0 | 0 | 1 | -90 | 90 | -0.21219 | -0.053977 | 0.2125 | 0.054176
11 | 13 | 0.34274 | 0.21935 | 1.1511e-09 | 0 | 0 | 0 | 0 | 0 | 1 | -90 | 90 | 0.20392 | 0.051904 | -0.20377 | -0.051807
12 | 14 | 0.31656 | 0.2026 | 1.0632e-09 | 0 | 0 | 0 | 0 | 0 | 1 | -90 | 90 | 0.17509 | 0.044671 | -0.17498 | -0.044605
13 | 15 | 1.0452 | 0.66895 | 1.7552e-09 | 0 | 0 | 0 | 0 | 0 | 1 | -90 | 90 | 0.08391 | 0.021306 | -0.083831 | -0.021256
13 | 16 | 1.672 | 1.0701 | 2.8078e-09 | 0 | 0 | 0 | 0 | 0 | 1 | -90 | 90 | 0.11986 | 0.030501 | -0.1196 | -0.030337
14 | 66 | 0.24512 | 0.15688 | 8.2325e-10 | 0 | 0 | 0 | 0 | 0 | 1 | -90 | 90 | 0.17072 | 0.043537 | -0.17065 | -0.043489
15 | 88 | 1.7747 | 1.1358 | 2.9802e-09 | 0 | 0 | 0 | 0 | 0 | 1 | -90 | 90 | 0.078133 | 0.019828 | -0.078017 | -0.019753
16 | 103 | 0.26076 | 0.16689 | 4.3789e-10 | 0 | 0 | 0 | 0 | 0 | 1 | -90 | 90 | 0.11163 | 0.02834 | -0.1116 | -0.028318
66 | 60 | 0.96667 | 0.61867 | 3.2466e-09 | 0 | 0 | 0 | 0 | 0 | 1 | -90 | 90 | 0.16393 | 0.041805 | -0.16365 | -0.041628
66 | 64 | 1.0194 | 0.65241 | 1.7118e-09 | 0 | 0 | 0 | 0 | 0 | 1 | -90 | 90 | 0.0067179 | 0.0016837 | -0.0067174 | -0.0016835
88 | 87 | 0.71719 | 0.459 | 1.2044e-09 | 0 | 0 | 0 | 0 | 0 | 1 | -90 | 90 | 0.075514 | 0.019126 | -0.07547 | -0.019098
103 | 104 | 3.0555 | 1.9555 | 5.1311e-09 | 0 | 0 | 0 | 0 | 0 | 1 | -90 | 90 | 0.10066 | 0.025575 | -0.10033 | -0.025363
103 | 101 | 1.3819 | 0.88439 | 2.3205e-09 | 0 | 0 | 0 | 0 | 0 | 1 | -90 | 90 | 0.01094 | 0.0027426 | -0.010938 | -0.0027416
60 | 45 | 1.0338 | 0.66161 | 3.472e-09 | 0 | 0 | 0 | 0 | 0 | 1 | -90 | 90 | 0.16098 | 0.040959 | -0.16069 | -0.040776
64 | 65 | 0.29432 | 0.18837 | 4.9424e-10 | 0 | 0 | 0 | 0 | 0 | 1 | -90 | 90 | 0.0041678 | 0.0010445 | -0.0041678 | -0.0010445
87 | 86 | 0.42571 | 0.27246 | 7.1489e-10 | 0 | 0 | 0 | 0 | 0 | 1 | -90 | 90 | 0.070344 | 0.017813 | -0.070321 | -0.017799
87 | 82 | 1.2377 | 0.79215 | 2.0785e-09 | 0 | 0 | 0 | 0 | 0 | 1 | -90 | 90 | 0.0051266 | 0.0012848 | -0.0051262 | -0.0012848
104 | 112 | 1.3009 | 0.83255 | 2.1845e-09 | 0 | 0 | 0 | 0 | 0 | 1 | -90 | 90 | 0.0066608 | 0.0016694 | -0.0066602 | -0.0016692
104 | 96 | 0.559 | 0.35776 | 9.3871e-10 | 0 | 0 | 0 | 0 | 0 | 1 | -90 | 90 | 0.093665 | 0.023693 | -0.093612 | -0.02366
101 | 102 | 1.5471 | 0.99016 | 2.598e-09 | 0 | 0 | 0 | 0 | 0 | 1 | -90 | 90 | 0.0087827 | 0.0022014 | -0.0087814 | -0.0022008
17 | 18 | 0.80121 | 0.51277 | 1.3454e-09 | 0 | 0 | 0 | 0 | 0 | 1 | -90 | 90 | -0.003157 | -0.00079123 | 0.0031571 | 0.00079115
18 | 19 | 0.22812 | 0.146 | 3.8308e-10 | 0 | 0 | 0 | 0 | 0 | 1 | -90 | 90 | -0.0031571 | -0.00079115 | 0.0031571 | 0.00079113
19 | 38 | 1.5957 | 1.0212 | 2.6796e-09 | 0 | 0 | 0 | 0 | 0 | 1 | -90 | 90 | -0.0064032 | -0.0016046 | 0.0064039 | 0.0016048
19 | 37 | 0.77076 | 0.49328 | 1.2943e-09 | 0 | 0 | 0 | 0 | 0 | 1 | -90 | 90 | 0.0032461 | 0.00081346 | -0.003246 | -0.00081353
38 | 52 | 1.9334 | 1.2374 | 3.2468e-09 | 0 | 0 | 0 | 0 | 0 | 1 | -90 | 90 | -0.0099618 | -0.0024964 | 0.0099639 | 0.0024974
38 | 80 | 0.833 | 0.53312 | 1.3988e-09 | 0 | 0 | 0 | 0 | 0 | 1 | -90 | 90 | 0.0035579 | 0.00089162 | -0.0035578 | -0.00089168
52 | 54 | 0.39023 | 0.24975 | 6.5531e-10 | 0 | 0 | 0 | 0 | 0 | 1 | -90 | 90 | -0.055635 | -0.013989 | 0.055648 | 0.013998
52 | 51 | 1.4034 | 0.89819 | 2.3567e-09 | 0 | 0 | 0 | 0 | 0 | 1 | -90 | 90 | 0.045671 | 0.011492 | -0.045639 | -0.011472
20 | 21 | 0.93616 | 0.59914 | 1.5721e-09 | 0 | 0 | 0 | 0 | 0 | 1 | -90 | 90 | 0.0018553 | 0.00046483 | -0.0018552 | -0.00046496
20 | 22 | 0.90884 | 0.58166 | 1.5262e-09 | 0 | 0 | 0 | 0 | 0 | 1 | -90 | 90 | -0.0034879 | -0.00087401 | 0.003488 | 0.00087394
22 | 24 | 1.4097 | 0.90223 | 2.3673e-09 | 0 | 0 | 0 | 0 | 0 | 1 | -90 | 90 | -0.0054163 | -0.0013572 | 0.0054167 | 0.0013573
24 | 39 | 1.8874 | 1.2079 | 3.1694e-09 | 0 | 0 | 0 | 0 | 0 | 1 | -90 | 90 | -0.0054167 | -0.0013573 | 0.0054173 | 0.0013573
39 | 96 | 0.69785 | 0.44662 | 1.1719e-09 | 0 | 0 | 0 | 0 | 0 | 1 | -90 | 90 | -0.088113 | -0.022259 | 0.088172 | 0.022296
39 | 48 | 0.34908 | 0.22341 | 5.8621e-10 | 0 | 0 | 0 | 0 | 0 | 1 | -90 | 90 | 0.082696 | 0.020902 | -0.08267 | -0.020885
100 | 114 | 2.033 | 1.3011 | 3.4139e-09 | 0 | 0 | 0 | 0 | 0 | 1 | -90 | 90 | 0.0039382 | 0.00098674 | -0.0039378 | -0.00098684
100 | 91 | 1.502 | 0.9613 | 2.5223e-09 | 0 | 0 | 0 | 0 | 0 | 1 | -90 | 90 | -0.0039382 | -0.00098673 | 0.0039384 | 0.00098666
114 | 115 | 0.56251 | 0.36 | 9.446e-10 | 0 | 0 | 0 | 0 | 0 | 1 | -90 | 90 | 0.0012647 | 0.00031687 | -0.0012646 | -0.00031696
48 | 47 | 0.71763 | 0.45928 | 1.2051e-09 | 0 | 0 | 0 | 0 | 0 | 1 | -90 | 90 | 0.079143 | 0.020001 | -0.079094 | -0.01997
25 | 26 | 0.48627 | 0.31121 | 8.1658e-10 | 0 | 0 | 0 | 0 | 0 | 1 | -90 | 90 | -0.0078518 | -0.0019678 | 0.0078521 | 0.001968
26 | 28 | 1.2087 | 0.77357 | 2.0297e-09 | 0 | 0 | 0 | 0 | 0 | 1 | -90 | 90 | -0.013231 | -0.0033161 | 0.013234 | 0.0033174
28 | 45 | 1.7096 | 1.0941 | 2.8709e-09 | 0 | 0 | 0 | 0 | 0 | 1 | -90 | 90 | -0.013234 | -0.0033174 | 0.013237 | 0.0033192
27 | 29 | 1.0242 | 0.6555 | 1.7199e-09 | 0 | 0 | 0 | 0 | 0 | 1 | -90 | 90 | -0.034981 | -0.0087853 | 0.034994 | 0.0087939
27 | 30 | 2.0897 | 1.3374 | 3.5092e-09 | 0 | 0 | 0 | 0 | 0 | 1 | -90 | 90 | 0.0057457 | 0.0014398 | -0.005745 | -0.0014396
27 | 31 | 2.545 | 1.6288 | 4.2737e-09 | 0 | 0 | 0 | 0 | 0 | 1 | -90 | 90 | 0.029235 | 0.0073456 | -0.029211 | -0.0073308
29 | 99 | 1.5721 | 1.0062 | 2.64e-09 | 0 | 0 | 0 | 0 | 0 | 1 | -90 | 90 | 0.0081952 | 0.0020541 | -0.0081941 | -0.0020536
29 | 63 | 1.2235 | 0.78305 | 2.0546e-09 | 0 | 0 | 0 | 0 | 0 | 1 | -90 | 90 | -0.04319 | -0.010848 | 0.043215 | 0.010864
30 | 81 | 1.3992 | 0.8955 | 2.3497e-09 | 0 | 0 | 0 | 0 | 0 | 1 | -90 | 90 | 0.0014925 | 0.00037384 | -0.0014925 | -0.00037405
31 | 94 | 1.1197 | 0.7166 | 1.8803e-09 | 0 | 0 | 0 | 0 | 0 | 1 | -90 | 90 | 0.02762 | 0.006932 | -0.027611 | -0.0069262
45 | 57 | 0.87189 | 0.55801 | 2.9283e-09 | 0 | 0 | 0 | 0 | 0 | 1 | -90 | 90 | 0.14746 | 0.037457 | -0.14725 | -0.037327
63 | 61 | 0.48354 | 0.30947 | 8.12e-10 | 0 | 0 | 0 | 0 | 0 | 1 | -90 | 90 | -0.046879 | -0.011782 | 0.04689 | 0.011789
94 | 109 | 1.0359 | 0.663 | 1.7396e-09 | 0 | 0 | 0 | 0 | 0 | 1 | -90 | 90 | 0.0090232 | 0.002262 | -0.0090222 | -0.0022616
94 | 93 | 1.5745 | 1.0077 | 2.6441e-09 | 0 | 0 | 0 | 0 | 0 | 1 | -90 | 90 | 0.018588 | 0.0046641 | -0.018582 | -0.0046606
57 | 58 | 1.0356 | 0.6628 | 1.7391e-09 | 0 | 0 | 0 | 0 | 0 | 1 | -90 | 90 | 0.12961 | 0.032905 | -0.12942 | -0.032785
46 | 95 | 1.6817 | 1.0763 | 2.8241e-09 | 0 | 0 | 0 | 0 | 0 | 1 | -90 | 90 | 0.011794 | 0.0029578 | -0.011791 | -0.0029565
46 | 92 | 0.90288 | 0.57784 | 1.5162e-09 | 0 | 0 | 0 | 0 | 0 | 1 | -90 | 90 | -0.011794 | -0.0029578 | 0.011795 | 0.0029586
95 | 108 | 2.8924 | 1.8511 | 4.8571e-09 | 0 | 0 | 0 | 0 | 0 | 1 | -90 | 90 | 0.011791 | 0.0029565 | -0.011787 | -0.0029541
92 | 93 | 1.4583 | 0.93334 | 2.4489e-09 | 0 | 0 | 0 | 0 | 0 | 1 | -90 | 90 | -0.015071 | -0.0037796 | 0.015075 | 0.0037817
61 | 62 | 1.7157 | 1.0981 | 2.8811e-09 | 0 | 0 | 0 | 0 | 0 | 1 | -90 | 90 | -0.050372 | -0.012662 | 0.05042 | 0.012692
109 | 111 | 2.1879 | 1.4003 | 3.6741e-09 | 0 | 0 | 0 | 0 | 0 | 1 | -90 | 90 | 0.0090222 | 0.0022616 | -0.0090203 | -0.0022607
32 | 33 | 1.1498 | 0.73589 | 1.9309e-09 | 0 | 0 | 0 | 0 | 0 | 1 | -90 | 90 | 0.0037249 | 0.00093328 | -0.0037248 | -0.00093335
32 | 34 | 1.3138 | 0.84085 | 2.2063e-09 | 0 | 0 | 0 | 0 | 0 | 1 | -90 | 90 | -0.0066963 | -0.001678 | 0.0066969 | 0.0016782
33 | 35 | 1.2403 | 0.79379 | 2.0828e-09 | 0 | 0 | 0 | 0 | 0 | 1 | -90 | 90 | 0.0018767 | 0.00047016 | -0.0018766 | -0.00047034
34 | 36 | 1.7905 | 1.1459 | 3.0067e-09 | 0 | 0 | 0 | 0 | 0 | 1 | -90 | 90 | -0.009256 | -0.0023195 | 0.0092577 | 0.0023203
36 | 69 | 0.94023 | 0.60175 | 1.5789e-09 | 0 | 0 | 0 | 0 | 0 | 1 | -90 | 90 | -0.011357 | -0.0028466 | 0.011359 | 0.0028473
69 | 76 | 2.6465 | 1.6938 | 4.4442e-09 | 0 | 0 | 0 | 0 | 0 | 1 | -90 | 90 | -0.011359 | -0.0028473 | 0.011362 | 0.0028492
76 | 72 | 0.52019 | 0.33292 | 8.7354e-10 | 0 | 0 | 0 | 0 | 0 | 1 | -90 | 90 | -0.014285 | -0.0035818 | 0.014286 | 0.0035824
54 | 59 | 1.1422 | 0.73099 | 1.918e-09 | 0 | 0 | 0 | 0 | 0 | 1 | -90 | 90 | -0.11177 | -0.02814 | 0.11193 | 0.02824
54 | 79 | 1.1242 | 0.71947 | 1.8878e-09 | 0 | 0 | 0 | 0 | 0 | 1 | -90 | 90 | 0.056125 | 0.014142 | -0.056086 | -0.014118
51 | 53 | 1.5381 | 0.98435 | 2.5828e-09 | 0 | 0 | 0 | 0 | 0 | 1 | -90 | 90 | 0.042532 | 0.010693 | -0.042502 | -0.010674
47 | 49 | 1.5171 | 0.97095 | 2.5476e-09 | 0 | 0 | 0 | 0 | 0 | 1 | -90 | 90 | 0.074796 | 0.018893 | -0.074704 | -0.018834
40 | 41 | 0.54414 | 0.34825 | 9.1376e-10 | 0 | 0 | 0 | 0 | 0 | 1 | -90 | 90 | -0.061684 | -0.015572 | 0.061706 | 0.015587
40 | 42 | 1.6171 | 1.0349 | 2.7155e-09 | 0 | 0 | 0 | 0 | 0 | 1 | -90 | 90 | 0.059891 | 0.015123 | -0.059829 | -0.015083
41 | 43 | 1.1473 | 0.73424 | 1.9266e-09 | 0 | 0 | 0 | 0 | 0 | 1 | -90 | 90 | -0.063818 | -0.016116 | 0.063869 | 0.016148
42 | 44 | 0.52628 | 0.33682 | 8.8376e-10 | 0 | 0 | 0 | 0 | 0 | 1 | -90 | 90 | 0.057995 | 0.014624 | -0.057976 | -0.014612
43 | 85 | 0.33161 | 0.21223 | 5.5686e-10 | 0 | 0 | 0 | 0 | 0 | 1 | -90 | 90 | -0.06562 | -0.016587 | 0.065636 | 0.016597
44 | 62 | 2.1643 | 1.3852 | 3.6345e-09 | 0 | 0 | 0 | 0 | 0 | 1 | -90 | 90 | 0.05334 | 0.01345 | -0.053273 | -0.013407
85 | 86 | 1.4132 | 0.90444 | 2.3731e-09 | 0 | 0 | 0 | 0 | 0 | 1 | -90 | 90 | -0.068806 | -0.017391 | 0.068878 | 0.017437
58 | 59 | 2.8336 | 1.8135 | 4.7584e-09 | 0 | 0 | 0 | 0 | 0 | 1 | -90 | 90 | 0.11628 | 0.029492 | -0.11587 | -0.029227
49 | 50 | 2.658 | 1.7011 | 4.4635e-09 | 0 | 0 | 0 | 0 | 0 | 1 | -90 | 90 | 0.066724 | 0.016834 | -0.066595 | -0.016752
50 | 73 | 1.9513 | 1.2488 | 3.2768e-09 | 0 | 0 | 0 | 0 | 0 | 1 | -90 | 90 | 0.066595 | 0.016752 | -0.0665 | -0.016692
73 | 74 | 2.0342 | 1.3019 | 3.416e-09 | 0 | 0 | 0 | 0 | 0 | 1 | -90 | 90 | 0.052584 | 0.013204 | -0.052523 | -0.013165
74 | 75 | 2.2054 | 1.4115 | 3.7035e-09 | 0 | 0 | 0 | 0 | 0 | 1 | -90 | 90 | 0.013297 | 0.0033337 | -0.013292 | -0.0033313
53 | 55 | 2.5534 | 1.6342 | 4.2879e-09 | 0 | 0 | 0 | 0 | 0 | 1 | -90 | 90 | 0.0030246 | 0.00075764 | -0.0030244 | -0.00075789
53 | 56 | 1.0929 | 0.69943 | 1.8352e-09 | 0 | 0 | 0 | 0 | 0 | 1 | -90 | 90 | 0.039477 | 0.0099164 | -0.039458 | -0.0099046
55 | 97 | 0.86328 | 0.5525 | 1.4497e-09 | 0 | 0 | 0 | 0 | 0 | 1 | -90 | 90 | 0.0030244 | 0.00075789 | -0.0030243 | -0.00075797
75 | 98 | 0.60971 | 0.39021 | 1.0239e-09 | 0 | 0 | 0 | 0 | 0 | 1 | -90 | 90 | 0.011895 | 0.0029811 | -0.011894 | -0.0029806
98 | 105 | 1.9014 | 1.2169 | 3.1929e-09 | 0 | 0 | 0 | 0 | 0 | 1 | -90 | 90 | 0.0049753 | 0.0012465 | -0.0049748 | -0.0012465
105 | 106 | 2.0419 | 1.3068 | 3.4289e-09 | 0 | 0 | 0 | 0 | 0 | 1 | -90 | 90 | 0.0049748 | 0.0012465 | -0.0049742 | -0.0012465
106 | 107 | 1.9192 | 1.2283 | 3.2228e-09 | 0 | 0 | 0 | 0 | 0 | 1 | -90 | 90 | 0.00385 | 0.00096473 | -0.0038497 | -0.00096484