## bus_data
BUS_I | BUS_TYPE | Pd | Qd | Gs | Bs | area | Vm | Va | baseKV | zone | Vmax | Vmin
1 | 1 | 0.0032178 | 0.00080646 | 0 | 0 | 1 | 0.97936 | -0.39512 | 0.4 | 1 | 1.1 | 0.9
2 | 1 | 0.0032294 | 0.00080935 | 0 | 0 | 1 | 0.97892 | -0.40374 | 0.4 | 1 | 1.1 | 0.9
3 | 1 | 0 | 0 | 0 | 0 | 1 | 0.97979 | -0.38658 | 0.4 | 1 | 1.1 | 0.9
4 | 1 | 0.0013844 | 0.00034696 | 0 | 0 | 1 | 0.97888 | -0.40461 | 0.4 | 1 | 1.1 | 0.9
5 | 1 | 0.0027958 | 0.0007007 | 0 | 0 | 1 | 0.97919 | -0.39839 | 0.4 | 1 | 1.1 | 0.9
7 | 1 | 0 | 0 | 0 | 0 | 1 | 0.98033 | -0.37608 | 0.4 | 1 | 1.1 | 0.9
85 | 1 | 0 | 0 | 0 | 0 | 1 | 0.97862 | -0.40954 | 0.4 | 1 | 1.1 | 0.9
106 | 1 | 0.0045381 | 0.0011373 | 0 | 0 | 1 | 0.97836 | -0.41458 | 0.4 | 1 | 1.1 | 0.9
6 | 1 | 0.0020132 | 0.00050455 | 0 | 0 | 1 | 0.98784 | -0.23089 | 0.4 | 1 | 1.1 | 0.9
89 | 1 | 0 | 0 | 0 | 0 | 1 | 0.98788 | -0.23002 | 0.4 | 1 | 1.1 | 0.9
129 | 1 | 0.0027531 | 0.00068999 | 0 | 0 | 1 | 0.9802 | -0.37864 | 0.4 | 1 | 1.1 | 0.9
22 | 1 | 0.003366 | 0.00084361 | 0 | 0 | 1 | 0.98076 | -0.36777 | 0.4 | 1 | 1.1 | 0.9
134 | 1 | 0.0015082 | 0.00037798 | 0 | 0 | 1 | 0.97836 | -0.41466 | 0.4 | 1 | 1.1 | 0.9
84 | 1 | 0 | 0 | 0 | 0 | 1 | 0.9783 | -0.41591 | 0.4 | 1 | 1.1 | 0.9
39 | 1 | 0.0044916 | 0.0011257 | 0 | 0 | 1 | 0.97755 | -0.4305 | 0.4 | 1 | 1.1 | 0.9
110 | 1 | 0.0012217 | 0.00030619 | 0 | 0 | 1 | 0.98715 | -0.24417 | 0.4 | 1 | 1.1 | 0.9
88 | 1 | 0 | 0 | 0 | 0 | 1 | 0.98872 | -0.21386 | 0.4 | 1 | 1.1 | 0.9
130 | 1 | 0.0022386 | 0.00056106 | 0 | 0 | 1 | 0.9802 | -0.3787 | 0.4 | 1 | 1.1 | 0.9
20 | 1 | 0.0014916 | 0.00037383 | 0 | 0 | 1 | 0.98141 | -0.35514 | 0.4 | 1 | 1.1 | 0.9
8 | 1 | 0.0012179 | 0.00030522 | 0 | 0 | 1 | 0.9706 | -0.56737 | 0.4 | 1 | 1.1 | 0.9
9 | 1 | 0.0011483 | 0.00028779 | 0 | 0 | 1 | 0.97056 | -0.56799 | 0.4 | 1 | 1.1 | 0.9
10 | 1 | 0.0011331 | 0.00028397 | 0 | 0 | 1 | 0.97069 | -0.56556 | 0.4 | 1 | 1.1 | 0.9
11 | 1 | 0.0033085 | 0.00082918 | 0 | 0 | 1 | 0.97056 | -0.56809 | 0.4 | 1 | 1.1 | 0.9
12 | 1 | 0.0026434 | 0.0006625 | 0 | 0 | 1 | 0.97072 | -0.56493 | 0.4 | 1 | 1.1 | 0.9
43 | 1 | 0.0011199 | 0.00028067 | 0 | 0 | 1 | 0.97082 | -0.56287 | 0.4 | 1 | 1.1 | 0.9
41 | 1 | 0.0011374 | 0.00028507 | 0 | 0 | 1 | 0.97098 | -0.55967 | 0.4 | 1 | 1.1 | 0.9
13 | 1 | 0.0012943 | 0.00032437 | 0 | 0 | 1 | 0.9958 | -0.079091 | 0.4 | 1 | 1.1 | 0.9
14 | 1 | 0.0014568 | 0.00036511 | 0 | 0 | 1 | 0.99399 | -0.11347 | 0.4 | 1 | 1.1 | 0.9
15 | 1 | 0.0015545 | 0.0003896 | 0 | 0 | 1 | 0.99705 | -0.055569 | 0.4 | 1 | 1.1 | 0.9
16 | 1 | 0.00080594 | 0.00020199 | 0 | 0 | 1 | 0.99247 | -0.14225 | 0.4 | 1 | 1.1 | 0.9
17 | 1 | 0.0010563 | 0.00026473 | 0 | 0 | 1 | 0.9987 | -0.024344 | 0.4 | 1 | 1.1 | 0.9
50 | 1 | 0.0017472 | 0.00043788 | 0 | 0 | 1 | 0.99167 | -0.15757 | 0.4 | 1 | 1.1 | 0.9
100 | 1 | 0.001833 | 0.00045939 | 0 | 0 | 1 | 0.99866 | -0.02509 | 0.4 | 1 | 1.1 | 0.9
99 | 3 | 0.0016111 | 0.00040378 | 0 | 0 | 1 | 1 | 0 | 0.4 | 1 | 1.1 | 0.9
51 | 1 | 0 | 0 | 0 | 0 | 1 | 0.98996 | -0.19019 | 0.4 | 1 | 1.1 | 0.9
109 | 1 | 0.0011723 | 0.00029382 | 0 | 0 | 1 | 0.99865 | -0.025368 | 0.4 | 1 | 1.1 | 0.9
96 | 1 | 0 | 0 | 0 | 0 | 1 | 0.99969 | -0.0058689 | 0.4 | 1 | 1.1 | 0.9
18 | 1 | 0.0015536 | 0.00038938 | 0 | 0 | 1 | 0.98183 | -0.34693 | 0.4 | 1 | 1.1 | 0.9
19 | 1 | 0.0029537 | 0.00074026 | 0 | 0 | 1 | 0.98255 | -0.33292 | 0.4 | 1 | 1.1 | 0.9
21 | 1 | 0 | 0 | 0 | 0 | 1 | 0.98278 | -0.32853 | 0.4 | 1 | 1.1 | 0.9
28 | 1 | 0.0040031 | 0.0010033 | 0 | 0 | 1 | 0.98273 | -0.32952 | 0.4 | 1 | 1.1 | 0.9
29 | 1 | 0.0027082 | 0.00067875 | 0 | 0 | 1 | 0.98421 | -0.30071 | 0.4 | 1 | 1.1 | 0.9
126 | 1 | 0.0017278 | 0.00043302 | 0 | 0 | 1 | 0.9848 | -0.28947 | 0.4 | 1 | 1.1 | 0.9
23 | 1 | 0.0018554 | 0.000465 | 0 | 0 | 1 | 0.97219 | -0.53579 | 0.4 | 1 | 1.1 | 0.9
24 | 1 | 0.001162 | 0.00029122 | 0 | 0 | 1 | 0.97232 | -0.53336 | 0.4 | 1 | 1.1 | 0.9
25 | 1 | 0 | 0 | 0 | 0 | 1 | 0.97217 | -0.53619 | 0.4 | 1 | 1.1 | 0.9
26 | 1 | 0.0026212 | 0.00065693 | 0 | 0 | 1 | 0.97236 | -0.53245 | 0.4 | 1 | 1.1 | 0.9
27 | 1 | 0.0010876 | 0.00027258 | 0 | 0 | 1 | 0.97196 | -0.54038 | 0.4 | 1 | 1.1 | 0.9
62 | 1 | 0.002459 | 0.00061629 | 0 | 0 | 1 | 0.97263 | -0.52717 | 0.4 | 1 | 1.1 | 0.9
76 | 1 | 0.0016581 | 0.00041556 | 0 | 0 | 1 | 0.9718 | -0.54363 | 0.4 | 1 | 1.1 | 0.9
57 | 1 | 0 | 0 | 0 | 0 | 1 | 0.9735 | -0.50989 | 0.4 | 1 | 1.1 | 0.9
74 | 1 | 0.0030253 | 0.00075821 | 0 | 0 | 1 | 0.97173 | -0.54495 | 0.4 | 1 | 1.1 | 0.9
112 | 1 | 0.0014662 | 0.00036748 | 0 | 0 | 1 | 0.9853 | -0.27965 | 0.4 | 1 | 1.1 | 0.9
30 | 1 | 0.00082586 | 0.00020698 | 0 | 0 | 1 | 0.97798 | -0.42268 | 0.4 | 1 | 1.1 | 0.9
31 | 1 | 0.0012495 | 0.00031315 | 0 | 0 | 1 | 0.978 | -0.42232 | 0.4 | 1 | 1.1 | 0.9
33 | 1 | 0.0064961 | 0.0016281 | 0 | 0 | 1 | 0.97801 | -0.42226 | 0.4 | 1 | 1.1 | 0.9
77 | 1 | 0.0041172 | 0.0010319 | 0 | 0 | 1 | 0.97817 | -0.41902 | 0.4 | 1 | 1.1 | 0.9
78 | 1 | 0.00087657 | 0.00021969 | 0 | 0 | 1 | 0.97819 | -0.41857 | 0.4 | 1 | 1.1 | 0.9
114 | 1 | 0.00099719 | 0.00024992 | 0 | 0 | 1 | 0.97907 | -0.40143 | 0.4 | 1 | 1.1 | 0.9
113 | 1 | 0.0011336 | 0.00028411 | 0 | 0 | 1 | 0.9791 | -0.40083 | 0.4 | 1 | 1.1 | 0.9
35 | 1 | 0.0050416 | 0.0012635 | 0 | 0 | 1 | 0.97603 | -0.46019 | 0.4 | 1 | 1.1 | 0.9
36 | 1 | 0.0032143 | 0.00080557 | 0 | 0 | 1 | 0.97557 | -0.46938 | 0.4 | 1 | 1.1 | 0.9
37 | 1 | 0.0030178 | 0.00075632 | 0 | 0 | 1 | 0.97666 | -0.44791 | 0.4 | 1 | 1.1 | 0.9
38 | 1 | 0.0022791 | 0.00057118 | 0 | 0 | 1 | 0.97538 | -0.4731 | 0.4 | 1 | 1.1 | 0.9
54 | 1 | 0.002563 | 0.00064234 | 0 | 0 | 1 | 0.97468 | -0.48679 | 0.4 | 1 | 1.1 | 0.9
67 | 1 | 0.0030366 | 0.00076106 | 0 | 0 | 1 | 0.97704 | -0.44043 | 0.4 | 1 | 1.1 | 0.9
87 | 1 | 0.002237 | 0.00056063 | 0 | 0 | 1 | 0.97413 | -0.49761 | 0.4 | 1 | 1.1 | 0.9
65 | 1 | 0.0027604 | 0.00069183 | 0 | 0 | 1 | 0.977 | -0.44129 | 0.4 | 1 | 1.1 | 0.9
40 | 1 | 0.0011301 | 0.00028323 | 0 | 0 | 1 | 0.97116 | -0.55624 | 0.4 | 1 | 1.1 | 0.9
42 | 1 | 0.0035868 | 0.00089893 | 0 | 0 | 1 | 0.97125 | -0.55444 | 0.4 | 1 | 1.1 | 0.9
44 | 1 | 0.0029277 | 0.00073375 | 0 | 0 | 1 | 0.97154 | -0.54864 | 0.4 | 1 | 1.1 | 0.9
80 | 1 | 0.003149 | 0.00078922 | 0 | 0 | 1 | 0.97159 | -0.54772 | 0.4 | 1 | 1.1 | 0.9
79 | 1 | 0.0012066 | 0.00030241 | 0 | 0 | 1 | 0.97202 | -0.53911 | 0.4 | 1 | 1.1 | 0.9
45 | 1 | 0.0016348 | 0.00040972 | 0 | 0 | 1 | 0.97318 | -0.51643 | 0.4 | 1 | 1.1 | 0.9
46 | 1 | 0.0055889 | 0.0014007 | 0 | 0 | 1 | 0.97331 | -0.51393 | 0.4 | 1 | 1.1 | 0.9
47 | 1 | 0.0014131 | 0.00035416 | 0 | 0 | 1 | 0.97299 | -0.52013 | 0.4 | 1 | 1.1 | 0.9
48 | 1 | 0.0027527 | 0.0006899 | 0 | 0 | 1 | 0.97338 | -0.51239 | 0.4 | 1 | 1.1 | 0.9
49 | 1 | 0.0082652 | 0.0020714 | 0 | 0 | 1 | 0.97283 | -0.52334 | 0.4 | 1 | 1.1 | 0.9
86 | 1 | 0.0018194 | 0.00045599 | 0 | 0 | 1 | 0.97356 | -0.50894 | 0.4 | 1 | 1.1 | 0.9
98 | 1 | 0.0012659 | 0.00031726 | 0 | 0 | 1 | 0.97283 | -0.52336 | 0.4 | 1 | 1.1 | 0.9
52 | 1 | 0 | 0 | 0 | 0 | 1 | 0.98537 | -0.27861 | 0.4 | 1 | 1.1 | 0.9
53 | 1 | 0.0023503 | 0.00058904 | 0 | 0 | 1 | 0.98971 | -0.19497 | 0.4 | 1 | 1.1 | 0.9
70 | 1 | 0.0010877 | 0.0002726 | 0 | 0 | 1 | 0.98361 | -0.31273 | 0.4 | 1 | 1.1 | 0.9
69 | 1 | 0 | 0 | 0 | 0 | 1 | 0.98168 | -0.35026 | 0.4 | 1 | 1.1 | 0.9
55 | 1 | 0.0013891 | 0.00034813 | 0 | 0 | 1 | 0.97426 | -0.49498 | 0.4 | 1 | 1.1 | 0.9
56 | 1 | 0 | 0 | 0 | 0 | 1 | 0.97431 | -0.49397 | 0.4 | 1 | 1.1 | 0.9
58 | 1 | 0 | 0 | 0 | 0 | 1 | 0.97466 | -0.48709 | 0.4 | 1 | 1.1 | 0.9
82 | 1 | 0.0020261 | 0.00050778 | 0 | 0 | 1 | 0.97281 | -0.52358 | 0.4 | 1 | 1.1 | 0.9
93 | 1 | 0.00172 | 0.00043107 | 0 | 0 | 1 | 0.97492 | -0.48206 | 0.4 | 1 | 1.1 | 0.9
81 | 1 | 0.0033406 | 0.00083723 | 0 | 0 | 1 | 0.97234 | -0.53284 | 0.4 | 1 | 1.1 | 0.9
101 | 1 | 0.0010597 | 0.00026559 | 0 | 0 | 1 | 0.99955 | -0.0086584 | 0.4 | 1 | 1.1 | 0.9
94 | 1 | 0.0036887 | 0.00092449 | 0 | 0 | 1 | 0.97511 | -0.47825 | 0.4 | 1 | 1.1 | 0.9
59 | 1 | 0 | 0 | 0 | 0 | 1 | 0.97942 | -0.3945 | 0.4 | 1 | 1.1 | 0.9
60 | 1 | 0.00035826 | 8.9788e-05 | 0 | 0 | 1 | 0.97981 | -0.38689 | 0.4 | 1 | 1.1 | 0.9
61 | 1 | 0.0010704 | 0.00026826 | 0 | 0 | 1 | 0.97893 | -0.40409 | 0.4 | 1 | 1.1 | 0.9
68 | 1 | 0.00054499 | 0.00013659 | 0 | 0 | 1 | 0.98069 | -0.36962 | 0.4 | 1 | 1.1 | 0.9
102 | 1 | 0.0025062 | 0.00062811 | 0 | 0 | 1 | 0.97837 | -0.41507 | 0.4 | 1 | 1.1 | 0.9
103 | 1 | 0 | 0 | 0 | 0 | 1 | 0.97827 | -0.41697 | 0.4 | 1 | 1.1 | 0.9
63 | 1 | 0.0026003 | 0.00065169 | 0 | 0 | 1 | 0.97657 | -0.4497 | 0.4 | 1 | 1.1 | 0.9
64 | 1 | 0.0026863 | 0.00067324 | 0 | 0 | 1 | 0.97646 | -0.45181 | 0.4 | 1 | 1.1 | 0.9
66 | 1 | 0.0024238 | 0.00060747 | 0 | 0 | 1 | 0.97614 | -0.4581 | 0.4 | 1 | 1.1 | 0.9
123 | 1 | 0.0018445 | 0.00046227 | 0 | 0 | 1 | 0.97612 | -0.45851 | 0.4 | 1 | 1.1 | 0.9
97 | 1 | 0.0027144 | 0.00068028 | 0 | 0 | 1 | 0.97575 | -0.46571 | 0.4 | 1 | 1.1 | 0.9
72 | 1 | 0 | 0 | 0 | 0 | 1 | 0.97941 | -0.39471 | 0.4 | 1 | 1.1 | 0.9
71 | 1 | 0 | 0 | 0 | 0 | 1 | 0.97868 | -0.40894 | 0.4 | 1 | 1.1 | 0.9
124 | 1 | 0 | 0 | 0 | 0 | 1 | 0.97779 | -0.42641 | 0.4 | 1 | 1.1 | 0.9
92 | 1 | 0.0058112 | 0.0014564 | 0 | 0 | 1 | 0.97874 | -0.40776 | 0.4 | 1 | 1.1 | 0.9
91 | 1 | 0 | 0 | 0 | 0 | 1 | 0.97903 | -0.40214 | 0.4 | 1 | 1.1 | 0.9
116 | 1 | 0.0012401 | 0.0003108 | 0 | 0 | 1 | 0.97929 | -0.39704 | 0.4 | 1 | 1.1 | 0.9
132 | 1 | 0.013229 | 0.0033154 | 0 | 0 | 1 | 0.97726 | -0.43693 | 0.4 | 1 | 1.1 | 0.9
131 | 1 | 0.0014537 | 0.00036433 | 0 | 0 | 1 | 0.97777 | -0.42689 | 0.4 | 1 | 1.1 | 0.9
90 | 1 | 0.0038815 | 0.00097279 | 0 | 0 | 1 | 0.97849 | -0.41278 | 0.4 | 1 | 1.1 | 0.9
115 | 1 | 0.00080371 | 0.00020143 | 0 | 0 | 1 | 0.97915 | -0.39984 | 0.4 | 1 | 1.1 | 0.9
73 | 1 | 0.0013973 | 0.0003502 | 0 | 0 | 1 | 0.97168 | -0.54587 | 0.4 | 1 | 1.1 | 0.9
75 | 1 | 0.0037356 | 0.00093623 | 0 | 0 | 1 | 0.97136 | -0.55228 | 0.4 | 1 | 1.1 | 0.9
83 | 1 | 0.0049986 | 0.0012528 | 0 | 0 | 1 | 0.97807 | -0.42045 | 0.4 | 1 | 1.1 | 0.9
135 | 1 | 0.001806 | 0.00045262 | 0 | 0 | 1 | 0.97816 | -0.41865 | 0.4 | 1 | 1.1 | 0.9
111 | 1 | 0.0012045 | 0.00030188 | 0 | 0 | 1 | 0.98552 | -0.27549 | 0.4 | 1 | 1.1 | 0.9
95 | 1 | 0 | 0 | 0 | 0 | 1 | 0.97524 | -0.47574 | 0.4 | 1 | 1.1 | 0.9
107 | 1 | 0.00069454 | 0.00017407 | 0 | 0 | 1 | 0.99947 | -0.010141 | 0.4 | 1 | 1.1 | 0.9
108 | 1 | 0.0009757 | 0.00024453 | 0 | 0 | 1 | 0.99945 | -0.010534 | 0.4 | 1 | 1.1 | 0.9
104 | 1 | 0.0026813 | 0.00067199 | 0 | 0 | 1 | 0.97815 | -0.41946 | 0.4 | 1 | 1.1 | 0.9
105 | 1 | 0.0017526 | 0.00043924 | 0 | 0 | 1 | 0.97781 | -0.426 | 0.4 | 1 | 1.1 | 0.9
119 | 1 | 0.0040265 | 0.0010091 | 0 | 0 | 1 | 0.97813 | -0.41974 | 0.4 | 1 | 1.1 | 0.9
120 | 1 | 0.0015214 | 0.0003813 | 0 | 0 | 1 | 0.97776 | -0.42701 | 0.4 | 1 | 1.1 | 0.9
121 | 1 | 0.0079304 | 0.0019876 | 0 | 0 | 1 | 0.97721 | -0.43775 | 0.4 | 1 | 1.1 | 0.9
117 | 1 | 0.0023049 | 0.00057766 | 0 | 0 | 1 | 0.99926 | -0.014181 | 0.4 | 1 | 1.1 | 0.9
118 | 1 | 0.001792 | 0.00044912 | 0 | 0 | 1 | 0.99926 | -0.014301 | 0.4 | 1 | 1.1 | 0.9
125 | 1 | 0.0005249 | 0.00013155 | 0 | 0 | 1 | 0.99925 | -0.01439 | 0.4 | 1 | 1.1 | 0.9
122 | 1 | 0.0099928 | 0.0025044 | 0 | 0 | 1 | 0.97682 | -0.4455 | 0.4 | 1 | 1.1 | 0.9
133 | 1 | 0.001097 | 0.00027494 | 0 | 0 | 1 | 0.97723 | -0.43758 | 0.4 | 1 | 1.1 | 0.9
136 | 1 | 0.00039291 | 9.8472e-05 | 0 | 0 | 1 | 0.97813 | -0.41922 | 0.4 | 1 | 1.1 | 0.9
137 | 1 | 0.0055229 | 0.0013842 | 0 | 0 | 1 | 0.97806 | -0.42059 | 0.4 | 1 | 1.1 | 0.9

## generator_data
GEN_BUS | PG | QG | QMAX | QMIN | VG | MBASE | GEN_STATUS | PMAX | PMIN
99 | 0.28117 | 0.072626 | 10 | -10 | 1 | 100 | 1 | 10 | 0

## branch_data
F_BUS | T_BUS | BR_R | BR_X | BR_B | RATE_A | RATE_B | RATE_C | TAP | SHIFT | BR_STATUS | ANGMIN | ANGMAX | P_in | Q_in | P_out | Q_out
1 | 2 | 1.9667 | 1.2587 | 3.3026e-09 | 0 | 0 | 0 | 0 | 0 | 1 | -90 | 90 | 0.018861 | 0.0047312 | -0.018853 | -0.0047266
1 | 3 | 1.6643 | 1.0651 | 2.7948e-09 | 0 | 0 | 0 | 0 | 0 | 1 | -90 | 90 | -0.022078 | -0.0055377 | 0.022087 | 0.0055432
2 | 4 | 0.23843 | 0.1526 | 4.004e-10 | 0 | 0 | 0 | 0 | 0 | 1 | -90 | 90 | 0.015623 | 0.0039172 | -0.015623 | -0.0039169
3 | 5 | 0.40357 | 0.25829 | 2.0331e-09 | 0 | 0 | 0 | 0 | 0 | 1 | -90 | 90 | 0.12655 | 0.031975 | -0.12648 | -0.03193
3 | 7 | 0.30565 | 0.19562 | 1.5398e-09 | 0 | 0 | 0 | 0 | 0 | 1 | -90 | 90 | -0.14864 | -0.037519 | 0.14871 | 0.037566
4 | 85 | 1.4869 | 0.95159 | 2.4968e-09 | 0 | 0 | 0 | 0 | 0 | 1 | -90 | 90 | 0.014238 | 0.0035699 | -0.014235 | -0.003568
5 | 106 | 0.56472 | 0.36142 | 2.845e-09 | 0 | 0 | 0 | 0 | 0 | 1 | -90 | 90 | 0.12368 | 0.031229 | -0.12359 | -0.031168
7 | 129 | 2.2084 | 1.4134 | 3.7085e-09 | 0 | 0 | 0 | 0 | 0 | 1 | -90 | 90 | 0.0049923 | 0.0012511 | -0.0049916 | -0.0012511
7 | 22 | 0.23408 | 0.14981 | 1.1792e-09 | 0 | 0 | 0 | 0 | 0 | 1 | -90 | 90 | -0.1537 | -0.038817 | 0.15376 | 0.038856
85 | 134 | 2.3788 | 1.5224 | 3.9947e-09 | 0 | 0 | 0 | 0 | 0 | 1 | -90 | 90 | 0.0092341 | 0.002315 | -0.0092318 | -0.002314
85 | 84 | 5.463 | 3.4963 | 9.1738e-09 | 0 | 0 | 0 | 0 | 0 | 1 | -90 | 90 | 0.0050011 | 0.0012529 | -0.0049995 | -0.0012529
106 | 39 | 0.57574 | 0.36847 | 2.9005e-09 | 0 | 0 | 0 | 0 | 0 | 1 | -90 | 90 | 0.11905 | 0.030031 | -0.11896 | -0.029973
6 | 89 | 1.8742 | 1.1995 | 3.1472e-09 | 0 | 0 | 0 | 0 | 0 | 1 | -90 | 90 | -0.0020131 | -0.00050455 | 0.0020132 | 0.0005043
89 | 110 | 0.35398 | 0.22655 | 1.7833e-09 | 0 | 0 | 0 | 0 | 0 | 1 | -90 | 90 | 0.17658 | 0.045006 | -0.17646 | -0.044929
89 | 88 | 0.40063 | 0.2564 | 2.0183e-09 | 0 | 0 | 0 | 0 | 0 | 1 | -90 | 90 | -0.17859 | -0.04551 | 0.17873 | 0.045599
129 | 130 | 0.11649 | 0.074551 | 1.9561e-10 | 0 | 0 | 0 | 0 | 0 | 1 | -90 | 90 | 0.0022386 | 0.00056105 | -0.0022386 | -0.00056107
22 | 20 | 0.34857 | 0.22309 | 1.756e-09 | 0 | 0 | 0 | 0 | 0 | 1 | -90 | 90 | -0.15713 | -0.0397 | 0.15723 | 0.039761
134 | 135 | 2.2174 | 1.4192 | 3.7237e-09 | 0 | 0 | 0 | 0 | 0 | 1 | -90 | 90 | 0.0077237 | 0.001936 | -0.0077222 | -0.0019354
84 | 83 | 3.8955 | 2.4931 | 6.5416e-09 | 0 | 0 | 0 | 0 | 0 | 1 | -90 | 90 | 0.0049995 | 0.0012529 | -0.0049985 | -0.0012528
39 | 67 | 0.58286 | 0.37303 | 2.9363e-09 | 0 | 0 | 0 | 0 | 0 | 1 | -90 | 90 | 0.073244 | 0.018468 | -0.073209 | -0.018446
39 | 37 | 1.8128 | 1.1602 | 3.0442e-09 | 0 | 0 | 0 | 0 | 0 | 1 | -90 | 90 | 0.041221 | 0.010379 | -0.041187 | -0.010358
110 | 111 | 0.78765 | 0.5041 | 3.968e-09 | 0 | 0 | 0 | 0 | 0 | 1 | -90 | 90 | 0.17524 | 0.044623 | -0.17497 | -0.044454
88 | 53 | 0.46889 | 0.30009 | 2.3622e-09 | 0 | 0 | 0 | 0 | 0 | 1 | -90 | 90 | -0.17873 | -0.045599 | 0.17889 | 0.045703
20 | 18 | 0.22466 | 0.14378 | 1.1318e-09 | 0 | 0 | 0 | 0 | 0 | 1 | -90 | 90 | -0.15872 | -0.040134 | 0.15878 | 0.040174
8 | 9 | 0.58969 | 0.3774 | 9.9024e-10 | 0 | 0 | 0 | 0 | 0 | 1 | -90 | 90 | 0.0044567 | 0.001117 | -0.0044566 | -0.001117
8 | 10 | 1.3437 | 0.85999 | 2.2565e-09 | 0 | 0 | 0 | 0 | 0 | 1 | -90 | 90 | -0.0056746 | -0.0014222 | 0.005675 | 0.0014223
9 | 11 | 0.12958 | 0.082929 | 2.1759e-10 | 0 | 0 | 0 | 0 | 0 | 1 | -90 | 90 | 0.0033084 | 0.00082921 | -0.0033083 | -0.00082922
10 | 12 | 0.39231 | 0.25108 | 6.588e-10 | 0 | 0 | 0 | 0 | 0 | 1 | -90 | 90 | -0.0068081 | -0.0017063 | 0.0068083 | 0.0017064
12 | 43 | 0.91993 | 0.58876 | 1.5448e-09 | 0 | 0 | 0 | 0 | 0 | 1 | -90 | 90 | -0.0094516 | -0.0023689 | 0.0094525 | 0.0023694
43 | 41 | 1.2798 | 0.81905 | 2.1491e-09 | 0 | 0 | 0 | 0 | 0 | 1 | -90 | 90 | -0.010572 | -0.0026501 | 0.010574 | 0.0026509
41 | 40 | 1.2361 | 0.79112 | 2.0758e-09 | 0 | 0 | 0 | 0 | 0 | 1 | -90 | 90 | -0.011711 | -0.002936 | 0.011713 | 0.002937
13 | 14 | 0.58718 | 0.3758 | 2.9581e-09 | 0 | 0 | 0 | 0 | 0 | 1 | -90 | 90 | 0.26425 | 0.067986 | -0.26381 | -0.067704
13 | 15 | 0.40101 | 0.25665 | 2.0202e-09 | 0 | 0 | 0 | 0 | 0 | 1 | -90 | 90 | -0.26555 | -0.06831 | 0.26585 | 0.068505
14 | 16 | 0.49285 | 0.31542 | 2.4829e-09 | 0 | 0 | 0 | 0 | 0 | 1 | -90 | 90 | 0.26236 | 0.067339 | -0.26199 | -0.067105
15 | 17 | 0.53074 | 0.33968 | 2.6738e-09 | 0 | 0 | 0 | 0 | 0 | 1 | -90 | 90 | -0.26741 | -0.068894 | 0.26781 | 0.069154
16 | 50 | 0.26246 | 0.16798 | 1.3222e-09 | 0 | 0 | 0 | 0 | 0 | 1 | -90 | 90 | 0.26118 | 0.066903 | -0.26099 | -0.066779
17 | 100 | 1.1096 | 0.71014 | 1.8633e-09 | 0 | 0 | 0 | 0 | 0 | 1 | -90 | 90 | 0.0030055 | 0.00075293 | -0.0030054 | -0.00075304
17 | 99 | 0.40868 | 0.26156 | 2.0589e-09 | 0 | 0 | 0 | 0 | 0 | 1 | -90 | 90 | -0.27188 | -0.070172 | 0.2722 | 0.070379
50 | 51 | 0.5612 | 0.35917 | 2.8272e-09 | 0 | 0 | 0 | 0 | 0 | 1 | -90 | 90 | 0.25924 | 0.066342 | -0.25883 | -0.06608
100 | 109 | 1.06 | 0.67837 | 1.7799e-09 | 0 | 0 | 0 | 0 | 0 | 1 | -90 | 90 | 0.0011724 | 0.00029365 | -0.0011723 | -0.00029382
99 | 96 | 3.5752 | 2.2881 | 6.0038e-09 | 0 | 0 | 0 | 0 | 0 | 1 | -90 | 90 | 0.0073561 | 0.0018435 | -0.0073541 | -0.0018427
51 | 52 | 5.0402 | 3.2257 | 8.4638e-09 | 0 | 0 | 0 | 0 | 0 | 1 | -90 | 90 | 0.077548 | 0.019762 | -0.077219 | -0.019552
51 | 53 | 0.11738 | 0.075124 | 5.9134e-10 | 0 | 0 | 0 | 0 | 0 | 1 | -90 | 90 | 0.18129 | 0.046319 | -0.18124 | -0.046292
96 | 101 | 1.6988 | 1.0872 | 2.8527e-09 | 0 | 0 | 0 | 0 | 0 | 1 | -90 | 90 | 0.0073541 | 0.0018427 | -0.0073531 | -0.0018424
18 | 19 | 0.38011 | 0.24327 | 1.9149e-09 | 0 | 0 | 0 | 0 | 0 | 1 | -90 | 90 | -0.16033 | -0.040564 | 0.16044 | 0.040632
19 | 21 | 0.11725 | 0.07504 | 5.9068e-10 | 0 | 0 | 0 | 0 | 0 | 1 | -90 | 90 | -0.16339 | -0.041373 | 0.16343 | 0.041395
21 | 28 | 1.0787 | 0.69035 | 1.8114e-09 | 0 | 0 | 0 | 0 | 0 | 1 | -90 | 90 | 0.0040033 | 0.0010032 | -0.0040031 | -0.0010033
21 | 29 | 0.72514 | 0.46409 | 3.6531e-09 | 0 | 0 | 0 | 0 | 0 | 1 | -90 | 90 | -0.16743 | -0.042398 | 0.16766 | 0.042541
29 | 126 | 0.28885 | 0.18486 | 1.4552e-09 | 0 | 0 | 0 | 0 | 0 | 1 | -90 | 90 | -0.17036 | -0.043219 | 0.17046 | 0.043278
126 | 112 | 0.25031 | 0.1602 | 1.261e-09 | 0 | 0 | 0 | 0 | 0 | 1 | -90 | 90 | -0.17218 | -0.043711 | 0.17227 | 0.043763
23 | 24 | 0.80794 | 0.51708 | 1.3567e-09 | 0 | 0 | 0 | 0 | 0 | 1 | -90 | 90 | -0.012765 | -0.0031997 | 0.012766 | 0.0032006
23 | 25 | 0.15578 | 0.099702 | 2.616e-10 | 0 | 0 | 0 | 0 | 0 | 1 | -90 | 90 | 0.010909 | 0.0027347 | -0.010909 | -0.0027346
24 | 26 | 0.27736 | 0.17751 | 4.6576e-10 | 0 | 0 | 0 | 0 | 0 | 1 | -90 | 90 | -0.013928 | -0.0034918 | 0.013929 | 0.0034921
25 | 27 | 1.6241 | 1.0394 | 2.7272e-09 | 0 | 0 | 0 | 0 | 0 | 1 | -90 | 90 | 0.010909 | 0.0027346 | -0.010907 | -0.0027335
26 | 62 | 1.3524 | 0.86553 | 2.271e-09 | 0 | 0 | 0 | 0 | 0 | 1 | -90 | 90 | -0.01655 | -0.0041491 | 0.016554 | 0.0041515
27 | 76 | 1.401 | 0.89666 | 2.3527e-09 | 0 | 0 | 0 | 0 | 0 | 1 | -90 | 90 | 0.0098194 | 0.0024609 | -0.0098179 | -0.0024601
62 | 57 | 3.859 | 2.4698 | 6.4803e-09 | 0 | 0 | 0 | 0 | 0 | 1 | -90 | 90 | -0.019013 | -0.0047678 | 0.019029 | 0.0047772
76 | 74 | 0.68773 | 0.44015 | 1.1549e-09 | 0 | 0 | 0 | 0 | 0 | 1 | -90 | 90 | 0.0081598 | 0.0020446 | -0.0081593 | -0.0020443
57 | 82 | 1.9986 | 1.2791 | 3.3563e-09 | 0 | 0 | 0 | 0 | 0 | 1 | -90 | 90 | 0.029133 | 0.0073228 | -0.029114 | -0.0073109
57 | 56 | 1.4077 | 0.90095 | 2.364e-09 | 0 | 0 | 0 | 0 | 0 | 1 | -90 | 90 | -0.048162 | -0.0121 | 0.048199 | 0.012123
74 | 73 | 0.75751 | 0.48481 | 1.2721e-09 | 0 | 0 | 0 | 0 | 0 | 1 | -90 | 90 | 0.0051341 | 0.0012861 | -0.0051339 | -0.0012861
112 | 111 | 0.105 | 0.0672 | 5.2897e-10 | 0 | 0 | 0 | 0 | 0 | 1 | -90 | 90 | -0.17373 | -0.04413 | 0.17377 | 0.044153
30 | 31 | 1.8646 | 1.1933 | 3.1311e-09 | 0 | 0 | 0 | 0 | 0 | 1 | -90 | 90 | -0.00082584 | -0.00020698 | 0.00082586 | 0.00020669
31 | 33 | 0.12873 | 0.082387 | 2.1617e-10 | 0 | 0 | 0 | 0 | 0 | 1 | -90 | 90 | -0.0020753 | -0.00051985 | 0.0020753 | 0.00051983
33 | 77 | 1.6207 | 1.0373 | 2.7216e-09 | 0 | 0 | 0 | 0 | 0 | 1 | -90 | 90 | -0.0085713 | -0.0021479 | 0.0085726 | 0.0021485
77 | 78 | 0.15362 | 0.098315 | 2.5797e-10 | 0 | 0 | 0 | 0 | 0 | 1 | -90 | 90 | -0.01269 | -0.0031804 | 0.01269 | 0.0031806
78 | 90 | 1.8302 | 1.1713 | 3.0733e-09 | 0 | 0 | 0 | 0 | 0 | 1 | -90 | 90 | -0.013567 | -0.0034003 | 0.01357 | 0.0034024
114 | 113 | 2.5826 | 1.6529 | 4.3369e-09 | 0 | 0 | 0 | 0 | 0 | 1 | -90 | 90 | -0.00099717 | -0.00024992 | 0.0009972 | 0.00024953
113 | 115 | 1.9977 | 1.2785 | 3.3547e-09 | 0 | 0 | 0 | 0 | 0 | 1 | -90 | 90 | -0.0021308 | -0.00053364 | 0.0021309 | 0.00053338
35 | 36 | 1.1864 | 0.75929 | 1.9923e-09 | 0 | 0 | 0 | 0 | 0 | 1 | -90 | 90 | 0.033105 | 0.0083237 | -0.033091 | -0.0083146
35 | 37 | 1.3783 | 0.8821 | 2.3145e-09 | 0 | 0 | 0 | 0 | 0 | 1 | -90 | 90 | -0.038147 | -0.0095872 | 0.038169 | 0.0096013
36 | 38 | 0.53262 | 0.34088 | 8.9442e-10 | 0 | 0 | 0 | 0 | 0 | 1 | -90 | 90 | 0.029876 | 0.007509 | -0.029871 | -0.0075057
38 | 54 | 2.1181 | 1.3556 | 3.5568e-09 | 0 | 0 | 0 | 0 | 0 | 1 | -90 | 90 | 0.027592 | 0.0069345 | -0.027574 | -0.0069233
54 | 87 | 1.8432 | 1.1796 | 3.0952e-09 | 0 | 0 | 0 | 0 | 0 | 1 | -90 | 90 | 0.025011 | 0.006281 | -0.024998 | -0.006273
67 | 65 | 0.052215 | 0.033417 | 2.6305e-10 | 0 | 0 | 0 | 0 | 0 | 1 | -90 | 90 | 0.070173 | 0.017685 | -0.07017 | -0.017683
87 | 86 | 2.118 | 1.3555 | 3.5567e-09 | 0 | 0 | 0 | 0 | 0 | 1 | -90 | 90 | 0.022761 | 0.0057124 | -0.022749 | -0.0057048
65 | 63 | 0.53603 | 0.34306 | 2.7004e-09 | 0 | 0 | 0 | 0 | 0 | 1 | -90 | 90 | 0.067409 | 0.016992 | -0.067382 | -0.016974
40 | 42 | 0.59567 | 0.38123 | 1.0003e-09 | 0 | 0 | 0 | 0 | 0 | 1 | -90 | 90 | -0.012843 | -0.0032202 | 0.012844 | 0.0032209
42 | 44 | 1.491 | 0.95424 | 2.5038e-09 | 0 | 0 | 0 | 0 | 0 | 1 | -90 | 90 | -0.016431 | -0.0041198 | 0.016436 | 0.0041225
44 | 80 | 0.2017 | 0.12909 | 3.387e-10 | 0 | 0 | 0 | 0 | 0 | 1 | -90 | 90 | -0.019363 | -0.0048563 | 0.019364 | 0.0048568
80 | 79 | 1.6195 | 1.0365 | 2.7196e-09 | 0 | 0 | 0 | 0 | 0 | 1 | -90 | 90 | -0.022513 | -0.005646 | 0.022522 | 0.0056517
79 | 81 | 1.1202 | 0.71692 | 1.8811e-09 | 0 | 0 | 0 | 0 | 0 | 1 | -90 | 90 | -0.023729 | -0.0059541 | 0.023736 | 0.0059585
45 | 46 | 0.84318 | 0.53963 | 1.4159e-09 | 0 | 0 | 0 | 0 | 0 | 1 | -90 | 90 | -0.012582 | -0.0031544 | 0.012583 | 0.0031552
45 | 47 | 1.4358 | 0.91889 | 2.411e-09 | 0 | 0 | 0 | 0 | 0 | 1 | -90 | 90 | 0.010947 | 0.0027447 | -0.010945 | -0.0027437
46 | 48 | 0.36055 | 0.23075 | 6.0546e-10 | 0 | 0 | 0 | 0 | 0 | 1 | -90 | 90 | -0.018172 | -0.004556 | 0.018174 | 0.0045568
47 | 49 | 1.4295 | 0.91491 | 2.4006e-09 | 0 | 0 | 0 | 0 | 0 | 1 | -90 | 90 | 0.0095322 | 0.0023895 | -0.0095308 | -0.0023888
48 | 86 | 0.70116 | 0.44874 | 1.1774e-09 | 0 | 0 | 0 | 0 | 0 | 1 | -90 | 90 | -0.020926 | -0.0052467 | 0.02093 | 0.0052488
49 | 98 | 0.067042 | 0.042907 | 1.1258e-10 | 0 | 0 | 0 | 0 | 0 | 1 | -90 | 90 | 0.0012658 | 0.00031726 | -0.0012658 | -0.00031727
52 | 70 | 1.9325 | 1.2368 | 3.2451e-09 | 0 | 0 | 0 | 0 | 0 | 1 | -90 | 90 | 0.077219 | 0.019552 | -0.077092 | -0.019471
70 | 69 | 2.148 | 1.3747 | 3.607e-09 | 0 | 0 | 0 | 0 | 0 | 1 | -90 | 90 | 0.076005 | 0.019199 | -0.075868 | -0.019112
69 | 72 | 4.4323 | 2.8367 | 7.443e-09 | 0 | 0 | 0 | 0 | 0 | 1 | -90 | 90 | 0.043359 | 0.010919 | -0.043267 | -0.010861
69 | 68 | 2.5789 | 1.6505 | 4.3307e-09 | 0 | 0 | 0 | 0 | 0 | 1 | -90 | 90 | 0.032509 | 0.0081932 | -0.032479 | -0.0081743
55 | 56 | 3.0979 | 1.9826 | 5.2021e-09 | 0 | 0 | 0 | 0 | 0 | 1 | -90 | 90 | -0.001389 | -0.00034815 | 0.0013891 | 0.0003477
56 | 58 | 0.59148 | 0.37855 | 1.9865e-09 | 0 | 0 | 0 | 0 | 0 | 1 | -90 | 90 | -0.049588 | -0.012471 | 0.049604 | 0.012481
58 | 93 | 0.43305 | 0.27716 | 2.1816e-09 | 0 | 0 | 0 | 0 | 0 | 1 | -90 | 90 | -0.049604 | -0.012481 | 0.049616 | 0.012488
82 | 81 | 1.452 | 0.92928 | 2.4383e-09 | 0 | 0 | 0 | 0 | 0 | 1 | -90 | 90 | 0.027088 | 0.0068031 | -0.027076 | -0.0067957
93 | 94 | 0.31734 | 0.2031 | 1.5987e-09 | 0 | 0 | 0 | 0 | 0 | 1 | -90 | 90 | -0.051336 | -0.01292 | 0.051345 | 0.012925
101 | 107 | 1.0551 | 0.67528 | 1.7718e-09 | 0 | 0 | 0 | 0 | 0 | 1 | -90 | 90 | 0.0062934 | 0.0015768 | -0.0062929 | -0.0015767
94 | 95 | 0.19462 | 0.12456 | 9.8046e-10 | 0 | 0 | 0 | 0 | 0 | 1 | -90 | 90 | -0.055034 | -0.01385 | 0.055041 | 0.013854
59 | 60 | 1.0397 | 0.66542 | 1.746e-09 | 0 | 0 | 0 | 0 | 0 | 1 | -90 | 90 | -0.031538 | -0.0079244 | 0.031549 | 0.0079315
59 | 61 | 1.3085 | 0.83741 | 2.1972e-09 | 0 | 0 | 0 | 0 | 0 | 1 | -90 | 90 | 0.031538 | 0.0079244 | -0.031523 | -0.0079154
60 | 68 | 2.3367 | 1.4955 | 3.9239e-09 | 0 | 0 | 0 | 0 | 0 | 1 | -90 | 90 | -0.031907 | -0.0080213 | 0.031934 | 0.0080378
61 | 102 | 1.5503 | 0.99221 | 2.6034e-09 | 0 | 0 | 0 | 0 | 0 | 1 | -90 | 90 | 0.030453 | 0.0076471 | -0.030437 | -0.0076372
102 | 103 | 0.29105 | 0.18627 | 4.8875e-10 | 0 | 0 | 0 | 0 | 0 | 1 | -90 | 90 | 0.027931 | 0.007009 | -0.027928 | -0.0070075
103 | 104 | 1.5954 | 1.021 | 2.679e-09 | 0 | 0 | 0 | 0 | 0 | 1 | -90 | 90 | 0.0067086 | 0.0016814 | -0.0067078 | -0.0016812
103 | 105 | 1.8261 | 1.1687 | 3.0666e-09 | 0 | 0 | 0 | 0 | 0 | 1 | -90 | 90 | 0.02122 | 0.0053261 | -0.021211 | -0.0053205
63 | 64 | 0.1393 | 0.089149 | 7.0174e-10 | 0 | 0 | 0 | 0 | 0 | 1 | -90 | 90 | 0.064782 | 0.016323 | -0.064775 | -0.016319
64 | 66 | 0.43478 | 0.27826 | 2.1903e-09 | 0 | 0 | 0 | 0 | 0 | 1 | -90 | 90 | 0.062089 | 0.015645 | -0.062071 | -0.015634
66 | 123 | 0.028802 | 0.018433 | 1.451e-10 | 0 | 0 | 0 | 0 | 0 | 1 | -90 | 90 | 0.059647 | 0.015026 | -0.059646 | -0.015025
123 | 97 | 0.5342 | 0.34189 | 2.6912e-09 | 0 | 0 | 0 | 0 | 0 | 1 | -90 | 90 | 0.057801 | 0.014563 | -0.057781 | -0.014551
97 | 95 | 0.77923 | 0.49871 | 3.9256e-09 | 0 | 0 | 0 | 0 | 0 | 1 | -90 | 90 | 0.055067 | 0.01387 | -0.055041 | -0.013854
72 | 91 | 0.81797 | 0.5235 | 1.3736e-09 | 0 | 0 | 0 | 0 | 0 | 1 | -90 | 90 | 0.039092 | 0.0098156 | -0.039078 | -0.0098068
72 | 116 | 2.3972 | 1.5342 | 4.0255e-09 | 0 | 0 | 0 | 0 | 0 | 1 | -90 | 90 | 0.0041755 | 0.0010451 | -0.0041751 | -0.0010452
71 | 124 | 4.7475 | 3.0384 | 7.9723e-09 | 0 | 0 | 0 | 0 | 0 | 1 | -90 | 90 | 0.0158 | 0.003966 | -0.015786 | -0.0039583
71 | 92 | 0.32259 | 0.20645 | 5.4171e-10 | 0 | 0 | 0 | 0 | 0 | 1 | -90 | 90 | -0.0158 | -0.003966 | 0.015801 | 0.0039665
124 | 132 | 3.1438 | 2.0121 | 5.2793e-09 | 0 | 0 | 0 | 0 | 0 | 1 | -90 | 90 | 0.014333 | 0.0035942 | -0.014326 | -0.0035901
124 | 131 | 1.4083 | 0.90131 | 2.3649e-09 | 0 | 0 | 0 | 0 | 0 | 1 | -90 | 90 | 0.0014537 | 0.00036414 | -0.0014537 | -0.00036434
92 | 91 | 1.1163 | 0.71444 | 1.8746e-09 | 0 | 0 | 0 | 0 | 0 | 1 | -90 | 90 | -0.021612 | -0.0054229 | 0.021617 | 0.0054264
91 | 90 | 2.6175 | 1.6752 | 4.3956e-09 | 0 | 0 | 0 | 0 | 0 | 1 | -90 | 90 | 0.017461 | 0.0043804 | -0.017452 | -0.0043752
116 | 115 | 4.0971 | 2.6222 | 6.8802e-09 | 0 | 0 | 0 | 0 | 0 | 1 | -90 | 90 | 0.002935 | 0.00073441 | -0.0029346 | -0.00073482
132 | 133 | 2.5465 | 1.6297 | 4.2762e-09 | 0 | 0 | 0 | 0 | 0 | 1 | -90 | 90 | 0.0010971 | 0.00027456 | -0.001097 | -0.00027495
73 | 75 | 7.2558 | 4.6437 | 1.2184e-08 | 0 | 0 | 0 | 0 | 0 | 1 | -90 | 90 | 0.0037366 | 0.00093585 | -0.0037355 | -0.00093627
135 | 136 | 0.41078 | 0.2629 | 6.8982e-10 | 0 | 0 | 0 | 0 | 0 | 1 | -90 | 90 | 0.0059162 | 0.0014828 | -0.0059161 | -0.0014827
107 | 108 | 0.31391 | 0.2009 | 5.2714e-10 | 0 | 0 | 0 | 0 | 0 | 1 | -90 | 90 | 0.0055984 | 0.0014026 | -0.0055983 | -0.0014026
108 | 117 | 3.5317 | 2.2603 | 5.9307e-09 | 0 | 0 | 0 | 0 | 0 | 1 | -90 | 90 | 0.0046226 | 0.0011581 | -0.0046218 | -0.0011582
104 | 119 | 0.29598 | 0.18943 | 4.9704e-10 | 0 | 0 | 0 | 0 | 0 | 1 | -90 | 90 | 0.0040265 | 0.0010092 | -0.0040265 | -0.0010092
105 | 120 | 0.22431 | 0.14356 | 3.7668e-10 | 0 | 0 | 0 | 0 | 0 | 1 | -90 | 90 | 0.019458 | 0.0048813 | -0.019457 | -0.0048807
120 | 121 | 2.5651 | 1.6417 | 4.3075e-09 | 0 | 0 | 0 | 0 | 0 | 1 | -90 | 90 | 0.017936 | 0.0044994 | -0.017927 | -0.0044939
121 | 122 | 3.3177 | 2.1233 | 5.5713e-09 | 0 | 0 | 0 | 0 | 0 | 1 | -90 | 90 | 0.0099963 | 0.0025063 | -0.0099926 | -0.0025045
117 | 118 | 0.23148 | 0.14815 | 3.8872e-10 | 0 | 0 | 0 | 0 | 0 | 1 | -90 | 90 | 0.0023169 | 0.00058051 | -0.0023169 | -0.00058054
118 | 125 | 0.75922 | 0.4859 | 1.2749e-09 | 0 | 0 | 0 | 0 | 0 | 1 | -90 | 90 | 0.0005249 | 0.00013143 | -0.0005249 | -0.00013155
136 | 137 | 1.0631 | 0.68039 | 1.7852e-09 | 0 | 0 | 0 | 0 | 0 | 1 | -90 | 90 | 0.0055232 | 0.0013843 | -0.0055228 | -0.0013842