## bus_data
BUS_I | BUS_TYPE | Pd | Qd | Gs | Bs | area | Vm | Va | baseKV | zone | Vmax | Vmin
1 | 1 | 0.00061522 | 0.00015419 | 0 | 0 | 1 | 0.97248 | -0.53022 | 0.4 | 1 | 1.1 | 0.9
2 | 1 | 0.016905 | 0.0042368 | 0 | 0 | 1 | 0.97249 | -0.5301 | 0.4 | 1 | 1.1 | 0.9
3 | 1 | 0.00016969 | 4.2529e-05 | 0 | 0 | 1 | 0.97248 | -0.53033 | 0.4 | 1 | 1.1 | 0.9
4 | 1 | 0.0006062 | 0.00015193 | 0 | 0 | 1 | 0.97332 | -0.51359 | 0.4 | 1 | 1.1 | 0.9
5 | 1 | 0.039233 | 0.0098328 | 0 | 0 | 1 | 0.97374 | -0.50542 | 0.4 | 1 | 1.1 | 0.9
81 | 1 | 0.0062969 | 0.0015782 | 0 | 0 | 1 | 0.97758 | -0.4299 | 0.4 | 1 | 1.1 | 0.9
82 | 1 | 0 | 0 | 0 | 0 | 1 | 0.97502 | -0.48005 | 0.4 | 1 | 1.1 | 0.9
51 | 1 | 0.021746 | 0.00545 | 0 | 0 | 1 | 0.97812 | -0.41934 | 0.4 | 1 | 1.1 | 0.9
140 | 1 | 0.0021908 | 0.00054906 | 0 | 0 | 1 | 0.97487 | -0.48314 | 0.4 | 1 | 1.1 | 0.9
139 | 1 | 0.00043681 | 0.00010948 | 0 | 0 | 1 | 0.97488 | -0.48285 | 0.4 | 1 | 1.1 | 0.9
83 | 1 | 0.0025901 | 0.00064913 | 0 | 0 | 1 | 0.97493 | -0.48194 | 0.4 | 1 | 1.1 | 0.9
150 | 1 | 0.0011375 | 0.00028507 | 0 | 0 | 1 | 0.9805 | -0.37301 | 0.4 | 1 | 1.1 | 0.9
148 | 1 | 0.0089867 | 0.0022523 | 0 | 0 | 1 | 0.98054 | -0.37225 | 0.4 | 1 | 1.1 | 0.9
8 | 1 | 0.0030624 | 0.00076752 | 0 | 0 | 1 | 0.9894 | -0.20209 | 0.4 | 1 | 1.1 | 0.9
10 | 1 | 0.0037059 | 0.00092879 | 0 | 0 | 1 | 0.98952 | -0.19984 | 0.4 | 1 | 1.1 | 0.9
9 | 1 | 0.0087561 | 0.0021945 | 0 | 0 | 1 | 0.99552 | -0.085019 | 0.4 | 1 | 1.1 | 0.9
11 | 1 | 0 | 0 | 0 | 0 | 1 | 0.9958 | -0.07962 | 0.4 | 1 | 1.1 | 0.9
12 | 1 | 0 | 0 | 0 | 0 | 1 | 0.98969 | -0.19651 | 0.4 | 1 | 1.1 | 0.9
13 | 1 | 0.0016706 | 0.00041869 | 0 | 0 | 1 | 0.99381 | -0.11749 | 0.4 | 1 | 1.1 | 0.9
14 | 1 | 0 | 0 | 0 | 0 | 1 | 0.99626 | -0.070975 | 0.4 | 1 | 1.1 | 0.9
15 | 1 | 0 | 0 | 0 | 0 | 1 | 0.98676 | -0.25307 | 0.4 | 1 | 1.1 | 0.9
71 | 1 | 0 | 0 | 0 | 0 | 1 | 0.99718 | -0.053369 | 0.4 | 1 | 1.1 | 0.9
68 | 1 | 0.0014202 | 0.00035593 | 0 | 0 | 1 | 0.99607 | -0.074609 | 0.4 | 1 | 1.1 | 0.9
141 | 1 | 0.011543 | 0.0028929 | 0 | 0 | 1 | 0.98539 | -0.27966 | 0.4 | 1 | 1.1 | 0.9
112 | 1 | 0 | 0 | 0 | 0 | 1 | 0.98655 | -0.25704 | 0.4 | 1 | 1.1 | 0.9
73 | 1 | 0.00074436 | 0.00018655 | 0 | 0 | 1 | 0.99775 | -0.042602 | 0.4 | 1 | 1.1 | 0.9
74 | 1 | 0.0034415 | 0.00086252 | 0 | 0 | 1 | 0.99712 | -0.054662 | 0.4 | 1 | 1.1 | 0.9
69 | 1 | 0.0034444 | 0.00086326 | 0 | 0 | 1 | 0.99595 | -0.076944 | 0.4 | 1 | 1.1 | 0.9
32 | 1 | 0.0048653 | 0.0012194 | 0 | 0 | 1 | 0.98467 | -0.29359 | 0.4 | 1 | 1.1 | 0.9
113 | 1 | 0.0018441 | 0.00046217 | 0 | 0 | 1 | 0.9865 | -0.2581 | 0.4 | 1 | 1.1 | 0.9
111 | 1 | 0.0019289 | 0.00048343 | 0 | 0 | 1 | 0.98277 | -0.33024 | 0.4 | 1 | 1.1 | 0.9
16 | 1 | 0.0065972 | 0.0016534 | 0 | 0 | 1 | 0.97546 | -0.47353 | 0.4 | 1 | 1.1 | 0.9
17 | 1 | 0.006803 | 0.001705 | 0 | 0 | 1 | 0.97545 | -0.47359 | 0.4 | 1 | 1.1 | 0.9
18 | 1 | 0 | 0 | 0 | 0 | 1 | 0.97581 | -0.46652 | 0.4 | 1 | 1.1 | 0.9
20 | 1 | 0.0065573 | 0.0016434 | 0 | 0 | 1 | 0.97603 | -0.46218 | 0.4 | 1 | 1.1 | 0.9
19 | 1 | 0.003991 | 0.0010002 | 0 | 0 | 1 | 0.97602 | -0.46242 | 0.4 | 1 | 1.1 | 0.9
22 | 1 | 0.0065896 | 0.0016515 | 0 | 0 | 1 | 0.97611 | -0.46068 | 0.4 | 1 | 1.1 | 0.9
23 | 1 | 0 | 0 | 0 | 0 | 1 | 0.97638 | -0.45533 | 0.4 | 1 | 1.1 | 0.9
21 | 1 | 0 | 0 | 0 | 0 | 1 | 0.97872 | -0.40932 | 0.4 | 1 | 1.1 | 0.9
24 | 1 | 0.0020235 | 0.00050714 | 0 | 0 | 1 | 0.97922 | -0.3996 | 0.4 | 1 | 1.1 | 0.9
25 | 1 | 0.0010849 | 0.00027191 | 0 | 0 | 1 | 0.97802 | -0.42313 | 0.4 | 1 | 1.1 | 0.9
152 | 1 | 0 | 0 | 0 | 0 | 1 | 0.97664 | -0.4503 | 0.4 | 1 | 1.1 | 0.9
144 | 1 | 0.004538 | 0.0011373 | 0 | 0 | 1 | 0.9798 | -0.38831 | 0.4 | 1 | 1.1 | 0.9
161 | 1 | 0.00053444 | 0.00013394 | 0 | 0 | 1 | 0.9777 | -0.42945 | 0.4 | 1 | 1.1 | 0.9
153 | 1 | 0.00089953 | 0.00022544 | 0 | 0 | 1 | 0.97662 | -0.45067 | 0.4 | 1 | 1.1 | 0.9
134 | 1 | 0 | 0 | 0 | 0 | 1 | 0.97715 | -0.44026 | 0.4 | 1 | 1.1 | 0.9
103 | 1 | 0 | 0 | 0 | 0 | 1 | 0.98038 | -0.37692 | 0.4 | 1 | 1.1 | 0.9
26 | 1 | 0.0022478 | 0.00056335 | 0 | 0 | 1 | 0.98324 | -0.32157 | 0.4 | 1 | 1.1 | 0.9
27 | 1 | 0.0022718 | 0.00056937 | 0 | 0 | 1 | 0.98319 | -0.3225 | 0.4 | 1 | 1.1 | 0.9
28 | 1 | 0 | 0 | 0 | 0 | 1 | 0.9833 | -0.32038 | 0.4 | 1 | 1.1 | 0.9
29 | 1 | 0.0064643 | 0.0016201 | 0 | 0 | 1 | 0.98283 | -0.32958 | 0.4 | 1 | 1.1 | 0.9
30 | 1 | 0.004168 | 0.0010446 | 0 | 0 | 1 | 0.98381 | -0.31047 | 0.4 | 1 | 1.1 | 0.9
31 | 1 | 0 | 0 | 0 | 0 | 1 | 0.98257 | -0.33462 | 0.4 | 1 | 1.1 | 0.9
156 | 1 | 0 | 0 | 0 | 0 | 1 | 0.98245 | -0.33696 | 0.4 | 1 | 1.1 | 0.9
157 | 1 | 0.0036348 | 0.00091097 | 0 | 0 | 1 | 0.98243 | -0.33738 | 0.4 | 1 | 1.1 | 0.9
158 | 1 | 0.00474 | 0.001188 | 0 | 0 | 1 | 0.98238 | -0.33846 | 0.4 | 1 | 1.1 | 0.9
159 | 1 | 0.0056086 | 0.0014057 | 0 | 0 | 1 | 0.98225 | -0.34103 | 0.4 | 1 | 1.1 | 0.9
160 | 1 | 0.0033399 | 0.00083706 | 0 | 0 | 1 | 0.98234 | -0.33916 | 0.4 | 1 | 1.1 | 0.9
33 | 1 | 0.012552 | 0.0031459 | 0 | 0 | 1 | 0.99325 | -0.12745 | 0.4 | 1 | 1.1 | 0.9
34 | 1 | 0.0031099 | 0.00077941 | 0 | 0 | 1 | 0.99227 | -0.1462 | 0.4 | 1 | 1.1 | 0.9
35 | 1 | 0 | 0 | 0 | 0 | 1 | 0.99736 | -0.049682 | 0.4 | 1 | 1.1 | 0.9
36 | 1 | 0.012508 | 0.0031348 | 0 | 0 | 1 | 0.98998 | -0.18989 | 0.4 | 1 | 1.1 | 0.9
37 | 1 | 0 | 0 | 0 | 0 | 1 | 0.99869 | -0.024627 | 0.4 | 1 | 1.1 | 0.9
38 | 1 | 0 | 0 | 0 | 0 | 1 | 0.99725 | -0.05184 | 0.4 | 1 | 1.1 | 0.9
39 | 1 | 0.0013462 | 0.00033739 | 0 | 0 | 1 | 0.98744 | -0.23847 | 0.4 | 1 | 1.1 | 0.9
40 | 1 | 0.013616 | 0.0034124 | 0 | 0 | 1 | 0.99946 | -0.010096 | 0.4 | 1 | 1.1 | 0.9
41 | 1 | 0.0031897 | 0.00079942 | 0 | 0 | 1 | 0.99685 | -0.059583 | 0.4 | 1 | 1.1 | 0.9
63 | 1 | 0 | 0 | 0 | 0 | 1 | 0.9861 | -0.26443 | 0.4 | 1 | 1.1 | 0.9
138 | 3 | 0 | 0 | 0 | 0 | 1 | 1 | 0 | 0.4 | 1 | 1.1 | 0.9
104 | 1 | 0.0054649 | 0.0013696 | 0 | 0 | 1 | 0.99679 | -0.060618 | 0.4 | 1 | 1.1 | 0.9
42 | 1 | 0 | 0 | 0 | 0 | 1 | 0.98351 | -0.31438 | 0.4 | 1 | 1.1 | 0.9
142 | 1 | 0.0025582 | 0.00064115 | 0 | 0 | 1 | 0.98389 | -0.30695 | 0.4 | 1 | 1.1 | 0.9
48 | 1 | 0.0012941 | 0.00032432 | 0 | 0 | 1 | 0.98286 | -0.32693 | 0.4 | 1 | 1.1 | 0.9
64 | 1 | 0.0025454 | 0.00063795 | 0 | 0 | 1 | 0.98553 | -0.27543 | 0.4 | 1 | 1.1 | 0.9
65 | 1 | 0.012709 | 0.0031851 | 0 | 0 | 1 | 0.98517 | -0.28225 | 0.4 | 1 | 1.1 | 0.9
137 | 1 | 0.0048458 | 0.0012145 | 0 | 0 | 1 | 0.99869 | -0.024774 | 0.4 | 1 | 1.1 | 0.9
105 | 1 | 0.0023985 | 0.00060112 | 0 | 0 | 1 | 0.99678 | -0.060896 | 0.4 | 1 | 1.1 | 0.9
67 | 1 | 0.00066265 | 0.00016607 | 0 | 0 | 1 | 0.98391 | -0.30667 | 0.4 | 1 | 1.1 | 0.9
46 | 1 | 0.0023973 | 0.00060083 | 0 | 0 | 1 | 0.98195 | -0.34471 | 0.4 | 1 | 1.1 | 0.9
43 | 1 | 0.0036475 | 0.00091415 | 0 | 0 | 1 | 0.98171 | -0.34935 | 0.4 | 1 | 1.1 | 0.9
44 | 1 | 0.0051941 | 0.0013018 | 0 | 0 | 1 | 0.98179 | -0.34776 | 0.4 | 1 | 1.1 | 0.9
45 | 1 | 0.0038736 | 0.00097081 | 0 | 0 | 1 | 0.97922 | -0.39783 | 0.4 | 1 | 1.1 | 0.9
47 | 1 | 0 | 0 | 0 | 0 | 1 | 0.97884 | -0.40525 | 0.4 | 1 | 1.1 | 0.9
49 | 1 | 0 | 0 | 0 | 0 | 1 | 0.97864 | -0.40908 | 0.4 | 1 | 1.1 | 0.9
50 | 1 | 0 | 0 | 0 | 0 | 1 | 0.9787 | -0.40801 | 0.4 | 1 | 1.1 | 0.9
84 | 1 | 0.0015625 | 0.00039159 | 0 | 0 | 1 | 0.97861 | -0.40979 | 0.4 | 1 | 1.1 | 0.9
54 | 1 | 0 | 0 | 0 | 0 | 1 | 0.97786 | -0.42436 | 0.4 | 1 | 1.1 | 0.9
57 | 1 | 0.0036684 | 0.00091938 | 0 | 0 | 1 | 0.97869 | -0.40825 | 0.4 | 1 | 1.1 | 0.9
95 | 1 | 0.0011013 | 0.00027602 | 0 | 0 | 1 | 0.97858 | -0.41027 | 0.4 | 1 | 1.1 | 0.9
52 | 1 | 0.0017686 | 0.00044324 | 0 | 0 | 1 | 0.97731 | -0.43524 | 0.4 | 1 | 1.1 | 0.9
53 | 1 | 0.0050597 | 0.0012681 | 0 | 0 | 1 | 0.97628 | -0.45526 | 0.4 | 1 | 1.1 | 0.9
55 | 1 | 0 | 0 | 0 | 0 | 1 | 0.9761 | -0.45883 | 0.4 | 1 | 1.1 | 0.9
56 | 1 | 0.0098622 | 0.0024717 | 0 | 0 | 1 | 0.97563 | -0.46818 | 0.4 | 1 | 1.1 | 0.9
85 | 1 | 0 | 0 | 0 | 0 | 1 | 0.97545 | -0.47161 | 0.4 | 1 | 1.1 | 0.9
106 | 1 | 0.0066515 | 0.001667 | 0 | 0 | 1 | 0.97517 | -0.47722 | 0.4 | 1 | 1.1 | 0.9
109 | 1 | 0.0056575 | 0.0014179 | 0 | 0 | 1 | 0.97495 | -0.48144 | 0.4 | 1 | 1.1 | 0.9
58 | 1 | 0.00092223 | 0.00023113 | 0 | 0 | 1 | 0.97669 | -0.44936 | 0.4 | 1 | 1.1 | 0.9
59 | 1 | 0.00053516 | 0.00013412 | 0 | 0 | 1 | 0.97671 | -0.44885 | 0.4 | 1 | 1.1 | 0.9
60 | 1 | 0 | 0 | 0 | 0 | 1 | 0.97673 | -0.44848 | 0.4 | 1 | 1.1 | 0.9
61 | 1 | 0 | 0 | 0 | 0 | 1 | 0.97665 | -0.45011 | 0.4 | 1 | 1.1 | 0.9
62 | 1 | 0.00053179 | 0.00013328 | 0 | 0 | 1 | 0.97683 | -0.44652 | 0.4 | 1 | 1.1 | 0.9
119 | 1 | 0.00049848 | 0.00012493 | 0 | 0 | 1 | 0.9766 | -0.45097 | 0.4 | 1 | 1.1 | 0.9
118 | 1 | 0.0014035 | 0.00035175 | 0 | 0 | 1 | 0.97654 | -0.45226 | 0.4 | 1 | 1.1 | 0.9
132 | 1 | 0.00053598 | 0.00013433 | 0 | 0 | 1 | 0.97704 | -0.44237 | 0.4 | 1 | 1.1 | 0.9
117 | 1 | 0.0014056 | 0.00035228 | 0 | 0 | 1 | 0.97655 | -0.45194 | 0.4 | 1 | 1.1 | 0.9
116 | 1 | 0.0014048 | 0.00035207 | 0 | 0 | 1 | 0.9765 | -0.45305 | 0.4 | 1 | 1.1 | 0.9
133 | 1 | 0.00023799 | 5.9646e-05 | 0 | 0 | 1 | 0.97706 | -0.44189 | 0.4 | 1 | 1.1 | 0.9
66 | 1 | 0.0024719 | 0.00061952 | 0 | 0 | 1 | 0.9855 | -0.27594 | 0.4 | 1 | 1.1 | 0.9
165 | 1 | 0 | 0 | 0 | 0 | 1 | 0.9842 | -0.30104 | 0.4 | 1 | 1.1 | 0.9
164 | 1 | 0 | 0 | 0 | 0 | 1 | 0.98341 | -0.31645 | 0.4 | 1 | 1.1 | 0.9
70 | 1 | 0.00096913 | 0.00024289 | 0 | 0 | 1 | 0.99586 | -0.078608 | 0.4 | 1 | 1.1 | 0.9
72 | 1 | 0.0011547 | 0.0002894 | 0 | 0 | 1 | 0.99583 | -0.079248 | 0.4 | 1 | 1.1 | 0.9
162 | 1 | 0.0007446 | 0.00018661 | 0 | 0 | 1 | 0.99578 | -0.080139 | 0.4 | 1 | 1.1 | 0.9
136 | 1 | 0.0015896 | 0.00039839 | 0 | 0 | 1 | 0.99845 | -0.029276 | 0.4 | 1 | 1.1 | 0.9
93 | 1 | 0.0018902 | 0.00047373 | 0 | 0 | 1 | 0.99709 | -0.055178 | 0.4 | 1 | 1.1 | 0.9
163 | 1 | 0.0051065 | 0.0012798 | 0 | 0 | 1 | 0.99575 | -0.080683 | 0.4 | 1 | 1.1 | 0.9
135 | 1 | 0.0056881 | 0.0014256 | 0 | 0 | 1 | 0.99862 | -0.026108 | 0.4 | 1 | 1.1 | 0.9
92 | 1 | 0.001623 | 0.00040675 | 0 | 0 | 1 | 0.99703 | -0.056333 | 0.4 | 1 | 1.1 | 0.9
75 | 1 | 0.0057887 | 0.0014508 | 0 | 0 | 1 | 0.98254 | -0.33337 | 0.4 | 1 | 1.1 | 0.9
76 | 1 | 0.0016642 | 0.00041709 | 0 | 0 | 1 | 0.98248 | -0.33463 | 0.4 | 1 | 1.1 | 0.9
77 | 1 | 0.0024569 | 0.00061576 | 0 | 0 | 1 | 0.98269 | -0.33049 | 0.4 | 1 | 1.1 | 0.9
78 | 1 | 0.0022052 | 0.00055267 | 0 | 0 | 1 | 0.98246 | -0.33493 | 0.4 | 1 | 1.1 | 0.9
79 | 1 | 0.0039601 | 0.0009925 | 0 | 0 | 1 | 0.98304 | -0.32363 | 0.4 | 1 | 1.1 | 0.9
80 | 1 | 0.0015388 | 0.00038565 | 0 | 0 | 1 | 0.98304 | -0.32361 | 0.4 | 1 | 1.1 | 0.9
90 | 1 | 0 | 0 | 0 | 0 | 1 | 0.98206 | -0.34249 | 0.4 | 1 | 1.1 | 0.9
107 | 1 | 0.0082912 | 0.002078 | 0 | 0 | 1 | 0.97419 | -0.49641 | 0.4 | 1 | 1.1 | 0.9
86 | 1 | 0.00090176 | 0.000226 | 0 | 0 | 1 | 0.98093 | -0.36445 | 0.4 | 1 | 1.1 | 0.9
87 | 1 | 0 | 0 | 0 | 0 | 1 | 0.98094 | -0.36429 | 0.4 | 1 | 1.1 | 0.9
88 | 1 | 0 | 0 | 0 | 0 | 1 | 0.98106 | -0.36187 | 0.4 | 1 | 1.1 | 0.9
89 | 1 | 0 | 0 | 0 | 0 | 1 | 0.98088 | -0.36544 | 0.4 | 1 | 1.1 | 0.9
91 | 1 | 0.0016527 | 0.00041422 | 0 | 0 | 1 | 0.97908 | -0.40037 | 0.4 | 1 | 1.1 | 0.9
168 | 1 | 0.002127 | 0.00053309 | 0 | 0 | 1 | 0.98085 | -0.36604 | 0.4 | 1 | 1.1 | 0.9
167 | 1 | 0.0062751 | 0.0015727 | 0 | 0 | 1 | 0.9818 | -0.34765 | 0.4 | 1 | 1.1 | 0.9
155 | 1 | 0.0014332 | 0.00035919 | 0 | 0 | 1 | 0.97758 | -0.42959 | 0.4 | 1 | 1.1 | 0.9
166 | 1 | 0 | 0 | 0 | 0 | 1 | 0.98159 | -0.35164 | 0.4 | 1 | 1.1 | 0.9
125 | 1 | 0.0014399 | 0.00036087 | 0 | 0 | 1 | 0.97709 | -0.43929 | 0.4 | 1 | 1.1 | 0.9
96 | 1 | 0.0019294 | 0.00048355 | 0 | 0 | 1 | 0.98077 | -0.36942 | 0.4 | 1 | 1.1 | 0.9
97 | 1 | 0.0019192 | 0.000481 | 0 | 0 | 1 | 0.9806 | -0.37265 | 0.4 | 1 | 1.1 | 0.9
98 | 1 | 0.0015016 | 0.00037634 | 0 | 0 | 1 | 0.98079 | -0.36892 | 0.4 | 1 | 1.1 | 0.9
99 | 1 | 0.0018969 | 0.00047542 | 0 | 0 | 1 | 0.98057 | -0.37317 | 0.4 | 1 | 1.1 | 0.9
100 | 1 | 0 | 0 | 0 | 0 | 1 | 0.981 | -0.36478 | 0.4 | 1 | 1.1 | 0.9
101 | 1 | 0.0019164 | 0.00048029 | 0 | 0 | 1 | 0.98052 | -0.37427 | 0.4 | 1 | 1.1 | 0.9
102 | 1 | 0.0026294 | 0.00065898 | 0 | 0 | 1 | 0.98198 | -0.34563 | 0.4 | 1 | 1.1 | 0.9
154 | 1 | 0.001928 | 0.00048321 | 0 | 0 | 1 | 0.98052 | -0.37431 | 0.4 | 1 | 1.1 | 0.9
110 | 1 | 0.00076529 | 0.0001918 | 0 | 0 | 1 | 0.9824 | -0.33747 | 0.4 | 1 | 1.1 | 0.9
143 | 1 | 0.0024889 | 0.00062378 | 0 | 0 | 1 | 0.98032 | -0.37802 | 0.4 | 1 | 1.1 | 0.9
108 | 1 | 0.035979 | 0.0090172 | 0 | 0 | 1 | 0.97169 | -0.54578 | 0.4 | 1 | 1.1 | 0.9
171 | 1 | 0.0014044 | 0.00035197 | 0 | 0 | 1 | 0.98645 | -0.259 | 0.4 | 1 | 1.1 | 0.9
114 | 1 | 0.0017355 | 0.00043496 | 0 | 0 | 1 | 0.97649 | -0.45312 | 0.4 | 1 | 1.1 | 0.9
115 | 1 | 0 | 0 | 0 | 0 | 1 | 0.97653 | -0.45252 | 0.4 | 1 | 1.1 | 0.9
120 | 1 | 0.0028156 | 0.00070565 | 0 | 0 | 1 | 0.9749 | -0.48219 | 0.4 | 1 | 1.1 | 0.9
121 | 1 | 0.0014384 | 0.0003605 | 0 | 0 | 1 | 0.97499 | -0.48044 | 0.4 | 1 | 1.1 | 0.9
122 | 1 | 0.0015165 | 0.00038007 | 0 | 0 | 1 | 0.97489 | -0.48231 | 0.4 | 1 | 1.1 | 0.9
123 | 1 | 0.001885 | 0.00047243 | 0 | 0 | 1 | 0.97609 | -0.45889 | 0.4 | 1 | 1.1 | 0.9
124 | 1 | 0.0059916 | 0.0015016 | 0 | 0 | 1 | 0.97334 | -0.51285 | 0.4 | 1 | 1.1 | 0.9
126 | 1 | 0 | 0 | 0 | 0 | 1 | 0.9727 | -0.52537 | 0.4 | 1 | 1.1 | 0.9
129 | 1 | 0 | 0 | 0 | 0 | 1 | 0.97248 | -0.52982 | 0.4 | 1 | 1.1 | 0.9
127 | 1 | 0.029999 | 0.0075185 | 0 | 0 | 1 | 0.97079 | -0.56317 | 0.4 | 1 | 1.1 | 0.9
128 | 1 | 0.0018619 | 0.00046664 | 0 | 0 | 1 | 0.97032 | -0.57243 | 0.4 | 1 | 1.1 | 0.9
130 | 1 | 0.0058222 | 0.0014592 | 0 | 0 | 1 | 0.97027 | -0.5734 | 0.4 | 1 | 1.1 | 0.9
131 | 1 | 0.0039816 | 0.00099789 | 0 | 0 | 1 | 0.97012 | -0.57655 | 0.4 | 1 | 1.1 | 0.9
172 | 1 | 0.0018867 | 0.00047284 | 0 | 0 | 1 | 0.9701 | -0.57695 | 0.4 | 1 | 1.1 | 0.9
173 | 1 | 0.0029051 | 0.00072808 | 0 | 0 | 1 | 0.97006 | -0.57759 | 0.4 | 1 | 1.1 | 0.9
145 | 1 | 0.0011189 | 0.00028042 | 0 | 0 | 1 | 0.98077 | -0.36789 | 0.4 | 1 | 1.1 | 0.9
146 | 1 | 0.0036252 | 0.00090856 | 0 | 0 | 1 | 0.98074 | -0.36829 | 0.4 | 1 | 1.1 | 0.9
147 | 1 | 0 | 0 | 0 | 0 | 1 | 0.9809 | -0.3652 | 0.4 | 1 | 1.1 | 0.9
149 | 1 | 0.0011528 | 0.00028892 | 0 | 0 | 1 | 0.98114 | -0.36049 | 0.4 | 1 | 1.1 | 0.9
151 | 1 | 0.0054427 | 0.0013641 | 0 | 0 | 1 | 0.98116 | -0.36019 | 0.4 | 1 | 1.1 | 0.9
169 | 1 | 0.0041402 | 0.0010376 | 0 | 0 | 1 | 0.98216 | -0.34261 | 0.4 | 1 | 1.1 | 0.9
174 | 1 | 0.0014827 | 0.00037159 | 0 | 0 | 1 | 0.98231 | -0.33972 | 0.4 | 1 | 1.1 | 0.9

## generator_data
GEN_BUS | PG | QG | QMAX | QMIN | VG | MBASE | GEN_STATUS | PMAX | PMIN
138 | 0.56025 | 0.14425 | 10 | -10 | 1 | 100 | 1 | 10 | 0

## branch_data
F_BUS | T_BUS | BR_R | BR_X | BR_B | RATE_A | RATE_B | RATE_C | TAP | SHIFT | BR_STATUS | ANGMIN | ANGMAX | P_in | Q_in | P_out | Q_out
1 | 2 | 0.69034 | 0.44182 | 1.1593e-09 | 0 | 0 | 0 | 0 | 0 | 1 | -90 | 90 | -0.00078491 | -0.0001963 | 0.00078491 | 0.00019619
1 | 3 | 2.6485 | 1.6951 | 4.4476e-09 | 0 | 0 | 0 | 0 | 0 | 1 | -90 | 90 | 0.00016969 | 4.2109e-05 | -0.00016969 | -4.2529e-05
2 | 4 | 3.9581 | 2.5332 | 6.6468e-09 | 0 | 0 | 0 | 0 | 0 | 1 | -90 | 90 | -0.01769 | -0.004433 | 0.017704 | 0.0044412
4 | 5 | 1.8969 | 1.214 | 3.1854e-09 | 0 | 0 | 0 | 0 | 0 | 1 | -90 | 90 | -0.01831 | -0.0045932 | 0.018317 | 0.0045974
5 | 82 | 1.8766 | 1.201 | 3.1513e-09 | 0 | 0 | 0 | 0 | 0 | 1 | -90 | 90 | -0.05755 | -0.01443 | 0.05762 | 0.014474
81 | 82 | 3.4143 | 2.1851 | 1.1467e-08 | 0 | 0 | 0 | 0 | 0 | 1 | -90 | 90 | 0.062989 | 0.015877 | -0.062838 | -0.015782
81 | 51 | 0.65558 | 0.41957 | 4.4036e-09 | 0 | 0 | 0 | 0 | 0 | 1 | -90 | 90 | -0.069286 | -0.017456 | 0.069321 | 0.017478
82 | 83 | 1.544 | 0.98818 | 2.5928e-09 | 0 | 0 | 0 | 0 | 0 | 1 | -90 | 90 | 0.0052183 | 0.0013075 | -0.0052178 | -0.0013074
51 | 47 | 0.66591 | 0.42618 | 4.473e-09 | 0 | 0 | 0 | 0 | 0 | 1 | -90 | 90 | -0.091067 | -0.022928 | 0.091128 | 0.022966
140 | 139 | 0.56734 | 0.3631 | 9.5272e-10 | 0 | 0 | 0 | 0 | 0 | 1 | -90 | 90 | -0.0021908 | -0.00054906 | 0.0021908 | 0.00054899
139 | 83 | 1.4721 | 0.94217 | 2.4721e-09 | 0 | 0 | 0 | 0 | 0 | 1 | -90 | 90 | -0.0026276 | -0.00065846 | 0.0026277 | 0.0006583
150 | 148 | 2.8662 | 1.8344 | 4.8131e-09 | 0 | 0 | 0 | 0 | 0 | 1 | -90 | 90 | -0.0011375 | -0.00028507 | 0.0011375 | 0.00028464
148 | 146 | 1.6859 | 1.079 | 2.8311e-09 | 0 | 0 | 0 | 0 | 0 | 1 | -90 | 90 | -0.010124 | -0.0025369 | 0.010126 | 0.0025379
8 | 10 | 3.22 | 2.0608 | 5.4072e-09 | 0 | 0 | 0 | 0 | 0 | 1 | -90 | 90 | -0.0030624 | -0.00076752 | 0.0030628 | 0.0007672
10 | 12 | 2.164 | 1.385 | 3.6339e-09 | 0 | 0 | 0 | 0 | 0 | 1 | -90 | 90 | -0.0067687 | -0.001696 | 0.0067698 | 0.0016963
9 | 11 | 2.7394 | 1.7532 | 4.6001e-09 | 0 | 0 | 0 | 0 | 0 | 1 | -90 | 90 | -0.0087561 | -0.0021945 | 0.0087584 | 0.0021955
11 | 13 | 1.254 | 0.80258 | 2.1059e-09 | 0 | 0 | 0 | 0 | 0 | 1 | -90 | 90 | 0.13577 | 0.034728 | -0.13552 | -0.034569
11 | 14 | 0.26937 | 0.1724 | 9.0471e-10 | 0 | 0 | 0 | 0 | 0 | 1 | -90 | 90 | -0.14453 | -0.036923 | 0.14459 | 0.036962
12 | 15 | 1.9727 | 1.2625 | 3.3126e-09 | 0 | 0 | 0 | 0 | 0 | 1 | -90 | 90 | 0.12657 | 0.032129 | -0.12623 | -0.03191
12 | 13 | 2.6331 | 1.6852 | 4.4217e-09 | 0 | 0 | 0 | 0 | 0 | 1 | -90 | 90 | -0.13334 | -0.033825 | 0.13385 | 0.03415
14 | 71 | 0.50396 | 0.32254 | 3.3852e-09 | 0 | 0 | 0 | 0 | 0 | 1 | -90 | 90 | -0.15743 | -0.040182 | 0.15756 | 0.040268
14 | 68 | 1.2588 | 0.80566 | 2.1139e-09 | 0 | 0 | 0 | 0 | 0 | 1 | -90 | 90 | 0.012844 | 0.0032201 | -0.012842 | -0.0032189
15 | 141 | 2.1254 | 1.3602 | 3.569e-09 | 0 | 0 | 0 | 0 | 0 | 1 | -90 | 90 | 0.054675 | 0.013765 | -0.054606 | -0.013721
15 | 112 | 0.24398 | 0.15615 | 4.0972e-10 | 0 | 0 | 0 | 0 | 0 | 1 | -90 | 90 | 0.071551 | 0.018144 | -0.071537 | -0.018136
71 | 73 | 0.29544 | 0.18908 | 1.9845e-09 | 0 | 0 | 0 | 0 | 0 | 1 | -90 | 90 | -0.16452 | -0.04201 | 0.1646 | 0.042065
71 | 74 | 0.82829 | 0.53011 | 1.3909e-09 | 0 | 0 | 0 | 0 | 0 | 1 | -90 | 90 | 0.0069552 | 0.0017426 | -0.0069548 | -0.0017425
68 | 69 | 0.90911 | 0.58183 | 1.5266e-09 | 0 | 0 | 0 | 0 | 0 | 1 | -90 | 90 | 0.011422 | 0.002863 | -0.011421 | -0.0028623
141 | 32 | 1.4105 | 0.90275 | 2.3687e-09 | 0 | 0 | 0 | 0 | 0 | 1 | -90 | 90 | 0.043063 | 0.010828 | -0.043035 | -0.01081
112 | 113 | 1.4242 | 0.91148 | 2.3916e-09 | 0 | 0 | 0 | 0 | 0 | 1 | -90 | 90 | 0.0032487 | 0.00081359 | -0.0032485 | -0.00081372
112 | 111 | 4.6949 | 3.0048 | 7.8841e-09 | 0 | 0 | 0 | 0 | 0 | 1 | -90 | 90 | 0.068288 | 0.017322 | -0.068049 | -0.017169
73 | 136 | 0.36446 | 0.23326 | 2.4481e-09 | 0 | 0 | 0 | 0 | 0 | 1 | -90 | 90 | -0.16535 | -0.042251 | 0.16546 | 0.042319
74 | 93 | 0.65517 | 0.41931 | 1.1002e-09 | 0 | 0 | 0 | 0 | 0 | 1 | -90 | 90 | 0.0035133 | 0.00087995 | -0.0035132 | -0.00088001
69 | 70 | 0.92768 | 0.59372 | 1.5578e-09 | 0 | 0 | 0 | 0 | 0 | 1 | -90 | 90 | 0.0079762 | 0.0019991 | -0.0079755 | -0.0019988
32 | 30 | 1.9232 | 1.2309 | 3.2296e-09 | 0 | 0 | 0 | 0 | 0 | 1 | -90 | 90 | 0.038169 | 0.0095909 | -0.038139 | -0.0095715
113 | 171 | 2.789 | 1.785 | 4.6835e-09 | 0 | 0 | 0 | 0 | 0 | 1 | -90 | 90 | 0.0014044 | 0.00035155 | -0.0014044 | -0.00035197
111 | 110 | 0.47513 | 0.30409 | 7.9788e-10 | 0 | 0 | 0 | 0 | 0 | 1 | -90 | 90 | 0.06612 | 0.016686 | -0.066097 | -0.016671
16 | 17 | 0.032782 | 0.020981 | 5.505e-11 | 0 | 0 | 0 | 0 | 0 | 1 | -90 | 90 | 0.0068031 | 0.001705 | -0.006803 | -0.001705
16 | 18 | 2.2337 | 1.4296 | 3.7511e-09 | 0 | 0 | 0 | 0 | 0 | 1 | -90 | 90 | -0.0134 | -0.0033584 | 0.013405 | 0.0033609
18 | 20 | 1.3815 | 0.88417 | 2.3199e-09 | 0 | 0 | 0 | 0 | 0 | 1 | -90 | 90 | -0.013405 | -0.0033609 | 0.013408 | 0.0033625
20 | 23 | 1.4658 | 0.93809 | 2.4614e-09 | 0 | 0 | 0 | 0 | 0 | 1 | -90 | 90 | -0.019965 | -0.0050059 | 0.019971 | 0.0050098
19 | 22 | 1.8607 | 1.1908 | 3.1246e-09 | 0 | 0 | 0 | 0 | 0 | 1 | -90 | 90 | -0.003991 | -0.0010002 | 0.0039913 | 0.0010002
22 | 23 | 2.1582 | 1.3813 | 3.6242e-09 | 0 | 0 | 0 | 0 | 0 | 1 | -90 | 90 | -0.010581 | -0.0026517 | 0.010584 | 0.002653
23 | 152 | 0.70445 | 0.45085 | 1.183e-09 | 0 | 0 | 0 | 0 | 0 | 1 | -90 | 90 | -0.030555 | -0.0076629 | 0.030562 | 0.0076675
21 | 24 | 0.98747 | 0.63198 | 1.6582e-09 | 0 | 0 | 0 | 0 | 0 | 1 | -90 | 90 | -0.042373 | -0.010655 | 0.042393 | 0.010667
21 | 25 | 1.4015 | 0.89697 | 2.3535e-09 | 0 | 0 | 0 | 0 | 0 | 1 | -90 | 90 | 0.042373 | 0.010655 | -0.042345 | -0.010637
24 | 144 | 1.0954 | 0.70103 | 1.8394e-09 | 0 | 0 | 0 | 0 | 0 | 1 | -90 | 90 | -0.044416 | -0.011175 | 0.04444 | 0.01119
25 | 161 | 0.65717 | 0.42059 | 1.1036e-09 | 0 | 0 | 0 | 0 | 0 | 1 | -90 | 90 | 0.04126 | 0.010365 | -0.041248 | -0.010358
152 | 153 | 1.748 | 1.1187 | 2.9353e-09 | 0 | 0 | 0 | 0 | 0 | 1 | -90 | 90 | 0.00089955 | 0.00022517 | -0.00089953 | -0.00022544
152 | 134 | 1.3661 | 0.8743 | 2.294e-09 | 0 | 0 | 0 | 0 | 0 | 1 | -90 | 90 | -0.031462 | -0.0078926 | 0.031477 | 0.0079021
144 | 103 | 1.0039 | 0.64248 | 1.6858e-09 | 0 | 0 | 0 | 0 | 0 | 1 | -90 | 90 | -0.048978 | -0.012327 | 0.049005 | 0.012344
161 | 134 | 1.1385 | 0.72865 | 1.9119e-09 | 0 | 0 | 0 | 0 | 0 | 1 | -90 | 90 | 0.040713 | 0.010224 | -0.040692 | -0.01021
134 | 133 | 0.75854 | 0.48546 | 1.2738e-09 | 0 | 0 | 0 | 0 | 0 | 1 | -90 | 90 | 0.0092156 | 0.0023083 | -0.0092149 | -0.002308
103 | 143 | 1.894 | 1.2121 | 3.1805e-09 | 0 | 0 | 0 | 0 | 0 | 1 | -90 | 90 | 0.002489 | 0.00062356 | -0.0024889 | -0.00062378
103 | 100 | 1.0199 | 0.65275 | 1.7127e-09 | 0 | 0 | 0 | 0 | 0 | 1 | -90 | 90 | -0.051494 | -0.012967 | 0.051524 | 0.012986
26 | 27 | 1.7623 | 1.1279 | 2.9594e-09 | 0 | 0 | 0 | 0 | 0 | 1 | -90 | 90 | 0.0022719 | 0.00056915 | -0.0022718 | -0.00056937
26 | 28 | 1.1459 | 0.73338 | 1.9243e-09 | 0 | 0 | 0 | 0 | 0 | 1 | -90 | 90 | -0.0045197 | -0.0011325 | 0.00452 | 0.0011325
28 | 29 | 1.3547 | 0.86704 | 2.275e-09 | 0 | 0 | 0 | 0 | 0 | 1 | -90 | 90 | 0.029435 | 0.0073844 | -0.029422 | -0.0073764
28 | 30 | 1.2662 | 0.81034 | 2.1262e-09 | 0 | 0 | 0 | 0 | 0 | 1 | -90 | 90 | -0.033955 | -0.0085169 | 0.033971 | 0.0085269
29 | 31 | 0.95157 | 0.60901 | 1.5979e-09 | 0 | 0 | 0 | 0 | 0 | 1 | -90 | 90 | 0.022957 | 0.0057562 | -0.022952 | -0.0057529
31 | 156 | 0.69789 | 0.44665 | 1.1719e-09 | 0 | 0 | 0 | 0 | 0 | 1 | -90 | 90 | 0.014493 | 0.003633 | -0.014491 | -0.0036321
31 | 157 | 1.4081 | 0.9012 | 2.3646e-09 | 0 | 0 | 0 | 0 | 0 | 1 | -90 | 90 | 0.0084589 | 0.0021199 | -0.0084578 | -0.0021194
156 | 158 | 1.3669 | 0.87484 | 2.2955e-09 | 0 | 0 | 0 | 0 | 0 | 1 | -90 | 90 | 0.0047404 | 0.001188 | -0.00474 | -0.001188
156 | 159 | 1.8031 | 1.154 | 3.0279e-09 | 0 | 0 | 0 | 0 | 0 | 1 | -90 | 90 | 0.009751 | 0.0024441 | -0.0097491 | -0.0024432
157 | 160 | 1.597 | 1.0221 | 2.6818e-09 | 0 | 0 | 0 | 0 | 0 | 1 | -90 | 90 | 0.004823 | 0.0012084 | -0.0048226 | -0.0012084
159 | 169 | 1.6575 | 1.0608 | 2.7834e-09 | 0 | 0 | 0 | 0 | 0 | 1 | -90 | 90 | 0.0041405 | 0.0010376 | -0.0041402 | -0.0010376
160 | 174 | 1.6526 | 1.0577 | 2.7752e-09 | 0 | 0 | 0 | 0 | 0 | 1 | -90 | 90 | 0.0014827 | 0.00037135 | -0.0014827 | -0.00037159
33 | 34 | 0.24517 | 0.15691 | 1.6469e-09 | 0 | 0 | 0 | 0 | 0 | 1 | -90 | 90 | 0.34295 | 0.087963 | -0.34264 | -0.087764
33 | 35 | 0.98574 | 0.63088 | 6.6213e-09 | 0 | 0 | 0 | 0 | 0 | 1 | -90 | 90 | -0.3555 | -0.091109 | 0.35685 | 0.09197
34 | 36 | 0.57476 | 0.36785 | 3.8607e-09 | 0 | 0 | 0 | 0 | 0 | 1 | -90 | 90 | 0.33953 | 0.086984 | -0.33881 | -0.086526
35 | 37 | 0.30953 | 0.1981 | 2.0791e-09 | 0 | 0 | 0 | 0 | 0 | 1 | -90 | 90 | -0.3679 | -0.094742 | 0.36835 | 0.09503
35 | 38 | 0.87023 | 0.55695 | 1.4614e-09 | 0 | 0 | 0 | 0 | 0 | 1 | -90 | 90 | 0.011059 | 0.0027729 | -0.011058 | -0.0027724
36 | 39 | 0.66083 | 0.42293 | 4.4389e-09 | 0 | 0 | 0 | 0 | 0 | 1 | -90 | 90 | 0.3263 | 0.083391 | -0.32554 | -0.082902
37 | 40 | 0.1799 | 0.11514 | 1.2084e-09 | 0 | 0 | 0 | 0 | 0 | 1 | -90 | 90 | -0.36835 | -0.09503 | 0.36861 | 0.095197
38 | 41 | 3.1215 | 1.9978 | 5.2418e-09 | 0 | 0 | 0 | 0 | 0 | 1 | -90 | 90 | 0.011058 | 0.0027724 | -0.011054 | -0.0027703
39 | 63 | 0.35315 | 0.22602 | 2.3722e-09 | 0 | 0 | 0 | 0 | 0 | 1 | -90 | 90 | 0.32419 | 0.082565 | -0.32378 | -0.082305
40 | 138 | 0.12061 | 0.077189 | 8.1013e-10 | 0 | 0 | 0 | 0 | 0 | 1 | -90 | 90 | -0.38223 | -0.098609 | 0.38242 | 0.098729
41 | 104 | 0.58616 | 0.37514 | 9.8432e-10 | 0 | 0 | 0 | 0 | 0 | 1 | -90 | 90 | 0.0078638 | 0.0019708 | -0.0078635 | -0.0019707
63 | 64 | 0.4059 | 0.25977 | 2.7264e-09 | 0 | 0 | 0 | 0 | 0 | 1 | -90 | 90 | 0.1191 | 0.030257 | -0.11903 | -0.030216
63 | 65 | 0.38274 | 0.24495 | 2.5709e-09 | 0 | 0 | 0 | 0 | 0 | 1 | -90 | 90 | 0.20469 | 0.052049 | -0.20451 | -0.051937
138 | 137 | 0.6323 | 0.40467 | 4.2472e-09 | 0 | 0 | 0 | 0 | 0 | 1 | -90 | 90 | 0.17783 | 0.045517 | -0.17762 | -0.045381
104 | 105 | 0.51497 | 0.32958 | 8.6477e-10 | 0 | 0 | 0 | 0 | 0 | 1 | -90 | 90 | 0.0023985 | 0.00060105 | -0.0023985 | -0.00060112
42 | 142 | 0.17255 | 0.11043 | 1.159e-09 | 0 | 0 | 0 | 0 | 0 | 1 | -90 | 90 | -0.18829 | -0.047756 | 0.18835 | 0.047799
42 | 48 | 0.29107 | 0.18628 | 1.9551e-09 | 0 | 0 | 0 | 0 | 0 | 1 | -90 | 90 | 0.18829 | 0.047756 | -0.18817 | -0.047684
142 | 67 | 0.0062936 | 0.0040279 | 4.2275e-11 | 0 | 0 | 0 | 0 | 0 | 1 | -90 | 90 | -0.19091 | -0.04844 | 0.19091 | 0.048442
48 | 46 | 0.41469 | 0.2654 | 2.7855e-09 | 0 | 0 | 0 | 0 | 0 | 1 | -90 | 90 | 0.18688 | 0.047359 | -0.18672 | -0.047257
64 | 66 | 0.019272 | 0.012334 | 1.2945e-10 | 0 | 0 | 0 | 0 | 0 | 1 | -90 | 90 | 0.11649 | 0.029579 | -0.11649 | -0.029577
65 | 67 | 0.55822 | 0.35726 | 3.7496e-09 | 0 | 0 | 0 | 0 | 0 | 1 | -90 | 90 | 0.1918 | 0.048752 | -0.19158 | -0.048608
137 | 135 | 0.034983 | 0.022389 | 2.3498e-10 | 0 | 0 | 0 | 0 | 0 | 1 | -90 | 90 | 0.17277 | 0.044167 | -0.17276 | -0.04416
46 | 44 | 0.071889 | 0.046009 | 4.8288e-10 | 0 | 0 | 0 | 0 | 0 | 1 | -90 | 90 | 0.18432 | 0.046657 | -0.18429 | -0.046639
43 | 44 | 0.038527 | 0.024658 | 2.5879e-10 | 0 | 0 | 0 | 0 | 0 | 1 | -90 | 90 | -0.17909 | -0.045329 | 0.1791 | 0.045338
43 | 45 | 1.1985 | 0.76706 | 8.0506e-09 | 0 | 0 | 0 | 0 | 0 | 1 | -90 | 90 | 0.17544 | 0.044415 | -0.17503 | -0.044155
45 | 47 | 0.1871 | 0.11974 | 1.2568e-09 | 0 | 0 | 0 | 0 | 0 | 1 | -90 | 90 | 0.17116 | 0.043184 | -0.1711 | -0.043145
47 | 49 | 0.2166 | 0.13862 | 1.4549e-09 | 0 | 0 | 0 | 0 | 0 | 1 | -90 | 90 | 0.076301 | 0.01926 | -0.076287 | -0.019251
47 | 50 | 3.2265 | 2.065 | 5.4181e-09 | 0 | 0 | 0 | 0 | 0 | 1 | -90 | 90 | 0.0036689 | 0.00091915 | -0.0036684 | -0.00091936
49 | 84 | 1.1381 | 0.72838 | 1.9112e-09 | 0 | 0 | 0 | 0 | 0 | 1 | -90 | 90 | 0.0026639 | 0.0006672 | -0.0026638 | -0.00066732
49 | 54 | 0.89418 | 0.57228 | 6.0063e-09 | 0 | 0 | 0 | 0 | 0 | 1 | -90 | 90 | 0.073623 | 0.018584 | -0.073569 | -0.01855
50 | 57 | 0.28878 | 0.18482 | 4.8494e-10 | 0 | 0 | 0 | 0 | 0 | 1 | -90 | 90 | 0.0036684 | 0.00091936 | -0.0036684 | -0.00091938
84 | 95 | 1.8967 | 1.2139 | 3.1851e-09 | 0 | 0 | 0 | 0 | 0 | 1 | -90 | 90 | 0.0011014 | 0.00027573 | -0.0011013 | -0.00027602
54 | 52 | 0.63612 | 0.40712 | 4.2729e-09 | 0 | 0 | 0 | 0 | 0 | 1 | -90 | 90 | 0.073569 | 0.01855 | -0.073531 | -0.018526
52 | 53 | 1.1974 | 0.76631 | 8.0427e-09 | 0 | 0 | 0 | 0 | 0 | 1 | -90 | 90 | 0.071762 | 0.018082 | -0.071694 | -0.018039
53 | 55 | 0.22933 | 0.14677 | 1.5404e-09 | 0 | 0 | 0 | 0 | 0 | 1 | -90 | 90 | 0.066634 | 0.016771 | -0.066623 | -0.016764
55 | 56 | 0.60079 | 0.3845 | 4.0355e-09 | 0 | 0 | 0 | 0 | 0 | 1 | -90 | 90 | 0.066623 | 0.016764 | -0.066593 | -0.016745
56 | 85 | 0.25865 | 0.16554 | 1.7374e-09 | 0 | 0 | 0 | 0 | 0 | 1 | -90 | 90 | 0.056731 | 0.014274 | -0.056721 | -0.014268
85 | 106 | 0.46934 | 0.30038 | 3.1526e-09 | 0 | 0 | 0 | 0 | 0 | 1 | -90 | 90 | 0.051061 | 0.01285 | -0.051047 | -0.012841
85 | 109 | 7.4013 | 4.7368 | 1.2429e-08 | 0 | 0 | 0 | 0 | 0 | 1 | -90 | 90 | 0.0056602 | 0.0014184 | -0.0056575 | -0.0014179
106 | 107 | 1.8464 | 1.1817 | 6.2013e-09 | 0 | 0 | 0 | 0 | 0 | 1 | -90 | 90 | 0.044396 | 0.011174 | -0.044355 | -0.011149
58 | 59 | 2.3941 | 1.5322 | 4.0203e-09 | 0 | 0 | 0 | 0 | 0 | 1 | -90 | 90 | -0.00092223 | -0.00023113 | 0.00092225 | 0.00023076
59 | 60 | 1.0717 | 0.68589 | 1.7997e-09 | 0 | 0 | 0 | 0 | 0 | 1 | -90 | 90 | -0.0014574 | -0.00036489 | 0.0014574 | 0.00036473
60 | 61 | 1.0811 | 0.6919 | 1.8154e-09 | 0 | 0 | 0 | 0 | 0 | 1 | -90 | 90 | 0.0064491 | 0.0016149 | -0.0064486 | -0.0016147
60 | 62 | 1.0572 | 0.6766 | 1.7753e-09 | 0 | 0 | 0 | 0 | 0 | 1 | -90 | 90 | -0.0079065 | -0.0019796 | 0.0079072 | 0.0019799
61 | 119 | 1.0034 | 0.64215 | 1.6849e-09 | 0 | 0 | 0 | 0 | 0 | 1 | -90 | 90 | 0.00364 | 0.00091158 | -0.0036398 | -0.00091165
61 | 118 | 3.2626 | 2.0881 | 5.4788e-09 | 0 | 0 | 0 | 0 | 0 | 1 | -90 | 90 | 0.0028086 | 0.00070312 | -0.0028083 | -0.00070346
62 | 132 | 2.1061 | 1.3479 | 3.5366e-09 | 0 | 0 | 0 | 0 | 0 | 1 | -90 | 90 | -0.008439 | -0.0021132 | 0.0084407 | 0.0021139
119 | 117 | 1.32 | 0.84481 | 2.2167e-09 | 0 | 0 | 0 | 0 | 0 | 1 | -90 | 90 | 0.0031414 | 0.00078672 | -0.0031412 | -0.00078684
118 | 116 | 2.4067 | 1.5403 | 4.0415e-09 | 0 | 0 | 0 | 0 | 0 | 1 | -90 | 90 | 0.0014048 | 0.00035171 | -0.0014048 | -0.00035207
132 | 133 | 0.22674 | 0.14512 | 3.8076e-10 | 0 | 0 | 0 | 0 | 0 | 1 | -90 | 90 | -0.0089767 | -0.0022482 | 0.0089769 | 0.0022483
117 | 115 | 1.4267 | 0.91308 | 2.3958e-09 | 0 | 0 | 0 | 0 | 0 | 1 | -90 | 90 | 0.0017356 | 0.00043455 | -0.0017355 | -0.00043475
66 | 165 | 0.96515 | 0.6177 | 3.2415e-09 | 0 | 0 | 0 | 0 | 0 | 1 | -90 | 90 | 0.11401 | 0.028957 | -0.11388 | -0.028869
165 | 164 | 0.59148 | 0.37855 | 9.9326e-10 | 0 | 0 | 0 | 0 | 0 | 1 | -90 | 90 | 0.11388 | 0.028869 | -0.11379 | -0.028816
164 | 90 | 1.1815 | 0.75615 | 1.984e-09 | 0 | 0 | 0 | 0 | 0 | 1 | -90 | 90 | 0.096167 | 0.024395 | -0.096047 | -0.024318
164 | 80 | 1.7618 | 1.1276 | 2.9585e-09 | 0 | 0 | 0 | 0 | 0 | 1 | -90 | 90 | 0.017625 | 0.0044206 | -0.017619 | -0.0044171
70 | 72 | 0.4062 | 0.25997 | 6.8211e-10 | 0 | 0 | 0 | 0 | 0 | 1 | -90 | 90 | 0.0070064 | 0.0017559 | -0.0070062 | -0.0017559
72 | 162 | 0.67655 | 0.43299 | 1.1361e-09 | 0 | 0 | 0 | 0 | 0 | 1 | -90 | 90 | 0.0058515 | 0.0014665 | -0.0058512 | -0.0014664
162 | 163 | 0.47351 | 0.30305 | 7.9516e-10 | 0 | 0 | 0 | 0 | 0 | 1 | -90 | 90 | 0.0051066 | 0.0012798 | -0.0051065 | -0.0012798
136 | 135 | 0.085883 | 0.054965 | 5.7688e-10 | 0 | 0 | 0 | 0 | 0 | 1 | -90 | 90 | -0.16705 | -0.042718 | 0.16707 | 0.042734
93 | 92 | 3.1694 | 2.0284 | 5.3223e-09 | 0 | 0 | 0 | 0 | 0 | 1 | -90 | 90 | 0.001623 | 0.00040628 | -0.001623 | -0.00040675
75 | 76 | 1.4135 | 0.90463 | 2.3736e-09 | 0 | 0 | 0 | 0 | 0 | 1 | -90 | 90 | 0.0038696 | 0.0009696 | -0.0038694 | -0.00096968
75 | 77 | 1.2887 | 0.82474 | 2.164e-09 | 0 | 0 | 0 | 0 | 0 | 1 | -90 | 90 | -0.0096583 | -0.0024204 | 0.0096596 | 0.002421
76 | 78 | 0.58514 | 0.37449 | 9.8262e-10 | 0 | 0 | 0 | 0 | 0 | 1 | -90 | 90 | 0.0022052 | 0.00055259 | -0.0022052 | -0.00055267
77 | 79 | 2.4516 | 1.569 | 4.1169e-09 | 0 | 0 | 0 | 0 | 0 | 1 | -90 | 90 | -0.012117 | -0.0030368 | 0.012121 | 0.0030389
79 | 80 | 0.0061336 | 0.0039255 | 1.03e-11 | 0 | 0 | 0 | 0 | 0 | 1 | -90 | 90 | -0.016081 | -0.0040314 | 0.016081 | 0.0040314
90 | 167 | 0.80362 | 0.51432 | 1.3495e-09 | 0 | 0 | 0 | 0 | 0 | 1 | -90 | 90 | 0.027766 | 0.0069679 | -0.027759 | -0.0069636
90 | 88 | 1.2369 | 0.7916 | 2.077e-09 | 0 | 0 | 0 | 0 | 0 | 1 | -90 | 90 | 0.068281 | 0.01735 | -0.068217 | -0.01731
107 | 108 | 5.8216 | 3.7258 | 9.776e-09 | 0 | 0 | 0 | 0 | 0 | 1 | -90 | 90 | 0.036064 | 0.0090706 | -0.035979 | -0.0090172
86 | 87 | 0.75368 | 0.48235 | 1.2656e-09 | 0 | 0 | 0 | 0 | 0 | 1 | -90 | 90 | -0.00090176 | -0.000226 | 0.00090177 | 0.00022589
87 | 88 | 3.4505 | 2.2083 | 5.7943e-09 | 0 | 0 | 0 | 0 | 0 | 1 | -90 | 90 | -0.003029 | -0.00075851 | 0.0030293 | 0.00075818
87 | 89 | 2.3175 | 1.4832 | 3.8917e-09 | 0 | 0 | 0 | 0 | 0 | 1 | -90 | 90 | 0.0021272 | 0.00053263 | -0.0021271 | -0.00053293
88 | 91 | 2.5648 | 1.6415 | 4.307e-09 | 0 | 0 | 0 | 0 | 0 | 1 | -90 | 90 | 0.065188 | 0.016552 | -0.065067 | -0.016475
89 | 168 | 1.2292 | 0.78668 | 2.0641e-09 | 0 | 0 | 0 | 0 | 0 | 1 | -90 | 90 | 0.0021271 | 0.00053293 | -0.002127 | -0.00053309
91 | 155 | 1.9902 | 1.2737 | 3.3421e-09 | 0 | 0 | 0 | 0 | 0 | 1 | -90 | 90 | 0.063415 | 0.016061 | -0.063326 | -0.016004
167 | 166 | 0.80456 | 0.51492 | 1.3511e-09 | 0 | 0 | 0 | 0 | 0 | 1 | -90 | 90 | 0.021484 | 0.005391 | -0.02148 | -0.0053885
155 | 125 | 0.67469 | 0.4318 | 1.133e-09 | 0 | 0 | 0 | 0 | 0 | 1 | -90 | 90 | 0.061893 | 0.015645 | -0.061864 | -0.015627
166 | 151 | 1.718 | 1.0995 | 2.8849e-09 | 0 | 0 | 0 | 0 | 0 | 1 | -90 | 90 | 0.02148 | 0.0053885 | -0.021472 | -0.0053831
125 | 123 | 1.394 | 0.89216 | 2.3409e-09 | 0 | 0 | 0 | 0 | 0 | 1 | -90 | 90 | 0.060424 | 0.015266 | -0.060367 | -0.01523
96 | 97 | 1.8147 | 1.1614 | 3.0474e-09 | 0 | 0 | 0 | 0 | 0 | 1 | -90 | 90 | 0.0076621 | 0.0019203 | -0.0076609 | -0.0019199
96 | 98 | 0.22464 | 0.14377 | 3.7723e-10 | 0 | 0 | 0 | 0 | 0 | 1 | -90 | 90 | -0.0095915 | -0.0024039 | 0.0095917 | 0.002404
97 | 99 | 0.3956 | 0.25318 | 6.6432e-10 | 0 | 0 | 0 | 0 | 0 | 1 | -90 | 90 | 0.0057417 | 0.0014389 | -0.0057416 | -0.0014388
98 | 100 | 1.6101 | 1.0304 | 2.7037e-09 | 0 | 0 | 0 | 0 | 0 | 1 | -90 | 90 | -0.011093 | -0.0027803 | 0.011096 | 0.0027815
99 | 101 | 1.2273 | 0.78546 | 2.0609e-09 | 0 | 0 | 0 | 0 | 0 | 1 | -90 | 90 | 0.0038446 | 0.00096342 | -0.0038444 | -0.00096349
100 | 102 | 1.3242 | 0.8475 | 2.2237e-09 | 0 | 0 | 0 | 0 | 0 | 1 | -90 | 90 | -0.06262 | -0.015768 | 0.062677 | 0.015804
101 | 154 | 0.097453 | 0.06237 | 1.6365e-10 | 0 | 0 | 0 | 0 | 0 | 1 | -90 | 90 | 0.001928 | 0.0004832 | -0.001928 | -0.00048321
102 | 110 | 0.54294 | 0.34748 | 9.1175e-10 | 0 | 0 | 0 | 0 | 0 | 1 | -90 | 90 | -0.065306 | -0.016463 | 0.065332 | 0.01648
114 | 115 | 1.48 | 0.94722 | 2.4854e-09 | 0 | 0 | 0 | 0 | 0 | 1 | -90 | 90 | -0.0017355 | -0.00043496 | 0.0017355 | 0.00043475
120 | 121 | 0.13171 | 0.084295 | 2.2118e-10 | 0 | 0 | 0 | 0 | 0 | 1 | -90 | 90 | -0.056979 | -0.014355 | 0.056984 | 0.014358
120 | 122 | 0.0089377 | 0.0057201 | 1.5009e-11 | 0 | 0 | 0 | 0 | 0 | 1 | -90 | 90 | 0.054163 | 0.01365 | -0.054163 | -0.01365
121 | 123 | 1.5786 | 1.0103 | 2.6509e-09 | 0 | 0 | 0 | 0 | 0 | 1 | -90 | 90 | -0.058422 | -0.014719 | 0.058482 | 0.014757
122 | 124 | 2.4763 | 1.5849 | 4.1584e-09 | 0 | 0 | 0 | 0 | 0 | 1 | -90 | 90 | 0.052646 | 0.01327 | -0.05257 | -0.013221
124 | 126 | 1.1443 | 0.73238 | 1.9217e-09 | 0 | 0 | 0 | 0 | 0 | 1 | -90 | 90 | 0.046578 | 0.011719 | -0.04655 | -0.011701
126 | 129 | 0.40609 | 0.2599 | 6.8194e-10 | 0 | 0 | 0 | 0 | 0 | 1 | -90 | 90 | 0.04655 | 0.011701 | -0.04654 | -0.011695
129 | 127 | 3.0368 | 1.9436 | 5.0997e-09 | 0 | 0 | 0 | 0 | 0 | 1 | -90 | 90 | 0.04654 | 0.011695 | -0.046466 | -0.011648
127 | 128 | 2.3761 | 1.5207 | 3.9901e-09 | 0 | 0 | 0 | 0 | 0 | 1 | -90 | 90 | 0.016467 | 0.0041298 | -0.01646 | -0.0041255
128 | 130 | 0.28113 | 0.17992 | 4.7209e-10 | 0 | 0 | 0 | 0 | 0 | 1 | -90 | 90 | 0.014598 | 0.0036589 | -0.014597 | -0.0036585
130 | 131 | 1.5139 | 0.96892 | 2.5423e-09 | 0 | 0 | 0 | 0 | 0 | 1 | -90 | 90 | 0.0087749 | 0.0021993 | -0.0087735 | -0.0021987
131 | 172 | 0.35669 | 0.22828 | 5.9898e-10 | 0 | 0 | 0 | 0 | 0 | 1 | -90 | 90 | 0.0047919 | 0.0012008 | -0.0047918 | -0.0012008
172 | 173 | 0.92057 | 0.58917 | 1.5459e-09 | 0 | 0 | 0 | 0 | 0 | 1 | -90 | 90 | 0.0029052 | 0.00072799 | -0.0029051 | -0.00072808
145 | 146 | 0.1264 | 0.080893 | 2.1225e-10 | 0 | 0 | 0 | 0 | 0 | 1 | -90 | 90 | 0.013752 | 0.0034466 | -0.013751 | -0.0034464
145 | 147 | 0.77728 | 0.49746 | 1.3053e-09 | 0 | 0 | 0 | 0 | 0 | 1 | -90 | 90 | -0.01487 | -0.003727 | 0.014872 | 0.0037281
147 | 149 | 1.3681 | 0.87558 | 2.2974e-09 | 0 | 0 | 0 | 0 | 0 | 1 | -90 | 90 | -0.014872 | -0.0037281 | 0.014876 | 0.00373
149 | 151 | 0.081247 | 0.051998 | 1.3644e-10 | 0 | 0 | 0 | 0 | 0 | 1 | -90 | 90 | -0.016029 | -0.0040189 | 0.016029 | 0.0040191