## bus_data
BUS_I | BUS_TYPE | Pd | Qd | Gs | Bs | area | Vm | Va | baseKV | zone | Vmax | Vmin
1 | 1 | 0.0016554 | 0.00041489 | 0 | 0 | 1 | 0.99878 | -0.023018 | 0.4 | 1 | 1.1 | 0.9
2 | 1 | 0.0021217 | 0.00053174 | 0 | 0 | 1 | 0.99875 | -0.023592 | 0.4 | 1 | 1.1 | 0.9
3 | 1 | 0 | 0 | 0 | 0 | 1 | 0.99886 | -0.021611 | 0.4 | 1 | 1.1 | 0.9
4 | 1 | 0.0019027 | 0.00047687 | 0 | 0 | 1 | 0.99875 | -0.023675 | 0.4 | 1 | 1.1 | 0.9
5 | 3 | 0.0015715 | 0.00039384 | 0 | 0 | 1 | 1 | 0 | 0.4 | 1 | 1.1 | 0.9
6 | 1 | 0.0017416 | 0.00043648 | 0 | 0 | 1 | 0.99844 | -0.029469 | 0.4 | 1 | 1.1 | 0.9
103 | 1 | 0.0012189 | 0.00030548 | 0 | 0 | 1 | 0.99948 | -0.0099029 | 0.4 | 1 | 1.1 | 0.9
124 | 1 | 0.0020775 | 0.00052068 | 0 | 0 | 1 | 0.99667 | -0.063103 | 0.4 | 1 | 1.1 | 0.9
81 | 1 | 0.0017547 | 0.00043976 | 0 | 0 | 1 | 0.99945 | -0.01059 | 0.4 | 1 | 1.1 | 0.9
122 | 1 | 0 | 0 | 0 | 0 | 1 | 0.99424 | -0.10924 | 0.4 | 1 | 1.1 | 0.9
7 | 1 | 0.0022371 | 0.00056067 | 0 | 0 | 1 | 0.99753 | -0.047445 | 0.4 | 1 | 1.1 | 0.9
8 | 1 | 0.0012208 | 0.00030597 | 0 | 0 | 1 | 0.99773 | -0.043606 | 0.4 | 1 | 1.1 | 0.9
9 | 1 | 0 | 0 | 0 | 0 | 1 | 0.99741 | -0.049795 | 0.4 | 1 | 1.1 | 0.9
10 | 1 | 0 | 0 | 0 | 0 | 1 | 0.99784 | -0.041467 | 0.4 | 1 | 1.1 | 0.9
11 | 1 | 0.0033647 | 0.00084328 | 0 | 0 | 1 | 0.99738 | -0.050339 | 0.4 | 1 | 1.1 | 0.9
12 | 1 | 0.0020138 | 0.00050472 | 0 | 0 | 1 | 0.99741 | -0.049917 | 0.4 | 1 | 1.1 | 0.9
60 | 1 | 0 | 0 | 0 | 0 | 1 | 0.9978 | -0.042391 | 0.4 | 1 | 1.1 | 0.9
93 | 1 | 0 | 0 | 0 | 0 | 1 | 0.99808 | -0.036966 | 0.4 | 1 | 1.1 | 0.9
129 | 1 | 0.0015999 | 0.00040097 | 0 | 0 | 1 | 0.99737 | -0.050502 | 0.4 | 1 | 1.1 | 0.9
59 | 1 | 0.0036832 | 0.00092309 | 0 | 0 | 1 | 0.99771 | -0.044049 | 0.4 | 1 | 1.1 | 0.9
94 | 1 | 0.0013247 | 0.000332 | 0 | 0 | 1 | 0.998 | -0.038507 | 0.4 | 1 | 1.1 | 0.9
80 | 1 | 0.0023009 | 0.00057665 | 0 | 0 | 1 | 0.99835 | -0.031628 | 0.4 | 1 | 1.1 | 0.9
13 | 1 | 0.0020563 | 0.00051536 | 0 | 0 | 1 | 0.98419 | -0.30208 | 0.4 | 1 | 1.1 | 0.9
14 | 1 | 0.0043975 | 0.0011021 | 0 | 0 | 1 | 0.9839 | -0.3078 | 0.4 | 1 | 1.1 | 0.9
15 | 1 | 0 | 0 | 0 | 0 | 1 | 0.98582 | -0.27066 | 0.4 | 1 | 1.1 | 0.9
16 | 1 | 0.0020609 | 0.0005165 | 0 | 0 | 1 | 0.98117 | -0.36064 | 0.4 | 1 | 1.1 | 0.9
17 | 1 | 0.0032731 | 0.00082031 | 0 | 0 | 1 | 0.9857 | -0.27295 | 0.4 | 1 | 1.1 | 0.9
18 | 1 | 0 | 0 | 0 | 0 | 1 | 0.9873 | -0.2422 | 0.4 | 1 | 1.1 | 0.9
19 | 1 | 0.001769 | 0.00044335 | 0 | 0 | 1 | 0.9857 | -0.27307 | 0.4 | 1 | 1.1 | 0.9
48 | 1 | 0 | 0 | 0 | 0 | 1 | 0.97943 | -0.39459 | 0.4 | 1 | 1.1 | 0.9
77 | 1 | 0.0039943 | 0.0010011 | 0 | 0 | 1 | 0.98562 | -0.27452 | 0.4 | 1 | 1.1 | 0.9
100 | 1 | 0.0025083 | 0.00062864 | 0 | 0 | 1 | 0.98775 | -0.2336 | 0.4 | 1 | 1.1 | 0.9
97 | 1 | 0.0021858 | 0.00054781 | 0 | 0 | 1 | 0.9872 | -0.24407 | 0.4 | 1 | 1.1 | 0.9
107 | 1 | 0 | 0 | 0 | 0 | 1 | 0.98568 | -0.27352 | 0.4 | 1 | 1.1 | 0.9
50 | 1 | 0.0014005 | 0.00035099 | 0 | 0 | 1 | 0.97887 | -0.40558 | 0.4 | 1 | 1.1 | 0.9
51 | 1 | 0.0013817 | 0.0003463 | 0 | 0 | 1 | 0.97938 | -0.39554 | 0.4 | 1 | 1.1 | 0.9
46 | 1 | 0.00077355 | 0.00019387 | 0 | 0 | 1 | 0.97806 | -0.42141 | 0.4 | 1 | 1.1 | 0.9
110 | 1 | 0.0021986 | 0.00055101 | 0 | 0 | 1 | 0.98862 | -0.21685 | 0.4 | 1 | 1.1 | 0.9
98 | 1 | 0.0017438 | 0.00043704 | 0 | 0 | 1 | 0.98715 | -0.24519 | 0.4 | 1 | 1.1 | 0.9
105 | 1 | 0.0021073 | 0.00052813 | 0 | 0 | 1 | 0.98563 | -0.27437 | 0.4 | 1 | 1.1 | 0.9
20 | 1 | 0.0038065 | 0.000954 | 0 | 0 | 1 | 0.98822 | -0.22556 | 0.4 | 1 | 1.1 | 0.9
21 | 1 | 0 | 0 | 0 | 0 | 1 | 0.98805 | -0.22886 | 0.4 | 1 | 1.1 | 0.9
22 | 1 | 0 | 0 | 0 | 0 | 1 | 0.98831 | -0.22393 | 0.4 | 1 | 1.1 | 0.9
23 | 1 | 0.0042358 | 0.0010616 | 0 | 0 | 1 | 0.98767 | -0.2364 | 0.4 | 1 | 1.1 | 0.9
24 | 1 | 0.0017881 | 0.00044815 | 0 | 0 | 1 | 0.98868 | -0.21668 | 0.4 | 1 | 1.1 | 0.9
25 | 1 | 0.0029681 | 0.00074386 | 0 | 0 | 1 | 0.98813 | -0.22742 | 0.4 | 1 | 1.1 | 0.9
53 | 1 | 0 | 0 | 0 | 0 | 1 | 0.98743 | -0.24092 | 0.4 | 1 | 1.1 | 0.9
67 | 1 | 0.0029552 | 0.00074063 | 0 | 0 | 1 | 0.98924 | -0.2058 | 0.4 | 1 | 1.1 | 0.9
95 | 1 | 0.012544 | 0.0031438 | 0 | 0 | 1 | 0.98786 | -0.23262 | 0.4 | 1 | 1.1 | 0.9
54 | 1 | 0 | 0 | 0 | 0 | 1 | 0.98742 | -0.24129 | 0.4 | 1 | 1.1 | 0.9
52 | 1 | 0.0011796 | 0.00029565 | 0 | 0 | 1 | 0.98742 | -0.24121 | 0.4 | 1 | 1.1 | 0.9
68 | 1 | 0.0063428 | 0.0015897 | 0 | 0 | 1 | 0.98956 | -0.19967 | 0.4 | 1 | 1.1 | 0.9
26 | 1 | 0.0011827 | 0.00029642 | 0 | 0 | 1 | 0.97723 | -0.43793 | 0.4 | 1 | 1.1 | 0.9
27 | 1 | 0.0010009 | 0.00025086 | 0 | 0 | 1 | 0.97726 | -0.43726 | 0.4 | 1 | 1.1 | 0.9
28 | 1 | 0.0018466 | 0.00046279 | 0 | 0 | 1 | 0.97722 | -0.43803 | 0.4 | 1 | 1.1 | 0.9
29 | 1 | 0 | 0 | 0 | 0 | 1 | 0.9773 | -0.43646 | 0.4 | 1 | 1.1 | 0.9
125 | 1 | 0.00054337 | 0.00013618 | 0 | 0 | 1 | 0.97766 | -0.4295 | 0.4 | 1 | 1.1 | 0.9
38 | 1 | 0.0014429 | 0.00036161 | 0 | 0 | 1 | 0.97717 | -0.4391 | 0.4 | 1 | 1.1 | 0.9
66 | 1 | 0.00093191 | 0.00023356 | 0 | 0 | 1 | 0.97775 | -0.42771 | 0.4 | 1 | 1.1 | 0.9
36 | 1 | 0.0018806 | 0.00047133 | 0 | 0 | 1 | 0.97708 | -0.44076 | 0.4 | 1 | 1.1 | 0.9
30 | 1 | 0.0028475 | 0.00071365 | 0 | 0 | 1 | 0.9868 | -0.25312 | 0.4 | 1 | 1.1 | 0.9
31 | 1 | 0.0054727 | 0.0013716 | 0 | 0 | 1 | 0.98783 | -0.23312 | 0.4 | 1 | 1.1 | 0.9
32 | 1 | 0.0099266 | 0.0024878 | 0 | 0 | 1 | 0.98658 | -0.25742 | 0.4 | 1 | 1.1 | 0.9
33 | 1 | 0.0021865 | 0.00054798 | 0 | 0 | 1 | 0.98877 | -0.21488 | 0.4 | 1 | 1.1 | 0.9
34 | 1 | 0.001742 | 0.00043658 | 0 | 0 | 1 | 0.98628 | -0.26327 | 0.4 | 1 | 1.1 | 0.9
69 | 1 | 0.013291 | 0.003331 | 0 | 0 | 1 | 0.98891 | -0.2121 | 0.4 | 1 | 1.1 | 0.9
85 | 1 | 0.0032154 | 0.00080586 | 0 | 0 | 1 | 0.98593 | -0.27009 | 0.4 | 1 | 1.1 | 0.9
91 | 1 | 0 | 0 | 0 | 0 | 1 | 0.99042 | -0.18291 | 0.4 | 1 | 1.1 | 0.9
86 | 1 | 0 | 0 | 0 | 0 | 1 | 0.98498 | -0.28842 | 0.4 | 1 | 1.1 | 0.9
35 | 1 | 0.00087968 | 0.00022047 | 0 | 0 | 1 | 0.97705 | -0.44142 | 0.4 | 1 | 1.1 | 0.9
37 | 1 | 0.0022253 | 0.00055772 | 0 | 0 | 1 | 0.97703 | -0.4418 | 0.4 | 1 | 1.1 | 0.9
40 | 1 | 0.00264 | 0.00066165 | 0 | 0 | 1 | 0.97284 | -0.52396 | 0.4 | 1 | 1.1 | 0.9
41 | 1 | 0 | 0 | 0 | 0 | 1 | 0.97268 | -0.52711 | 0.4 | 1 | 1.1 | 0.9
42 | 1 | 0 | 0 | 0 | 0 | 1 | 0.9731 | -0.51892 | 0.4 | 1 | 1.1 | 0.9
43 | 1 | 0 | 0 | 0 | 0 | 1 | 0.97265 | -0.52775 | 0.4 | 1 | 1.1 | 0.9
44 | 1 | 0.0015124 | 0.00037905 | 0 | 0 | 1 | 0.97389 | -0.50334 | 0.4 | 1 | 1.1 | 0.9
45 | 1 | 0.0095348 | 0.0023896 | 0 | 0 | 1 | 0.97235 | -0.53365 | 0.4 | 1 | 1.1 | 0.9
75 | 1 | 0.00265 | 0.00066415 | 0 | 0 | 1 | 0.97258 | -0.52911 | 0.4 | 1 | 1.1 | 0.9
102 | 1 | 0 | 0 | 0 | 0 | 1 | 0.97255 | -0.52963 | 0.4 | 1 | 1.1 | 0.9
89 | 1 | 0.0039227 | 0.00098312 | 0 | 0 | 1 | 0.97464 | -0.48846 | 0.4 | 1 | 1.1 | 0.9
83 | 1 | 0 | 0 | 0 | 0 | 1 | 0.97199 | -0.54076 | 0.4 | 1 | 1.1 | 0.9
74 | 1 | 0.0017601 | 0.00044112 | 0 | 0 | 1 | 0.97254 | -0.52994 | 0.4 | 1 | 1.1 | 0.9
101 | 1 | 0.0078885 | 0.001977 | 0 | 0 | 1 | 0.97235 | -0.5336 | 0.4 | 1 | 1.1 | 0.9
88 | 1 | 0 | 0 | 0 | 0 | 1 | 0.97525 | -0.47656 | 0.4 | 1 | 1.1 | 0.9
115 | 1 | 0 | 0 | 0 | 0 | 1 | 0.97173 | -0.54598 | 0.4 | 1 | 1.1 | 0.9
47 | 1 | 0.0031691 | 0.00079425 | 0 | 0 | 1 | 0.97726 | -0.43705 | 0.4 | 1 | 1.1 | 0.9
49 | 1 | 0.00085736 | 0.00021488 | 0 | 0 | 1 | 0.97683 | -0.44547 | 0.4 | 1 | 1.1 | 0.9
128 | 1 | 0.0014505 | 0.00036353 | 0 | 0 | 1 | 0.97843 | -0.41434 | 0.4 | 1 | 1.1 | 0.9
106 | 1 | 0.0018362 | 0.00046021 | 0 | 0 | 1 | 0.97937 | -0.39581 | 0.4 | 1 | 1.1 | 0.9
90 | 1 | 0.004128 | 0.0010346 | 0 | 0 | 1 | 0.97483 | -0.48481 | 0.4 | 1 | 1.1 | 0.9
65 | 1 | 0.0014627 | 0.00036659 | 0 | 0 | 1 | 0.97831 | -0.41659 | 0.4 | 1 | 1.1 | 0.9
96 | 1 | 0.0036767 | 0.00092147 | 0 | 0 | 1 | 0.98715 | -0.24647 | 0.4 | 1 | 1.1 | 0.9
55 | 1 | 0.0044108 | 0.0011055 | 0 | 0 | 1 | 0.97428 | -0.49556 | 0.4 | 1 | 1.1 | 0.9
56 | 1 | 0 | 0 | 0 | 0 | 1 | 0.97433 | -0.49464 | 0.4 | 1 | 1.1 | 0.9
57 | 1 | 0.0032864 | 0.00082364 | 0 | 0 | 1 | 0.97443 | -0.49275 | 0.4 | 1 | 1.1 | 0.9
58 | 1 | 0.0029863 | 0.00074845 | 0 | 0 | 1 | 0.97428 | -0.49555 | 0.4 | 1 | 1.1 | 0.9
104 | 1 | 0.0029612 | 0.00074214 | 0 | 0 | 1 | 0.9746 | -0.48926 | 0.4 | 1 | 1.1 | 0.9
61 | 1 | 0.0013554 | 0.0003397 | 0 | 0 | 1 | 0.97805 | -0.42181 | 0.4 | 1 | 1.1 | 0.9
62 | 1 | 0.0014977 | 0.00037536 | 0 | 0 | 1 | 0.97794 | -0.42389 | 0.4 | 1 | 1.1 | 0.9
63 | 1 | 0 | 0 | 0 | 0 | 1 | 0.97807 | -0.42139 | 0.4 | 1 | 1.1 | 0.9
64 | 1 | 0.0012035 | 0.00030163 | 0 | 0 | 1 | 0.9779 | -0.42463 | 0.4 | 1 | 1.1 | 0.9
72 | 1 | 0 | 0 | 0 | 0 | 1 | 0.97773 | -0.42798 | 0.4 | 1 | 1.1 | 0.9
70 | 1 | 0.0012134 | 0.0003041 | 0 | 0 | 1 | 0.97767 | -0.42912 | 0.4 | 1 | 1.1 | 0.9
87 | 1 | 0.0033536 | 0.0008405 | 0 | 0 | 1 | 0.9903 | -0.18521 | 0.4 | 1 | 1.1 | 0.9
92 | 1 | 0.0023351 | 0.00058522 | 0 | 0 | 1 | 0.99273 | -0.13844 | 0.4 | 1 | 1.1 | 0.9
71 | 1 | 0.0013519 | 0.00033883 | 0 | 0 | 1 | 0.97762 | -0.43029 | 0.4 | 1 | 1.1 | 0.9
73 | 1 | 0.0017236 | 0.00043197 | 0 | 0 | 1 | 0.97758 | -0.43088 | 0.4 | 1 | 1.1 | 0.9
78 | 1 | 0 | 0 | 0 | 0 | 1 | 0.99918 | -0.01582 | 0.4 | 1 | 1.1 | 0.9
79 | 1 | 0.0024105 | 0.00060413 | 0 | 0 | 1 | 0.99914 | -0.01659 | 0.4 | 1 | 1.1 | 0.9
84 | 1 | 0.0095159 | 0.0023849 | 0 | 0 | 1 | 0.97158 | -0.54881 | 0.4 | 1 | 1.1 | 0.9
113 | 1 | 0.0098228 | 0.0024618 | 0 | 0 | 1 | 0.97128 | -0.55481 | 0.4 | 1 | 1.1 | 0.9
109 | 1 | 0 | 0 | 0 | 0 | 1 | 0.98432 | -0.3014 | 0.4 | 1 | 1.1 | 0.9
108 | 1 | 0.024215 | 0.0060688 | 0 | 0 | 1 | 0.9837 | -0.31347 | 0.4 | 1 | 1.1 | 0.9
116 | 1 | 0.0081378 | 0.0020395 | 0 | 0 | 1 | 0.99024 | -0.18578 | 0.4 | 1 | 1.1 | 0.9
117 | 1 | 0 | 0 | 0 | 0 | 1 | 0.9904 | -0.18263 | 0.4 | 1 | 1.1 | 0.9
120 | 1 | 0.0029504 | 0.00073945 | 0 | 0 | 1 | 0.99331 | -0.12705 | 0.4 | 1 | 1.1 | 0.9
126 | 1 | 0.0020654 | 0.00051763 | 0 | 0 | 1 | 0.99797 | -0.039021 | 0.4 | 1 | 1.1 | 0.9
127 | 1 | 0.0024449 | 0.00061274 | 0 | 0 | 1 | 0.99793 | -0.03971 | 0.4 | 1 | 1.1 | 0.9
99 | 1 | 0.0037015 | 0.00092769 | 0 | 0 | 1 | 0.98713 | -0.24551 | 0.4 | 1 | 1.1 | 0.9
111 | 1 | 0.0035848 | 0.00089844 | 0 | 0 | 1 | 0.98906 | -0.20831 | 0.4 | 1 | 1.1 | 0.9
112 | 1 | 0.0071735 | 0.0017979 | 0 | 0 | 1 | 0.99016 | -0.18736 | 0.4 | 1 | 1.1 | 0.9
118 | 1 | 0.0035996 | 0.00090214 | 0 | 0 | 1 | 0.99109 | -0.16947 | 0.4 | 1 | 1.1 | 0.9
130 | 1 | 0.0025625 | 0.00064223 | 0 | 0 | 1 | 0.99214 | -0.14933 | 0.4 | 1 | 1.1 | 0.9
123 | 1 | 0.0035212 | 0.00088251 | 0 | 0 | 1 | 0.99238 | -0.14478 | 0.4 | 1 | 1.1 | 0.9
121 | 1 | 0.00195 | 0.00048871 | 0 | 0 | 1 | 0.99327 | -0.12779 | 0.4 | 1 | 1.1 | 0.9

## generator_data
GEN_BUS | PG | QG | QMAX | QMIN | VG | MBASE | GEN_STATUS | PMAX | PMIN
5 | 0.31634 | 0.080983 | 10 | -10 | 1 | 100 | 1 | 10 | 0

## branch_data
F_BUS | T_BUS | BR_R | BR_X | BR_B | RATE_A | RATE_B | RATE_C | TAP | SHIFT | BR_STATUS | ANGMIN | ANGMAX | P_in | Q_in | P_out | Q_out
1 | 2 | 0.63692 | 0.40763 | 1.0696e-09 | 0 | 0 | 0 | 0 | 0 | 1 | -90 | 90 | 0.0040245 | 0.0010085 | -0.0040244 | -0.0010086
1 | 3 | 1.1079 | 0.70908 | 1.8605e-09 | 0 | 0 | 0 | 0 | 0 | 1 | -90 | 90 | -0.0056799 | -0.0014234 | 0.0056803 | 0.0014235
2 | 4 | 0.19577 | 0.12529 | 3.2875e-10 | 0 | 0 | 0 | 0 | 0 | 1 | -90 | 90 | 0.0019027 | 0.00047684 | -0.0019027 | -0.00047687
3 | 5 | 0.3422 | 0.21901 | 1.7239e-09 | 0 | 0 | 0 | 0 | 0 | 1 | -90 | 90 | -0.28678 | -0.073442 | 0.28708 | 0.073634
3 | 6 | 0.12678 | 0.081142 | 6.3871e-10 | 0 | 0 | 0 | 0 | 0 | 1 | -90 | 90 | 0.2811 | 0.072018 | -0.28099 | -0.07195
5 | 103 | 1.6046 | 1.027 | 2.6946e-09 | 0 | 0 | 0 | 0 | 0 | 1 | -90 | 90 | 0.027689 | 0.0069552 | -0.027676 | -0.0069471
6 | 124 | 0.54489 | 0.34873 | 2.7451e-09 | 0 | 0 | 0 | 0 | 0 | 1 | -90 | 90 | 0.27925 | 0.071513 | -0.27879 | -0.071223
103 | 81 | 0.11637 | 0.074474 | 1.9541e-10 | 0 | 0 | 0 | 0 | 0 | 1 | -90 | 90 | 0.026457 | 0.0066416 | -0.026456 | -0.0066411
124 | 122 | 0.75003 | 0.48002 | 3.7785e-09 | 0 | 0 | 0 | 0 | 0 | 1 | -90 | 90 | 0.27672 | 0.070702 | -0.2761 | -0.070309
81 | 78 | 0.94888 | 0.60729 | 1.5934e-09 | 0 | 0 | 0 | 0 | 0 | 1 | -90 | 90 | 0.024702 | 0.0062013 | -0.024696 | -0.0061975
122 | 120 | 0.4772 | 0.30541 | 2.404e-09 | 0 | 0 | 0 | 0 | 0 | 1 | -90 | 90 | 0.16731 | 0.042774 | -0.16717 | -0.042682
122 | 92 | 1.1948 | 0.76469 | 2.0064e-09 | 0 | 0 | 0 | 0 | 0 | 1 | -90 | 90 | 0.10879 | 0.027535 | -0.10864 | -0.027438
7 | 8 | 1.8577 | 1.1889 | 3.1195e-09 | 0 | 0 | 0 | 0 | 0 | 1 | -90 | 90 | -0.0092165 | -0.0023096 | 0.0092182 | 0.0023103
7 | 9 | 1.5019 | 0.96119 | 2.522e-09 | 0 | 0 | 0 | 0 | 0 | 1 | -90 | 90 | 0.0069794 | 0.0017489 | -0.0069786 | -0.0017486
8 | 10 | 0.91479 | 0.58546 | 1.5362e-09 | 0 | 0 | 0 | 0 | 0 | 1 | -90 | 90 | -0.010439 | -0.0026163 | 0.01044 | 0.0026168
9 | 11 | 0.72102 | 0.46145 | 1.2108e-09 | 0 | 0 | 0 | 0 | 0 | 1 | -90 | 90 | 0.0033648 | 0.00084321 | -0.0033647 | -0.00084328
9 | 12 | 0.15023 | 0.096146 | 2.5227e-10 | 0 | 0 | 0 | 0 | 0 | 1 | -90 | 90 | 0.0036138 | 0.00090543 | -0.0036138 | -0.00090544
10 | 60 | 1.1198 | 0.71665 | 1.8804e-09 | 0 | 0 | 0 | 0 | 0 | 1 | -90 | 90 | 0.0036836 | 0.00092286 | -0.0036835 | -0.00092294
10 | 93 | 1.4226 | 0.91045 | 2.3889e-09 | 0 | 0 | 0 | 0 | 0 | 1 | -90 | 90 | -0.014124 | -0.0035397 | 0.014127 | 0.0035414
12 | 129 | 1.6287 | 1.0424 | 2.735e-09 | 0 | 0 | 0 | 0 | 0 | 1 | -90 | 90 | 0.0015999 | 0.00040073 | -0.0015999 | -0.00040097
60 | 59 | 2.0081 | 1.2852 | 3.3721e-09 | 0 | 0 | 0 | 0 | 0 | 1 | -90 | 90 | 0.0036835 | 0.00092294 | -0.0036832 | -0.00092309
93 | 94 | 1.1792 | 0.75467 | 1.9801e-09 | 0 | 0 | 0 | 0 | 0 | 1 | -90 | 90 | 0.0058355 | 0.0014623 | -0.0058351 | -0.0014622
93 | 80 | 1.1944 | 0.7644 | 2.0057e-09 | 0 | 0 | 0 | 0 | 0 | 1 | -90 | 90 | -0.019962 | -0.0050037 | 0.019967 | 0.0050067
94 | 126 | 0.50833 | 0.32533 | 8.5362e-10 | 0 | 0 | 0 | 0 | 0 | 1 | -90 | 90 | 0.0045104 | 0.0011302 | -0.0045103 | -0.0011302
80 | 78 | 3.1748 | 2.0319 | 5.3314e-09 | 0 | 0 | 0 | 0 | 0 | 1 | -90 | 90 | -0.022268 | -0.0055834 | 0.022285 | 0.0055936
13 | 14 | 0.23386 | 0.14967 | 3.9271e-10 | 0 | 0 | 0 | 0 | 0 | 1 | -90 | 90 | 0.10701 | 0.027165 | -0.10698 | -0.027146
13 | 15 | 1.2631 | 0.8084 | 2.1211e-09 | 0 | 0 | 0 | 0 | 0 | 1 | -90 | 90 | -0.10906 | -0.02768 | 0.10923 | 0.027786
14 | 16 | 2.2483 | 1.4389 | 3.7754e-09 | 0 | 0 | 0 | 0 | 0 | 1 | -90 | 90 | 0.10258 | 0.026044 | -0.10232 | -0.025878
15 | 17 | 1.3736 | 0.87913 | 2.3067e-09 | 0 | 0 | 0 | 0 | 0 | 1 | -90 | 90 | 0.0072684 | 0.0018216 | -0.0072676 | -0.0018213
15 | 18 | 1.0406 | 0.666 | 3.495e-09 | 0 | 0 | 0 | 0 | 0 | 1 | -90 | 90 | -0.12037 | -0.030578 | 0.12054 | 0.030684
15 | 19 | 2.7117 | 1.7355 | 4.5538e-09 | 0 | 0 | 0 | 0 | 0 | 1 | -90 | 90 | 0.0038768 | 0.00097099 | -0.0038764 | -0.00097114
16 | 48 | 1.4672 | 0.93903 | 2.4639e-09 | 0 | 0 | 0 | 0 | 0 | 1 | -90 | 90 | 0.10026 | 0.025362 | -0.1001 | -0.025258
17 | 77 | 1.7133 | 1.0965 | 2.8771e-09 | 0 | 0 | 0 | 0 | 0 | 1 | -90 | 90 | 0.0039946 | 0.001001 | -0.0039943 | -0.0010011
18 | 100 | 0.2962 | 0.18957 | 9.9479e-10 | 0 | 0 | 0 | 0 | 0 | 1 | -90 | 90 | -0.12817 | -0.032596 | 0.12822 | 0.03263
18 | 97 | 1.0712 | 0.68555 | 1.7988e-09 | 0 | 0 | 0 | 0 | 0 | 1 | -90 | 90 | 0.0076321 | 0.0019128 | -0.0076314 | -0.0019126
19 | 107 | 0.92042 | 0.58907 | 1.5456e-09 | 0 | 0 | 0 | 0 | 0 | 1 | -90 | 90 | 0.0021074 | 0.00052778 | -0.0021074 | -0.00052791
48 | 50 | 1.9207 | 1.2292 | 3.2253e-09 | 0 | 0 | 0 | 0 | 0 | 1 | -90 | 90 | 0.024634 | 0.0061859 | -0.024621 | -0.0061779
48 | 51 | 1.2719 | 0.81401 | 2.1358e-09 | 0 | 0 | 0 | 0 | 0 | 1 | -90 | 90 | 0.0032181 | 0.00080633 | -0.003218 | -0.00080644
48 | 46 | 1.6032 | 1.0261 | 2.6923e-09 | 0 | 0 | 0 | 0 | 0 | 1 | -90 | 90 | 0.072243 | 0.018266 | -0.07215 | -0.018207
100 | 110 | 0.56633 | 0.36245 | 2.8531e-09 | 0 | 0 | 0 | 0 | 0 | 1 | -90 | 90 | -0.13073 | -0.033259 | 0.13084 | 0.033326
97 | 98 | 0.89677 | 0.57393 | 1.5059e-09 | 0 | 0 | 0 | 0 | 0 | 1 | -90 | 90 | 0.0054456 | 0.0013647 | -0.0054453 | -0.0013647
107 | 105 | 1.7622 | 1.1278 | 2.9592e-09 | 0 | 0 | 0 | 0 | 0 | 1 | -90 | 90 | 0.0021074 | 0.00052791 | -0.0021073 | -0.00052814
50 | 128 | 1.6198 | 1.0366 | 2.72e-09 | 0 | 0 | 0 | 0 | 0 | 1 | -90 | 90 | 0.023221 | 0.0058269 | -0.023211 | -0.005821
51 | 106 | 0.63626 | 0.4072 | 1.0684e-09 | 0 | 0 | 0 | 0 | 0 | 1 | -90 | 90 | 0.0018362 | 0.00046013 | -0.0018362 | -0.00046022
46 | 47 | 0.94281 | 0.6034 | 1.5832e-09 | 0 | 0 | 0 | 0 | 0 | 1 | -90 | 90 | 0.071377 | 0.018013 | -0.071323 | -0.017979
110 | 111 | 0.2841 | 0.18182 | 1.4312e-09 | 0 | 0 | 0 | 0 | 0 | 1 | -90 | 90 | -0.13304 | -0.033877 | 0.13309 | 0.033912
98 | 99 | 0.37771 | 0.24174 | 6.3428e-10 | 0 | 0 | 0 | 0 | 0 | 1 | -90 | 90 | 0.0037015 | 0.00092767 | -0.0037015 | -0.00092769
20 | 21 | 1.5872 | 1.0158 | 2.6653e-09 | 0 | 0 | 0 | 0 | 0 | 1 | -90 | 90 | 0.0090989 | 0.0022803 | -0.0090975 | -0.0022796
20 | 22 | 0.55297 | 0.3539 | 9.2859e-10 | 0 | 0 | 0 | 0 | 0 | 1 | -90 | 90 | -0.012905 | -0.0032343 | 0.012906 | 0.0032348
21 | 23 | 3.6254 | 2.3203 | 6.0881e-09 | 0 | 0 | 0 | 0 | 0 | 1 | -90 | 90 | 0.0090975 | 0.0022796 | -0.0090942 | -0.0022781
22 | 24 | 1.1179 | 0.71545 | 1.8772e-09 | 0 | 0 | 0 | 0 | 0 | 1 | -90 | 90 | -0.028424 | -0.0071256 | 0.028434 | 0.0071317
22 | 25 | 0.98564 | 0.63081 | 1.6552e-09 | 0 | 0 | 0 | 0 | 0 | 1 | -90 | 90 | 0.015517 | 0.0038908 | -0.015515 | -0.0038893
23 | 53 | 4.0695 | 2.6045 | 6.8338e-09 | 0 | 0 | 0 | 0 | 0 | 1 | -90 | 90 | 0.0048584 | 0.0012165 | -0.0048573 | -0.0012165
24 | 67 | 1.5784 | 1.0102 | 2.6506e-09 | 0 | 0 | 0 | 0 | 0 | 1 | -90 | 90 | -0.030222 | -0.0075799 | 0.030237 | 0.0075897
25 | 95 | 1.8146 | 1.1613 | 3.0471e-09 | 0 | 0 | 0 | 0 | 0 | 1 | -90 | 90 | 0.012547 | 0.0031455 | -0.012544 | -0.0031438
53 | 54 | 0.43789 | 0.28025 | 7.3534e-10 | 0 | 0 | 0 | 0 | 0 | 1 | -90 | 90 | 0.0036777 | 0.00092102 | -0.0036776 | -0.00092105
53 | 52 | 1.0414 | 0.66648 | 1.7488e-09 | 0 | 0 | 0 | 0 | 0 | 1 | -90 | 90 | 0.0011797 | 0.00029549 | -0.0011796 | -0.00029565
67 | 68 | 0.81063 | 0.5188 | 1.3613e-09 | 0 | 0 | 0 | 0 | 0 | 1 | -90 | 90 | -0.033193 | -0.0083303 | 0.033202 | 0.0083364
54 | 96 | 6.1499 | 3.9359 | 1.0327e-08 | 0 | 0 | 0 | 0 | 0 | 1 | -90 | 90 | 0.0036776 | 0.00092105 | -0.0036767 | -0.00092148
68 | 87 | 1.6077 | 1.0289 | 2.6997e-09 | 0 | 0 | 0 | 0 | 0 | 1 | -90 | 90 | -0.039545 | -0.009926 | 0.039572 | 0.0099432
26 | 27 | 0.9495 | 0.60768 | 1.5945e-09 | 0 | 0 | 0 | 0 | 0 | 1 | -90 | 90 | -0.0030293 | -0.0007592 | 0.0030294 | 0.00075911
26 | 28 | 0.23292 | 0.14907 | 3.9113e-10 | 0 | 0 | 0 | 0 | 0 | 1 | -90 | 90 | 0.0018465 | 0.00046277 | -0.0018465 | -0.0004628
27 | 29 | 0.85416 | 0.54667 | 1.4344e-09 | 0 | 0 | 0 | 0 | 0 | 1 | -90 | 90 | -0.0040303 | -0.00101 | 0.0040304 | 0.0010099
29 | 125 | 2.8505 | 1.8243 | 4.7868e-09 | 0 | 0 | 0 | 0 | 0 | 1 | -90 | 90 | -0.01046 | -0.0026212 | 0.010464 | 0.002623
29 | 38 | 1.7558 | 1.1237 | 2.9484e-09 | 0 | 0 | 0 | 0 | 0 | 1 | -90 | 90 | 0.0064297 | 0.0016113 | -0.0064289 | -0.001611
125 | 66 | 0.69659 | 0.44582 | 1.1698e-09 | 0 | 0 | 0 | 0 | 0 | 1 | -90 | 90 | -0.011007 | -0.0027592 | 0.011008 | 0.0027596
38 | 36 | 1.4262 | 0.9128 | 2.3951e-09 | 0 | 0 | 0 | 0 | 0 | 1 | -90 | 90 | 0.0049861 | 0.0012494 | -0.0049857 | -0.0012494
66 | 63 | 2.2662 | 1.4504 | 3.8056e-09 | 0 | 0 | 0 | 0 | 0 | 1 | -90 | 90 | -0.01194 | -0.0029932 | 0.011943 | 0.0029951
36 | 35 | 0.91888 | 0.58809 | 1.5431e-09 | 0 | 0 | 0 | 0 | 0 | 1 | -90 | 90 | 0.0031051 | 0.00077804 | -0.003105 | -0.00077812
30 | 31 | 2.0834 | 1.3334 | 3.4986e-09 | 0 | 0 | 0 | 0 | 0 | 1 | -90 | 90 | -0.042021 | -0.010559 | 0.042062 | 0.010585
30 | 32 | 0.47953 | 0.3069 | 8.0526e-10 | 0 | 0 | 0 | 0 | 0 | 1 | -90 | 90 | 0.039174 | 0.0098456 | -0.039166 | -0.0098406
31 | 33 | 1.684 | 1.0778 | 2.8279e-09 | 0 | 0 | 0 | 0 | 0 | 1 | -90 | 90 | -0.047534 | -0.011956 | 0.047576 | 0.011982
32 | 34 | 0.87478 | 0.55986 | 1.469e-09 | 0 | 0 | 0 | 0 | 0 | 1 | -90 | 90 | 0.029239 | 0.0073527 | -0.029231 | -0.0073477
33 | 69 | 0.24553 | 0.15714 | 4.1231e-10 | 0 | 0 | 0 | 0 | 0 | 1 | -90 | 90 | -0.049762 | -0.01253 | 0.049769 | 0.012535
34 | 85 | 1.083 | 0.69313 | 1.8187e-09 | 0 | 0 | 0 | 0 | 0 | 1 | -90 | 90 | 0.027489 | 0.0069111 | -0.02748 | -0.0069055
69 | 91 | 2.0376 | 1.3041 | 3.4217e-09 | 0 | 0 | 0 | 0 | 0 | 1 | -90 | 90 | -0.06306 | -0.015866 | 0.063148 | 0.015922
85 | 86 | 3.2955 | 2.1091 | 5.534e-09 | 0 | 0 | 0 | 0 | 0 | 1 | -90 | 90 | 0.024265 | 0.0060997 | -0.024244 | -0.0060866
91 | 92 | 1.853 | 1.1859 | 3.1116e-09 | 0 | 0 | 0 | 0 | 0 | 1 | -90 | 90 | -0.10608 | -0.026708 | 0.1063 | 0.026853
91 | 87 | 0.23667 | 0.15147 | 3.9743e-10 | 0 | 0 | 0 | 0 | 0 | 1 | -90 | 90 | 0.042931 | 0.010787 | -0.042926 | -0.010784
86 | 109 | 2.3286 | 1.4903 | 3.9103e-09 | 0 | 0 | 0 | 0 | 0 | 1 | -90 | 90 | 0.024244 | 0.0060866 | -0.024229 | -0.0060774
35 | 37 | 0.7314 | 0.4681 | 1.2282e-09 | 0 | 0 | 0 | 0 | 0 | 1 | -90 | 90 | 0.0022253 | 0.00055765 | -0.0022253 | -0.00055774
40 | 41 | 1.0864 | 0.6953 | 1.8244e-09 | 0 | 0 | 0 | 0 | 0 | 1 | -90 | 90 | 0.012303 | 0.0030843 | -0.012301 | -0.0030832
40 | 42 | 1.4323 | 0.91667 | 2.4052e-09 | 0 | 0 | 0 | 0 | 0 | 1 | -90 | 90 | -0.014943 | -0.0037459 | 0.014947 | 0.003748
41 | 43 | 0.22039 | 0.14105 | 3.701e-10 | 0 | 0 | 0 | 0 | 0 | 1 | -90 | 90 | 0.012301 | 0.0030832 | -0.012301 | -0.003083
42 | 44 | 1.5105 | 0.96669 | 2.5365e-09 | 0 | 0 | 0 | 0 | 0 | 1 | -90 | 90 | -0.043856 | -0.011007 | 0.043889 | 0.011027
42 | 45 | 2.1636 | 1.3847 | 3.6333e-09 | 0 | 0 | 0 | 0 | 0 | 1 | -90 | 90 | 0.02891 | 0.0072588 | -0.028889 | -0.0072462
43 | 75 | 1.3085 | 0.83745 | 2.1973e-09 | 0 | 0 | 0 | 0 | 0 | 1 | -90 | 90 | 0.0044103 | 0.001105 | -0.00441 | -0.001105
43 | 102 | 1.0098 | 0.64625 | 1.6957e-09 | 0 | 0 | 0 | 0 | 0 | 1 | -90 | 90 | 0.0078905 | 0.001978 | -0.0078898 | -0.0019777
44 | 89 | 1.3965 | 0.89379 | 2.3452e-09 | 0 | 0 | 0 | 0 | 0 | 1 | -90 | 90 | -0.045401 | -0.011406 | 0.045434 | 0.011427
45 | 83 | 1.5577 | 0.99691 | 2.6158e-09 | 0 | 0 | 0 | 0 | 0 | 1 | -90 | 90 | 0.019355 | 0.0048565 | -0.019348 | -0.0048525
75 | 74 | 1.9938 | 1.276 | 3.3481e-09 | 0 | 0 | 0 | 0 | 0 | 1 | -90 | 90 | 0.0017601 | 0.00044087 | -0.0017601 | -0.00044114
102 | 101 | 2.1317 | 1.3643 | 3.5797e-09 | 0 | 0 | 0 | 0 | 0 | 1 | -90 | 90 | 0.0078898 | 0.0019777 | -0.0078883 | -0.0019771
89 | 88 | 1.0288 | 0.65846 | 1.7277e-09 | 0 | 0 | 0 | 0 | 0 | 1 | -90 | 90 | -0.049356 | -0.01241 | 0.049384 | 0.012428
83 | 115 | 1.1423 | 0.7311 | 1.9183e-09 | 0 | 0 | 0 | 0 | 0 | 1 | -90 | 90 | 0.019348 | 0.0048525 | -0.019344 | -0.0048496
88 | 90 | 1.976 | 1.2646 | 3.3182e-09 | 0 | 0 | 0 | 0 | 0 | 1 | -90 | 90 | 0.017785 | 0.0044612 | -0.017778 | -0.0044571
88 | 49 | 1.9809 | 1.2678 | 3.3265e-09 | 0 | 0 | 0 | 0 | 0 | 1 | -90 | 90 | -0.067169 | -0.016889 | 0.067269 | 0.016952
115 | 113 | 3.8054 | 2.4355 | 6.3903e-09 | 0 | 0 | 0 | 0 | 0 | 1 | -90 | 90 | 0.0098267 | 0.002464 | -0.0098225 | -0.0024619
115 | 84 | 1.2577 | 0.80492 | 2.112e-09 | 0 | 0 | 0 | 0 | 0 | 1 | -90 | 90 | 0.0095169 | 0.0023856 | -0.0095156 | -0.002385
47 | 49 | 0.53092 | 0.33979 | 8.9156e-10 | 0 | 0 | 0 | 0 | 0 | 1 | -90 | 90 | 0.068154 | 0.017185 | -0.068127 | -0.017167
128 | 65 | 0.44349 | 0.28383 | 7.4474e-10 | 0 | 0 | 0 | 0 | 0 | 1 | -90 | 90 | 0.021761 | 0.0054574 | -0.021758 | -0.005456
90 | 104 | 1.3915 | 0.89057 | 2.3367e-09 | 0 | 0 | 0 | 0 | 0 | 1 | -90 | 90 | 0.01365 | 0.0034225 | -0.013647 | -0.0034208
65 | 63 | 1.0162 | 0.65036 | 1.7065e-09 | 0 | 0 | 0 | 0 | 0 | 1 | -90 | 90 | 0.020296 | 0.0050894 | -0.020291 | -0.0050866
55 | 56 | 0.89015 | 0.56969 | 1.4948e-09 | 0 | 0 | 0 | 0 | 0 | 1 | -90 | 90 | -0.0044107 | -0.0011055 | 0.0044109 | 0.0011055
56 | 57 | 1.0887 | 0.69675 | 1.8282e-09 | 0 | 0 | 0 | 0 | 0 | 1 | -90 | 90 | -0.0073973 | -0.0018538 | 0.007398 | 0.0018541
56 | 58 | 1.2949 | 0.82871 | 2.1744e-09 | 0 | 0 | 0 | 0 | 0 | 1 | -90 | 90 | 0.0029864 | 0.00074835 | -0.0029863 | -0.00074847
57 | 104 | 1.3878 | 0.88817 | 2.3304e-09 | 0 | 0 | 0 | 0 | 0 | 1 | -90 | 90 | -0.010684 | -0.0026778 | 0.010686 | 0.0026787
61 | 62 | 1.276 | 0.81666 | 2.1428e-09 | 0 | 0 | 0 | 0 | 0 | 1 | -90 | 90 | 0.006992 | 0.0017517 | -0.0069913 | -0.0017515
61 | 63 | 0.21413 | 0.13704 | 3.5958e-10 | 0 | 0 | 0 | 0 | 0 | 1 | -90 | 90 | -0.0083474 | -0.0020914 | 0.0083476 | 0.0020915
62 | 64 | 0.57863 | 0.37033 | 9.7168e-10 | 0 | 0 | 0 | 0 | 0 | 1 | -90 | 90 | 0.0054936 | 0.0013761 | -0.0054934 | -0.0013761
64 | 72 | 3.3413 | 2.1384 | 5.6109e-09 | 0 | 0 | 0 | 0 | 0 | 1 | -90 | 90 | 0.0042899 | 0.0010744 | -0.0042893 | -0.0010745
72 | 70 | 1.1431 | 0.73158 | 1.9195e-09 | 0 | 0 | 0 | 0 | 0 | 1 | -90 | 90 | 0.0042893 | 0.0010745 | -0.004289 | -0.0010746
70 | 71 | 1.6181 | 1.0356 | 2.7172e-09 | 0 | 0 | 0 | 0 | 0 | 1 | -90 | 90 | 0.0030757 | 0.00077046 | -0.0030755 | -0.00077061
71 | 73 | 1.4765 | 0.94496 | 2.4795e-09 | 0 | 0 | 0 | 0 | 0 | 1 | -90 | 90 | 0.0017236 | 0.00043177 | -0.0017235 | -0.00043198
78 | 79 | 1.4282 | 0.91403 | 2.3983e-09 | 0 | 0 | 0 | 0 | 0 | 1 | -90 | 90 | 0.0024106 | 0.00060395 | -0.0024105 | -0.00060413
109 | 108 | 2.164 | 1.385 | 3.634e-09 | 0 | 0 | 0 | 0 | 0 | 1 | -90 | 90 | 0.024229 | 0.0060774 | -0.024215 | -0.0060689
116 | 117 | 1.7032 | 1.0901 | 2.8601e-09 | 0 | 0 | 0 | 0 | 0 | 1 | -90 | 90 | -0.0081378 | -0.0020395 | 0.008139 | 0.00204
117 | 118 | 0.38467 | 0.24619 | 1.9379e-09 | 0 | 0 | 0 | 0 | 0 | 1 | -90 | 90 | -0.15216 | -0.038757 | 0.15226 | 0.038819
117 | 112 | 0.14589 | 0.09337 | 7.3497e-10 | 0 | 0 | 0 | 0 | 0 | 1 | -90 | 90 | 0.14402 | 0.036717 | -0.14399 | -0.036696
120 | 121 | 0.020248 | 0.012959 | 1.0201e-10 | 0 | 0 | 0 | 0 | 0 | 1 | -90 | 90 | 0.16422 | 0.041942 | -0.16421 | -0.041939
126 | 127 | 1.2588 | 0.80566 | 2.1139e-09 | 0 | 0 | 0 | 0 | 0 | 1 | -90 | 90 | 0.002445 | 0.00061258 | -0.0024449 | -0.00061274
111 | 112 | 0.68007 | 0.43524 | 3.426e-09 | 0 | 0 | 0 | 0 | 0 | 1 | -90 | 90 | -0.13668 | -0.03481 | 0.13681 | 0.034899
118 | 130 | 0.57565 | 0.36842 | 2.9e-09 | 0 | 0 | 0 | 0 | 0 | 1 | -90 | 90 | -0.15586 | -0.039721 | 0.15601 | 0.039818
130 | 123 | 0.12834 | 0.082136 | 6.4654e-10 | 0 | 0 | 0 | 0 | 0 | 1 | -90 | 90 | -0.15857 | -0.04046 | 0.1586 | 0.040482
123 | 121 | 0.46837 | 0.29976 | 2.3596e-09 | 0 | 0 | 0 | 0 | 0 | 1 | -90 | 90 | -0.16213 | -0.041365 | 0.16226 | 0.04145