## bus_data
BUS_I | BUS_TYPE | Pd | Qd | Gs | Bs | area | Vm | Va | baseKV | zone | Vmax | Vmin
1 | 1 | 0.0035581 | 0.00089174 | 0 | 0 | 1 | 0.99372 | -0.12015 | 0.4 | 1 | 1.1 | 0.9
3 | 1 | 0 | 0 | 0 | 0 | 1 | 0.99376 | -0.11933 | 0.4 | 1 | 1.1 | 0.9
5 | 1 | 0 | 0 | 0 | 0 | 1 | 0.99385 | -0.11773 | 0.4 | 1 | 1.1 | 0.9
4 | 1 | 0.0024394 | 0.00061138 | 0 | 0 | 1 | 0.991 | -0.17248 | 0.4 | 1 | 1.1 | 0.9
42 | 1 | 0.0020987 | 0.00052599 | 0 | 0 | 1 | 0.99107 | -0.17097 | 0.4 | 1 | 1.1 | 0.9
77 | 1 | 0.011223 | 0.0028127 | 0 | 0 | 1 | 0.9928 | -0.13802 | 0.4 | 1 | 1.1 | 0.9
76 | 1 | 0.0044834 | 0.0011236 | 0 | 0 | 1 | 0.99471 | -0.10101 | 0.4 | 1 | 1.1 | 0.9
43 | 1 | 0 | 0 | 0 | 0 | 1 | 0.99115 | -0.16948 | 0.4 | 1 | 1.1 | 0.9
88 | 1 | 0.013965 | 0.0035 | 0 | 0 | 1 | 0.99156 | -0.16203 | 0.4 | 1 | 1.1 | 0.9
11 | 1 | 0.004109 | 0.0010298 | 0 | 0 | 1 | 0.99582 | -0.079765 | 0.4 | 1 | 1.1 | 0.9
6 | 1 | 0.011277 | 0.0028262 | 0 | 0 | 1 | 0.99985 | -0.0027704 | 0.4 | 1 | 1.1 | 0.9
7 | 3 | 0.010833 | 0.0027151 | 0 | 0 | 1 | 1 | 0 | 0.4 | 1 | 1.1 | 0.9
8 | 1 | 0 | 0 | 0 | 0 | 1 | 0.99746 | -0.048302 | 0.4 | 1 | 1.1 | 0.9
9 | 1 | 0.0074582 | 0.0018692 | 0 | 0 | 1 | 0.99977 | -0.0044834 | 0.4 | 1 | 1.1 | 0.9
10 | 1 | 0 | 0 | 0 | 0 | 1 | 0.99732 | -0.050866 | 0.4 | 1 | 1.1 | 0.9
56 | 1 | 0 | 0 | 0 | 0 | 1 | 0.99614 | -0.073374 | 0.4 | 1 | 1.1 | 0.9
58 | 1 | 0.0036375 | 0.00091165 | 0 | 0 | 1 | 0.99614 | -0.07356 | 0.4 | 1 | 1.1 | 0.9
75 | 1 | 0 | 0 | 0 | 0 | 1 | 0.9903 | -0.18648 | 0.4 | 1 | 1.1 | 0.9
96 | 1 | 0.0041704 | 0.0010452 | 0 | 0 | 1 | 0.9904 | -0.18451 | 0.4 | 1 | 1.1 | 0.9
97 | 1 | 0.0070895 | 0.0017768 | 0 | 0 | 1 | 0.99016 | -0.18912 | 0.4 | 1 | 1.1 | 0.9
57 | 1 | 0.0015207 | 0.00038112 | 0 | 0 | 1 | 0.9955 | -0.085472 | 0.4 | 1 | 1.1 | 0.9
53 | 1 | 0.0021952 | 0.00055016 | 0 | 0 | 1 | 0.99601 | -0.075843 | 0.4 | 1 | 1.1 | 0.9
59 | 1 | 0.0014372 | 0.00036019 | 0 | 0 | 1 | 0.9961 | -0.074245 | 0.4 | 1 | 1.1 | 0.9
12 | 1 | 0.0035123 | 0.00088026 | 0 | 0 | 1 | 0.98656 | -0.2575 | 0.4 | 1 | 1.1 | 0.9
13 | 1 | 0.0019911 | 0.00049903 | 0 | 0 | 1 | 0.98666 | -0.25552 | 0.4 | 1 | 1.1 | 0.9
14 | 1 | 0.0030513 | 0.00076473 | 0 | 0 | 1 | 0.98651 | -0.25853 | 0.4 | 1 | 1.1 | 0.9
15 | 1 | 0 | 0 | 0 | 0 | 1 | 0.9868 | -0.25283 | 0.4 | 1 | 1.1 | 0.9
41 | 1 | 0.020252 | 0.0050757 | 0 | 0 | 1 | 0.98784 | -0.23255 | 0.4 | 1 | 1.1 | 0.9
38 | 1 | 0.0023584 | 0.00059106 | 0 | 0 | 1 | 0.98676 | -0.25357 | 0.4 | 1 | 1.1 | 0.9
68 | 1 | 0 | 0 | 0 | 0 | 1 | 0.9891 | -0.20812 | 0.4 | 1 | 1.1 | 0.9
39 | 1 | 0.0027407 | 0.00068689 | 0 | 0 | 1 | 0.98654 | -0.2579 | 0.4 | 1 | 1.1 | 0.9
17 | 1 | 0.0026156 | 0.00065553 | 0 | 0 | 1 | 0.99327 | -0.12858 | 0.4 | 1 | 1.1 | 0.9
18 | 1 | 0.0017007 | 0.00042624 | 0 | 0 | 1 | 0.99271 | -0.13933 | 0.4 | 1 | 1.1 | 0.9
19 | 1 | 0 | 0 | 0 | 0 | 1 | 0.9936 | -0.12219 | 0.4 | 1 | 1.1 | 0.9
20 | 1 | 0.0012085 | 0.00030289 | 0 | 0 | 1 | 0.99198 | -0.15341 | 0.4 | 1 | 1.1 | 0.9
21 | 1 | 0.0012895 | 0.00032317 | 0 | 0 | 1 | 0.99507 | -0.094021 | 0.4 | 1 | 1.1 | 0.9
22 | 1 | 0.0039312 | 0.00098524 | 0 | 0 | 1 | 0.9935 | -0.12419 | 0.4 | 1 | 1.1 | 0.9
87 | 1 | 0.0029063 | 0.00072838 | 0 | 0 | 1 | 0.99331 | -0.12793 | 0.4 | 1 | 1.1 | 0.9
44 | 1 | 0 | 0 | 0 | 0 | 1 | 0.99003 | -0.19108 | 0.4 | 1 | 1.1 | 0.9
45 | 1 | 0.0012936 | 0.0003242 | 0 | 0 | 1 | 0.99107 | -0.17107 | 0.4 | 1 | 1.1 | 0.9
86 | 1 | 0.002279 | 0.00057116 | 0 | 0 | 1 | 0.9933 | -0.12801 | 0.4 | 1 | 1.1 | 0.9
23 | 1 | 0.0060223 | 0.0015093 | 0 | 0 | 1 | 0.97228 | -0.53573 | 0.4 | 1 | 1.1 | 0.9
24 | 1 | 0.0067828 | 0.0016999 | 0 | 0 | 1 | 0.97267 | -0.52814 | 0.4 | 1 | 1.1 | 0.9
25 | 1 | 0 | 0 | 0 | 0 | 1 | 0.97219 | -0.53754 | 0.4 | 1 | 1.1 | 0.9
26 | 1 | 0 | 0 | 0 | 0 | 1 | 0.97303 | -0.52104 | 0.4 | 1 | 1.1 | 0.9
27 | 1 | 0.0067741 | 0.0016977 | 0 | 0 | 1 | 0.97183 | -0.54477 | 0.4 | 1 | 1.1 | 0.9
74 | 1 | 0.0023696 | 0.00059387 | 0 | 0 | 1 | 0.97258 | -0.52987 | 0.4 | 1 | 1.1 | 0.9
71 | 1 | 0.0013673 | 0.00034268 | 0 | 0 | 1 | 0.97328 | -0.51606 | 0.4 | 1 | 1.1 | 0.9
98 | 1 | 0.0062988 | 0.0015786 | 0 | 0 | 1 | 0.97244 | -0.53259 | 0.4 | 1 | 1.1 | 0.9
72 | 1 | 0.0016755 | 0.00041991 | 0 | 0 | 1 | 0.97385 | -0.50472 | 0.4 | 1 | 1.1 | 0.9
28 | 1 | 0.0010234 | 0.00025648 | 0 | 0 | 1 | 0.98707 | -0.24861 | 0.4 | 1 | 1.1 | 0.9
29 | 1 | 0 | 0 | 0 | 0 | 1 | 0.98653 | -0.25903 | 0.4 | 1 | 1.1 | 0.9
30 | 1 | 0 | 0 | 0 | 0 | 1 | 0.98752 | -0.23974 | 0.4 | 1 | 1.1 | 0.9
31 | 1 | 0.0030766 | 0.00077106 | 0 | 0 | 1 | 0.98631 | -0.26341 | 0.4 | 1 | 1.1 | 0.9
33 | 1 | 0 | 0 | 0 | 0 | 1 | 0.98833 | -0.224 | 0.4 | 1 | 1.1 | 0.9
66 | 1 | 0.0043894 | 0.0011001 | 0 | 0 | 1 | 0.98604 | -0.26857 | 0.4 | 1 | 1.1 | 0.9
32 | 1 | 0 | 0 | 0 | 0 | 1 | 0.98797 | -0.23103 | 0.4 | 1 | 1.1 | 0.9
101 | 1 | 0 | 0 | 0 | 0 | 1 | 0.98783 | -0.23374 | 0.4 | 1 | 1.1 | 0.9
99 | 1 | 0.0095747 | 0.0023996 | 0 | 0 | 1 | 0.98807 | -0.22908 | 0.4 | 1 | 1.1 | 0.9
81 | 1 | 0.0034503 | 0.00086472 | 0 | 0 | 1 | 0.98912 | -0.20882 | 0.4 | 1 | 1.1 | 0.9
100 | 1 | 0.0030479 | 0.00076388 | 0 | 0 | 1 | 0.98831 | -0.22458 | 0.4 | 1 | 1.1 | 0.9
35 | 1 | 0 | 0 | 0 | 0 | 1 | 0.99593 | -0.077443 | 0.4 | 1 | 1.1 | 0.9
52 | 1 | 0.005471 | 0.0013712 | 0 | 0 | 1 | 0.99585 | -0.07902 | 0.4 | 1 | 1.1 | 0.9
36 | 1 | 0 | 0 | 0 | 0 | 1 | 0.98588 | -0.27174 | 0.4 | 1 | 1.1 | 0.9
65 | 1 | 0.017297 | 0.0043351 | 0 | 0 | 1 | 0.98527 | -0.28358 | 0.4 | 1 | 1.1 | 0.9
37 | 1 | 0 | 0 | 0 | 0 | 1 | 0.99165 | -0.15904 | 0.4 | 1 | 1.1 | 0.9
67 | 1 | 0.0064224 | 0.0016096 | 0 | 0 | 1 | 0.99392 | -0.11555 | 0.4 | 1 | 1.1 | 0.9
107 | 1 | 0.0023008 | 0.00057664 | 0 | 0 | 1 | 0.98775 | -0.23534 | 0.4 | 1 | 1.1 | 0.9
80 | 1 | 0.0013535 | 0.00033921 | 0 | 0 | 1 | 0.98964 | -0.19872 | 0.4 | 1 | 1.1 | 0.9
50 | 1 | 0.0012273 | 0.0003076 | 0 | 0 | 1 | 0.98887 | -0.21253 | 0.4 | 1 | 1.1 | 0.9
40 | 1 | 0.0042982 | 0.0010772 | 0 | 0 | 1 | 0.98634 | -0.26174 | 0.4 | 1 | 1.1 | 0.9
51 | 1 | 0.0022821 | 0.00057195 | 0 | 0 | 1 | 0.98625 | -0.26359 | 0.4 | 1 | 1.1 | 0.9
69 | 1 | 0.0019164 | 0.00048029 | 0 | 0 | 1 | 0.98622 | -0.26419 | 0.4 | 1 | 1.1 | 0.9
54 | 1 | 0.0019274 | 0.00048305 | 0 | 0 | 1 | 0.991 | -0.17241 | 0.4 | 1 | 1.1 | 0.9
55 | 1 | 0 | 0 | 0 | 0 | 1 | 0.99095 | -0.17334 | 0.4 | 1 | 1.1 | 0.9
46 | 1 | 0.0022889 | 0.00057365 | 0 | 0 | 1 | 0.98728 | -0.24318 | 0.4 | 1 | 1.1 | 0.9
47 | 1 | 0.0012341 | 0.00030929 | 0 | 0 | 1 | 0.98687 | -0.25113 | 0.4 | 1 | 1.1 | 0.9
48 | 1 | 0.0012367 | 0.00030996 | 0 | 0 | 1 | 0.98874 | -0.21506 | 0.4 | 1 | 1.1 | 0.9
49 | 1 | 0.002252 | 0.00056442 | 0 | 0 | 1 | 0.98674 | -0.2535 | 0.4 | 1 | 1.1 | 0.9
62 | 1 | 0 | 0 | 0 | 0 | 1 | 0.98423 | -0.30219 | 0.4 | 1 | 1.1 | 0.9
63 | 1 | 0.0087535 | 0.0021938 | 0 | 0 | 1 | 0.98394 | -0.30789 | 0.4 | 1 | 1.1 | 0.9
64 | 1 | 0 | 0 | 0 | 0 | 1 | 0.9837 | -0.31236 | 0.4 | 1 | 1.1 | 0.9
61 | 1 | 0.0017911 | 0.00044889 | 0 | 0 | 1 | 0.99095 | -0.17345 | 0.4 | 1 | 1.1 | 0.9
60 | 1 | 0.00088114 | 0.00022084 | 0 | 0 | 1 | 0.99093 | -0.17385 | 0.4 | 1 | 1.1 | 0.9
78 | 1 | 0.004904 | 0.0012291 | 0 | 0 | 1 | 0.98379 | -0.31079 | 0.4 | 1 | 1.1 | 0.9
90 | 1 | 0 | 0 | 0 | 0 | 1 | 0.98243 | -0.33707 | 0.4 | 1 | 1.1 | 0.9
108 | 1 | 0.020208 | 0.0050646 | 0 | 0 | 1 | 0.98313 | -0.32358 | 0.4 | 1 | 1.1 | 0.9
79 | 1 | 0.0055622 | 0.001394 | 0 | 0 | 1 | 0.98231 | -0.33932 | 0.4 | 1 | 1.1 | 0.9
84 | 1 | 0 | 0 | 0 | 0 | 1 | 0.98219 | -0.34179 | 0.4 | 1 | 1.1 | 0.9
73 | 1 | 0.0028556 | 0.00071567 | 0 | 0 | 1 | 0.97407 | -0.50042 | 0.4 | 1 | 1.1 | 0.9
94 | 1 | 0 | 0 | 0 | 0 | 1 | 0.9748 | -0.48611 | 0.4 | 1 | 1.1 | 0.9
95 | 1 | 0.0013501 | 0.00033837 | 0 | 0 | 1 | 0.9761 | -0.46058 | 0.4 | 1 | 1.1 | 0.9
102 | 1 | 0.0075087 | 0.0018819 | 0 | 0 | 1 | 0.99062 | -0.18011 | 0.4 | 1 | 1.1 | 0.9
89 | 1 | 0 | 0 | 0 | 0 | 1 | 0.99144 | -0.16421 | 0.4 | 1 | 1.1 | 0.9
82 | 1 | 0.0043686 | 0.0010949 | 0 | 0 | 1 | 0.98084 | -0.36797 | 0.4 | 1 | 1.1 | 0.9
83 | 1 | 0 | 0 | 0 | 0 | 1 | 0.98096 | -0.36554 | 0.4 | 1 | 1.1 | 0.9
85 | 1 | 0.0023716 | 0.00059437 | 0 | 0 | 1 | 0.97972 | -0.38976 | 0.4 | 1 | 1.1 | 0.9
92 | 1 | 0 | 0 | 0 | 0 | 1 | 0.97873 | -0.40908 | 0.4 | 1 | 1.1 | 0.9
91 | 1 | 0.0043669 | 0.0010945 | 0 | 0 | 1 | 0.97759 | -0.43131 | 0.4 | 1 | 1.1 | 0.9
103 | 1 | 0 | 0 | 0 | 0 | 1 | 0.99108 | -0.1713 | 0.4 | 1 | 1.1 | 0.9
93 | 1 | 0 | 0 | 0 | 0 | 1 | 0.97649 | -0.45292 | 0.4 | 1 | 1.1 | 0.9
106 | 1 | 0 | 0 | 0 | 0 | 1 | 0.98769 | -0.23649 | 0.4 | 1 | 1.1 | 0.9
104 | 1 | 0.0020851 | 0.00052257 | 0 | 0 | 1 | 0.98765 | -0.23743 | 0.4 | 1 | 1.1 | 0.9

## generator_data
GEN_BUS | PG | QG | QMAX | QMIN | VG | MBASE | GEN_STATUS | PMAX | PMIN
7 | 0.3206 | 0.081726 | 10 | -10 | 1 | 100 | 1 | 10 | 0

## branch_data
F_BUS | T_BUS | BR_R | BR_X | BR_B | RATE_A | RATE_B | RATE_C | TAP | SHIFT | BR_STATUS | ANGMIN | ANGMAX | P_in | Q_in | P_out | Q_out
1 | 3 | 1.0251 | 0.65607 | 1.7214e-09 | 0 | 0 | 0 | 0 | 0 | 1 | -90 | 90 | -0.0035581 | -0.00089174 | 0.0035582 | 0.00089166
3 | 5 | 1.9898 | 1.2735 | 3.3415e-09 | 0 | 0 | 0 | 0 | 0 | 1 | -90 | 90 | -0.0035582 | -0.00089166 | 0.0035585 | 0.0008915
5 | 77 | 2.0412 | 1.3064 | 3.4278e-09 | 0 | 0 | 0 | 0 | 0 | 1 | -90 | 90 | 0.044057 | 0.011078 | -0.044014 | -0.011051
5 | 76 | 1.5589 | 0.99771 | 2.6178e-09 | 0 | 0 | 0 | 0 | 0 | 1 | -90 | 90 | -0.047615 | -0.01197 | 0.047653 | 0.011994
4 | 42 | 2.7175 | 1.7392 | 4.5634e-09 | 0 | 0 | 0 | 0 | 0 | 1 | -90 | 90 | -0.0024394 | -0.00061138 | 0.0024396 | 0.00061105
42 | 43 | 1.4488 | 0.92722 | 2.4329e-09 | 0 | 0 | 0 | 0 | 0 | 1 | -90 | 90 | -0.0045383 | -0.001137 | 0.0045386 | 0.001137
77 | 88 | 3.2364 | 2.0713 | 5.4349e-09 | 0 | 0 | 0 | 0 | 0 | 1 | -90 | 90 | 0.032791 | 0.0082387 | -0.032754 | -0.0082153
76 | 11 | 1.8135 | 1.1607 | 3.0454e-09 | 0 | 0 | 0 | 0 | 0 | 1 | -90 | 90 | -0.052137 | -0.013118 | 0.05219 | 0.013151
43 | 44 | 1.9958 | 1.2773 | 3.3515e-09 | 0 | 0 | 0 | 0 | 0 | 1 | -90 | 90 | 0.047789 | 0.012047 | -0.04774 | -0.012015
43 | 45 | 1.1928 | 0.76341 | 2.0031e-09 | 0 | 0 | 0 | 0 | 0 | 1 | -90 | 90 | 0.0058941 | 0.0014765 | -0.0058936 | -0.0014764
43 | 20 | 1.22 | 0.7808 | 2.0487e-09 | 0 | 0 | 0 | 0 | 0 | 1 | -90 | 90 | -0.058222 | -0.01466 | 0.058267 | 0.014689
88 | 89 | 0.51226 | 0.32785 | 8.6022e-10 | 0 | 0 | 0 | 0 | 0 | 1 | -90 | 90 | 0.018789 | 0.0047153 | -0.018787 | -0.0047141
11 | 8 | 2.4963 | 1.5976 | 4.192e-09 | 0 | 0 | 0 | 0 | 0 | 1 | -90 | 90 | -0.056299 | -0.014181 | 0.056384 | 0.014235
6 | 7 | 0.041557 | 0.026597 | 2.0936e-10 | 0 | 0 | 0 | 0 | 0 | 1 | -90 | 90 | -0.30226 | -0.077116 | 0.30231 | 0.077142
6 | 8 | 0.70798 | 0.45311 | 3.5667e-09 | 0 | 0 | 0 | 0 | 0 | 1 | -90 | 90 | 0.29099 | 0.07429 | -0.29035 | -0.073881
7 | 9 | 2.6937 | 1.724 | 4.5235e-09 | 0 | 0 | 0 | 0 | 0 | 1 | -90 | 90 | 0.0074598 | 0.0018698 | -0.0074582 | -0.0018692
8 | 10 | 0.049427 | 0.031633 | 2.49e-10 | 0 | 0 | 0 | 0 | 0 | 1 | -90 | 90 | 0.23397 | 0.059646 | -0.23394 | -0.059628
10 | 56 | 0.65802 | 0.42113 | 3.315e-09 | 0 | 0 | 0 | 0 | 0 | 1 | -90 | 90 | 0.15431 | 0.039452 | -0.15415 | -0.039344
10 | 58 | 1.2783 | 0.81809 | 2.1465e-09 | 0 | 0 | 0 | 0 | 0 | 1 | -90 | 90 | 0.079624 | 0.020176 | -0.079537 | -0.020121
56 | 57 | 0.37178 | 0.23794 | 1.873e-09 | 0 | 0 | 0 | 0 | 0 | 1 | -90 | 90 | 0.14648 | 0.037423 | -0.14639 | -0.037368
56 | 53 | 1.432 | 0.91647 | 2.4047e-09 | 0 | 0 | 0 | 0 | 0 | 1 | -90 | 90 | 0.0076679 | 0.0019218 | -0.007667 | -0.0019214
58 | 59 | 0.040389 | 0.025849 | 6.7824e-11 | 0 | 0 | 0 | 0 | 0 | 1 | -90 | 90 | 0.075899 | 0.019209 | -0.075897 | -0.019208
75 | 96 | 1.2237 | 0.7832 | 2.055e-09 | 0 | 0 | 0 | 0 | 0 | 1 | -90 | 90 | -0.0070904 | -0.0017771 | 0.0070911 | 0.0017773
75 | 97 | 1.6368 | 1.0475 | 2.7486e-09 | 0 | 0 | 0 | 0 | 0 | 1 | -90 | 90 | 0.0070904 | 0.0017771 | -0.0070895 | -0.0017768
96 | 102 | 1.718 | 1.0995 | 2.885e-09 | 0 | 0 | 0 | 0 | 0 | 1 | -90 | 90 | -0.011262 | -0.0028225 | 0.011264 | 0.0028238
57 | 67 | 0.93203 | 0.5965 | 3.1303e-09 | 0 | 0 | 0 | 0 | 0 | 1 | -90 | 90 | 0.14487 | 0.036987 | -0.14466 | -0.036853
53 | 35 | 1.3 | 0.83198 | 2.183e-09 | 0 | 0 | 0 | 0 | 0 | 1 | -90 | 90 | 0.0054718 | 0.0013713 | -0.0054714 | -0.0013712
59 | 21 | 1.1877 | 0.7601 | 1.9944e-09 | 0 | 0 | 0 | 0 | 0 | 1 | -90 | 90 | 0.07446 | 0.018847 | -0.074389 | -0.018802
12 | 13 | 1.3186 | 0.84387 | 2.2142e-09 | 0 | 0 | 0 | 0 | 0 | 1 | -90 | 90 | -0.0065637 | -0.0016449 | 0.0065644 | 0.001645
12 | 14 | 1.4651 | 0.93767 | 2.4603e-09 | 0 | 0 | 0 | 0 | 0 | 1 | -90 | 90 | 0.0030515 | 0.0007646 | -0.0030513 | -0.00076474
13 | 15 | 1.3739 | 0.87932 | 2.3072e-09 | 0 | 0 | 0 | 0 | 0 | 1 | -90 | 90 | -0.0085555 | -0.0021441 | 0.0085566 | 0.0021446
15 | 41 | 3.9986 | 2.5591 | 6.7147e-09 | 0 | 0 | 0 | 0 | 0 | 1 | -90 | 90 | -0.022157 | -0.0055539 | 0.022179 | 0.0055669
15 | 38 | 0.23985 | 0.15351 | 4.0278e-10 | 0 | 0 | 0 | 0 | 0 | 1 | -90 | 90 | 0.0136 | 0.0034093 | -0.0136 | -0.0034091
41 | 68 | 2.5231 | 1.6148 | 4.237e-09 | 0 | 0 | 0 | 0 | 0 | 1 | -90 | 90 | -0.042431 | -0.010643 | 0.04248 | 0.010674
38 | 39 | 1.681 | 1.0759 | 2.8229e-09 | 0 | 0 | 0 | 0 | 0 | 1 | -90 | 90 | 0.011242 | 0.002818 | -0.011239 | -0.0028168
68 | 50 | 0.20511 | 0.13127 | 3.4443e-10 | 0 | 0 | 0 | 0 | 0 | 1 | -90 | 90 | 0.095143 | 0.024177 | -0.095123 | -0.024164
68 | 37 | 1.5785 | 1.0103 | 2.6508e-09 | 0 | 0 | 0 | 0 | 0 | 1 | -90 | 90 | -0.13762 | -0.03485 | 0.13795 | 0.035058
39 | 40 | 1.9681 | 1.2596 | 3.3049e-09 | 0 | 0 | 0 | 0 | 0 | 1 | -90 | 90 | 0.0084986 | 0.0021299 | -0.0084971 | -0.0021292
17 | 18 | 0.77943 | 0.49883 | 1.3089e-09 | 0 | 0 | 0 | 0 | 0 | 1 | -90 | 90 | 0.061248 | 0.015463 | -0.061216 | -0.015443
17 | 19 | 0.44474 | 0.28463 | 7.4683e-10 | 0 | 0 | 0 | 0 | 0 | 1 | -90 | 90 | -0.063863 | -0.016119 | 0.063883 | 0.016131
18 | 20 | 1.0487 | 0.67119 | 1.7611e-09 | 0 | 0 | 0 | 0 | 0 | 1 | -90 | 90 | 0.059515 | 0.015017 | -0.059475 | -0.014992
19 | 21 | 1.7172 | 1.099 | 2.8837e-09 | 0 | 0 | 0 | 0 | 0 | 1 | -90 | 90 | -0.073001 | -0.018416 | 0.0731 | 0.018479
19 | 22 | 0.96932 | 0.62036 | 1.6277e-09 | 0 | 0 | 0 | 0 | 0 | 1 | -90 | 90 | 0.0091182 | 0.0022852 | -0.0091173 | -0.0022848
22 | 87 | 3.1933 | 2.0437 | 5.3624e-09 | 0 | 0 | 0 | 0 | 0 | 1 | -90 | 90 | 0.0051862 | 0.0012996 | -0.0051852 | -0.0012995
87 | 86 | 0.16449 | 0.10527 | 2.7622e-10 | 0 | 0 | 0 | 0 | 0 | 1 | -90 | 90 | 0.002279 | 0.00057114 | -0.002279 | -0.00057116
44 | 80 | 0.70484 | 0.4511 | 1.1836e-09 | 0 | 0 | 0 | 0 | 0 | 1 | -90 | 90 | 0.04774 | 0.012015 | -0.047723 | -0.012004
45 | 54 | 1.2745 | 0.81569 | 2.1403e-09 | 0 | 0 | 0 | 0 | 0 | 1 | -90 | 90 | 0.0046 | 0.0011522 | -0.0045998 | -0.0011523
23 | 24 | 2.5148 | 1.6095 | 4.2231e-09 | 0 | 0 | 0 | 0 | 0 | 1 | -90 | 90 | -0.012799 | -0.0032082 | 0.012804 | 0.0032107
23 | 25 | 1.1328 | 0.72501 | 1.9023e-09 | 0 | 0 | 0 | 0 | 0 | 1 | -90 | 90 | 0.0067768 | 0.0016988 | -0.0067762 | -0.0016986
24 | 26 | 1.5379 | 0.98429 | 2.5826e-09 | 0 | 0 | 0 | 0 | 0 | 1 | -90 | 90 | -0.019586 | -0.0049107 | 0.019593 | 0.0049147
25 | 27 | 4.521 | 2.8934 | 7.5919e-09 | 0 | 0 | 0 | 0 | 0 | 1 | -90 | 90 | 0.0067762 | 0.0016986 | -0.0067739 | -0.0016978
26 | 74 | 4.3211 | 2.7655 | 7.2564e-09 | 0 | 0 | 0 | 0 | 0 | 1 | -90 | 90 | 0.0086726 | 0.0021744 | -0.0086689 | -0.0021728
26 | 71 | 0.74755 | 0.47843 | 1.2553e-09 | 0 | 0 | 0 | 0 | 0 | 1 | -90 | 90 | -0.028265 | -0.0070892 | 0.028272 | 0.0070933
74 | 98 | 1.8314 | 1.1721 | 3.0755e-09 | 0 | 0 | 0 | 0 | 0 | 1 | -90 | 90 | 0.0062994 | 0.0015789 | -0.0062986 | -0.0015787
71 | 72 | 1.6264 | 1.0409 | 2.7312e-09 | 0 | 0 | 0 | 0 | 0 | 1 | -90 | 90 | -0.029639 | -0.007436 | 0.029655 | 0.007446
72 | 73 | 0.58498 | 0.37439 | 9.8234e-10 | 0 | 0 | 0 | 0 | 0 | 1 | -90 | 90 | -0.031331 | -0.0078659 | 0.031337 | 0.0078699
28 | 29 | 1.8368 | 1.1756 | 3.0845e-09 | 0 | 0 | 0 | 0 | 0 | 1 | -90 | 90 | 0.024798 | 0.0062276 | -0.024786 | -0.00622
28 | 30 | 1.502 | 0.96131 | 2.5223e-09 | 0 | 0 | 0 | 0 | 0 | 1 | -90 | 90 | -0.025822 | -0.006484 | 0.025832 | 0.0064908
29 | 31 | 0.77118 | 0.49355 | 1.295e-09 | 0 | 0 | 0 | 0 | 0 | 1 | -90 | 90 | 0.024786 | 0.00622 | -0.024781 | -0.0062168
30 | 33 | 2.67 | 1.7088 | 4.4836e-09 | 0 | 0 | 0 | 0 | 0 | 1 | -90 | 90 | -0.025832 | -0.0064908 | 0.025852 | 0.0065028
31 | 66 | 1.0368 | 0.66358 | 1.7411e-09 | 0 | 0 | 0 | 0 | 0 | 1 | -90 | 90 | 0.021704 | 0.0054457 | -0.021699 | -0.0054425
33 | 81 | 1.5541 | 0.99462 | 2.6097e-09 | 0 | 0 | 0 | 0 | 0 | 1 | -90 | 90 | -0.042865 | -0.010767 | 0.042896 | 0.010786
33 | 100 | 0.14929 | 0.095547 | 2.507e-10 | 0 | 0 | 0 | 0 | 0 | 1 | -90 | 90 | 0.017013 | 0.0042639 | -0.017013 | -0.0042637
66 | 36 | 0.79916 | 0.51146 | 1.342e-09 | 0 | 0 | 0 | 0 | 0 | 1 | -90 | 90 | 0.017309 | 0.0043424 | -0.017307 | -0.0043409
32 | 101 | 2.7006 | 1.7284 | 4.5351e-09 | 0 | 0 | 0 | 0 | 0 | 1 | -90 | 90 | 0.004387 | 0.0010985 | -0.0043864 | -0.0010986
32 | 99 | 1.9443 | 1.2443 | 3.265e-09 | 0 | 0 | 0 | 0 | 0 | 1 | -90 | 90 | -0.004387 | -0.0010985 | 0.0043874 | 0.0010984
101 | 107 | 1.5952 | 1.0209 | 2.6788e-09 | 0 | 0 | 0 | 0 | 0 | 1 | -90 | 90 | 0.0043864 | 0.0010986 | -0.0043861 | -0.0010986
99 | 100 | 1.4098 | 0.90225 | 2.3674e-09 | 0 | 0 | 0 | 0 | 0 | 1 | -90 | 90 | -0.013962 | -0.0034981 | 0.013965 | 0.0034998
81 | 80 | 0.95804 | 0.61315 | 1.6088e-09 | 0 | 0 | 0 | 0 | 0 | 1 | -90 | 90 | -0.046347 | -0.011651 | 0.046369 | 0.011665
35 | 52 | 1.2821 | 0.82055 | 2.153e-09 | 0 | 0 | 0 | 0 | 0 | 1 | -90 | 90 | 0.0054714 | 0.0013712 | -0.005471 | -0.0013712
36 | 65 | 2.9794 | 1.9068 | 5.0033e-09 | 0 | 0 | 0 | 0 | 0 | 1 | -90 | 90 | 0.017307 | 0.0043409 | -0.017297 | -0.0043351
37 | 67 | 1.4054 | 0.89944 | 2.36e-09 | 0 | 0 | 0 | 0 | 0 | 1 | -90 | 90 | -0.13795 | -0.035058 | 0.13824 | 0.035243
107 | 106 | 2.4122 | 1.5438 | 4.0507e-09 | 0 | 0 | 0 | 0 | 0 | 1 | -90 | 90 | 0.0020853 | 0.00052199 | -0.0020852 | -0.00052231
50 | 48 | 0.11921 | 0.076296 | 2.0019e-10 | 0 | 0 | 0 | 0 | 0 | 1 | -90 | 90 | 0.093896 | 0.023856 | -0.093884 | -0.023849
40 | 51 | 1.926 | 1.2327 | 3.2343e-09 | 0 | 0 | 0 | 0 | 0 | 1 | -90 | 90 | 0.0041989 | 0.001052 | -0.0041985 | -0.0010521
51 | 69 | 1.3476 | 0.86245 | 2.2629e-09 | 0 | 0 | 0 | 0 | 0 | 1 | -90 | 90 | 0.0019164 | 0.00048011 | -0.0019164 | -0.0004803
54 | 55 | 1.5368 | 0.98357 | 2.5807e-09 | 0 | 0 | 0 | 0 | 0 | 1 | -90 | 90 | 0.0026724 | 0.00066921 | -0.0026723 | -0.00066939
55 | 61 | 0.18064 | 0.11561 | 3.0334e-10 | 0 | 0 | 0 | 0 | 0 | 1 | -90 | 90 | 0.0026723 | 0.00066939 | -0.0026723 | -0.00066941
46 | 47 | 0.38787 | 0.24824 | 6.5135e-10 | 0 | 0 | 0 | 0 | 0 | 1 | -90 | 90 | 0.090233 | 0.022885 | -0.090199 | -0.022863
46 | 48 | 1.3398 | 0.85746 | 2.2499e-09 | 0 | 0 | 0 | 0 | 0 | 1 | -90 | 90 | -0.092522 | -0.023459 | 0.092647 | 0.023539
47 | 49 | 0.11704 | 0.074905 | 1.9654e-10 | 0 | 0 | 0 | 0 | 0 | 1 | -90 | 90 | 0.088965 | 0.022554 | -0.088955 | -0.022548
49 | 62 | 2.4634 | 1.5766 | 4.1367e-09 | 0 | 0 | 0 | 0 | 0 | 1 | -90 | 90 | 0.086703 | 0.021983 | -0.0865 | -0.021854
62 | 63 | 1.8113 | 1.1592 | 3.0416e-09 | 0 | 0 | 0 | 0 | 0 | 1 | -90 | 90 | 0.013662 | 0.003425 | -0.013658 | -0.0034229
62 | 64 | 0.60922 | 0.3899 | 1.023e-09 | 0 | 0 | 0 | 0 | 0 | 1 | -90 | 90 | 0.072838 | 0.018429 | -0.072803 | -0.018407
63 | 78 | 2.5592 | 1.6379 | 4.2976e-09 | 0 | 0 | 0 | 0 | 0 | 1 | -90 | 90 | 0.0049046 | 0.0012291 | -0.0049039 | -0.0012291
64 | 90 | 2.052 | 1.3133 | 3.4458e-09 | 0 | 0 | 0 | 0 | 0 | 1 | -90 | 90 | 0.052584 | 0.013335 | -0.052522 | -0.013296
64 | 108 | 2.4084 | 1.5413 | 4.0443e-09 | 0 | 0 | 0 | 0 | 0 | 1 | -90 | 90 | 0.020219 | 0.0050712 | -0.020208 | -0.0050647
61 | 60 | 2.0072 | 1.2846 | 3.3707e-09 | 0 | 0 | 0 | 0 | 0 | 1 | -90 | 90 | 0.00088116 | 0.00022052 | -0.00088114 | -0.00022084
90 | 79 | 1.7478 | 1.1186 | 2.9351e-09 | 0 | 0 | 0 | 0 | 0 | 1 | -90 | 90 | 0.0055627 | 0.0013941 | -0.0055621 | -0.001394
90 | 84 | 0.43727 | 0.27985 | 7.3429e-10 | 0 | 0 | 0 | 0 | 0 | 1 | -90 | 90 | 0.046959 | 0.011902 | -0.046948 | -0.011895
84 | 83 | 2.2007 | 1.4084 | 3.6956e-09 | 0 | 0 | 0 | 0 | 0 | 1 | -90 | 90 | 0.046948 | 0.011895 | -0.046895 | -0.011861
73 | 94 | 1.7834 | 1.1414 | 2.9948e-09 | 0 | 0 | 0 | 0 | 0 | 1 | -90 | 90 | -0.034193 | -0.0085856 | 0.034216 | 0.0086003
94 | 95 | 3.1881 | 2.0404 | 5.3536e-09 | 0 | 0 | 0 | 0 | 0 | 1 | -90 | 90 | -0.034216 | -0.0086002 | 0.034258 | 0.0086264
95 | 93 | 0.92099 | 0.58943 | 1.5466e-09 | 0 | 0 | 0 | 0 | 0 | 1 | -90 | 90 | -0.035608 | -0.0089648 | 0.035621 | 0.008973
102 | 103 | 2.0655 | 1.3219 | 3.4685e-09 | 0 | 0 | 0 | 0 | 0 | 1 | -90 | 90 | -0.018773 | -0.0047056 | 0.01878 | 0.0047103
89 | 103 | 1.6629 | 1.0642 | 2.7924e-09 | 0 | 0 | 0 | 0 | 0 | 1 | -90 | 90 | 0.018787 | 0.0047141 | -0.01878 | -0.0047103
82 | 83 | 2.3928 | 1.5314 | 4.0182e-09 | 0 | 0 | 0 | 0 | 0 | 1 | -90 | 90 | -0.0043686 | -0.0010949 | 0.0043691 | 0.0010948
83 | 85 | 2.4695 | 1.5805 | 4.147e-09 | 0 | 0 | 0 | 0 | 0 | 1 | -90 | 90 | 0.042526 | 0.010766 | -0.042476 | -0.010735
85 | 92 | 2.0822 | 1.3326 | 3.4965e-09 | 0 | 0 | 0 | 0 | 0 | 1 | -90 | 90 | 0.040105 | 0.010141 | -0.040068 | -0.010117
92 | 91 | 2.3914 | 1.5305 | 4.0158e-09 | 0 | 0 | 0 | 0 | 0 | 1 | -90 | 90 | 0.040068 | 0.010117 | -0.040025 | -0.010091
91 | 93 | 2.6046 | 1.667 | 4.3739e-09 | 0 | 0 | 0 | 0 | 0 | 1 | -90 | 90 | 0.035658 | 0.0089961 | -0.035621 | -0.0089729
106 | 104 | 1.9682 | 1.2597 | 3.3052e-09 | 0 | 0 | 0 | 0 | 0 | 1 | -90 | 90 | 0.0020852 | 0.00052231 | -0.0020851 | -0.00052257