## bus_data
BUS_I | BUS_TYPE | Pd | Qd | Gs | Bs | area | Vm | Va | baseKV | zone | Vmax | Vmin
1 | 1 | 0.023932 | 0.005998 | 0 | 0 | 1 | 0.99183 | -0.15544 | 0.4 | 1 | 1.1 | 0.9
3 | 1 | 0 | 0 | 0 | 0 | 1 | 0.99255 | -0.14151 | 0.4 | 1 | 1.1 | 0.9
2 | 1 | 0 | 0 | 0 | 0 | 1 | 0.98465 | -0.29391 | 0.4 | 1 | 1.1 | 0.9
4 | 1 | 0 | 0 | 0 | 0 | 1 | 0.98829 | -0.22351 | 0.4 | 1 | 1.1 | 0.9
5 | 1 | 0.0182 | 0.0045614 | 0 | 0 | 1 | 0.9831 | -0.32426 | 0.4 | 1 | 1.1 | 0.9
6 | 1 | 0.015498 | 0.0038841 | 0 | 0 | 1 | 0.98361 | -0.31422 | 0.4 | 1 | 1.1 | 0.9
7 | 1 | 0 | 0 | 0 | 0 | 1 | 0.99334 | -0.12634 | 0.4 | 1 | 1.1 | 0.9
8 | 1 | 0.018084 | 0.0045324 | 0 | 0 | 1 | 0.99135 | -0.16459 | 0.4 | 1 | 1.1 | 0.9
52 | 1 | 0 | 0 | 0 | 0 | 1 | 0.98784 | -0.2323 | 0.4 | 1 | 1.1 | 0.9
57 | 1 | 0.011891 | 0.0029802 | 0 | 0 | 1 | 0.98987 | -0.19313 | 0.4 | 1 | 1.1 | 0.9
76 | 1 | 0.0022971 | 0.0005757 | 0 | 0 | 1 | 0.98281 | -0.32996 | 0.4 | 1 | 1.1 | 0.9
11 | 1 | 0 | 0 | 0 | 0 | 1 | 0.98257 | -0.33446 | 0.4 | 1 | 1.1 | 0.9
55 | 1 | 0.0018806 | 0.00047133 | 0 | 0 | 1 | 0.99425 | -0.10894 | 0.4 | 1 | 1.1 | 0.9
54 | 1 | 0.0047705 | 0.0011956 | 0 | 0 | 1 | 0.99278 | -0.13725 | 0.4 | 1 | 1.1 | 0.9
53 | 1 | 0.0096972 | 0.0024303 | 0 | 0 | 1 | 0.98766 | -0.2358 | 0.4 | 1 | 1.1 | 0.9
51 | 1 | 0.0088441 | 0.0022165 | 0 | 0 | 1 | 0.98765 | -0.23599 | 0.4 | 1 | 1.1 | 0.9
77 | 1 | 0.0012689 | 0.00031803 | 0 | 0 | 1 | 0.98277 | -0.33069 | 0.4 | 1 | 1.1 | 0.9
13 | 1 | 0.0061576 | 0.0015432 | 0 | 0 | 1 | 0.98232 | -0.33932 | 0.4 | 1 | 1.1 | 0.9
9 | 1 | 0.0044087 | 0.0011049 | 0 | 0 | 1 | 0.98127 | -0.35964 | 0.4 | 1 | 1.1 | 0.9
62 | 1 | 0 | 0 | 0 | 0 | 1 | 0.99523 | -0.090307 | 0.4 | 1 | 1.1 | 0.9
40 | 1 | 0 | 0 | 0 | 0 | 1 | 0.99246 | -0.14346 | 0.4 | 1 | 1.1 | 0.9
10 | 1 | 0.0065903 | 0.0016517 | 0 | 0 | 1 | 0.98109 | -0.36316 | 0.4 | 1 | 1.1 | 0.9
12 | 1 | 0.0034849 | 0.0008734 | 0 | 0 | 1 | 0.98067 | -0.37147 | 0.4 | 1 | 1.1 | 0.9
46 | 1 | 0.0022429 | 0.00056211 | 0 | 0 | 1 | 0.9798 | -0.38838 | 0.4 | 1 | 1.1 | 0.9
34 | 1 | 0.0022992 | 0.00057622 | 0 | 0 | 1 | 0.98215 | -0.34265 | 0.4 | 1 | 1.1 | 0.9
47 | 1 | 0 | 0 | 0 | 0 | 1 | 0.97829 | -0.41788 | 0.4 | 1 | 1.1 | 0.9
35 | 1 | 0.0052068 | 0.001305 | 0 | 0 | 1 | 0.98193 | -0.34693 | 0.4 | 1 | 1.1 | 0.9
14 | 1 | 0.0020111 | 0.00050403 | 0 | 0 | 1 | 0.97616 | -0.45975 | 0.4 | 1 | 1.1 | 0.9
15 | 1 | 0 | 0 | 0 | 0 | 1 | 0.97695 | -0.44414 | 0.4 | 1 | 1.1 | 0.9
16 | 1 | 0 | 0 | 0 | 0 | 1 | 0.97579 | -0.46691 | 0.4 | 1 | 1.1 | 0.9
17 | 1 | 0.005173 | 0.0012965 | 0 | 0 | 1 | 0.97758 | -0.43172 | 0.4 | 1 | 1.1 | 0.9
20 | 1 | 0.0042288 | 0.0010598 | 0 | 0 | 1 | 0.97567 | -0.46936 | 0.4 | 1 | 1.1 | 0.9
21 | 1 | 0.010231 | 0.0025641 | 0 | 0 | 1 | 0.97524 | -0.47777 | 0.4 | 1 | 1.1 | 0.9
48 | 1 | 0 | 0 | 0 | 0 | 1 | 0.97777 | -0.42812 | 0.4 | 1 | 1.1 | 0.9
18 | 1 | 0 | 0 | 0 | 0 | 1 | 0.97503 | -0.48189 | 0.4 | 1 | 1.1 | 0.9
84 | 1 | 0.0043935 | 0.0011011 | 0 | 0 | 1 | 0.97483 | -0.48596 | 0.4 | 1 | 1.1 | 0.9
19 | 1 | 0 | 0 | 0 | 0 | 1 | 0.97421 | -0.49803 | 0.4 | 1 | 1.1 | 0.9
22 | 1 | 0.0014436 | 0.00036179 | 0 | 0 | 1 | 0.97327 | -0.51651 | 0.4 | 1 | 1.1 | 0.9
23 | 1 | 0 | 0 | 0 | 0 | 1 | 0.97261 | -0.5297 | 0.4 | 1 | 1.1 | 0.9
25 | 1 | 0.010443 | 0.0026172 | 0 | 0 | 1 | 0.97238 | -0.53428 | 0.4 | 1 | 1.1 | 0.9
72 | 1 | 0.0010453 | 0.00026197 | 0 | 0 | 1 | 0.98256 | -0.33474 | 0.4 | 1 | 1.1 | 0.9
73 | 1 | 0 | 0 | 0 | 0 | 1 | 0.98259 | -0.33415 | 0.4 | 1 | 1.1 | 0.9
26 | 1 | 0.0077205 | 0.001935 | 0 | 0 | 1 | 0.97595 | -0.46156 | 0.4 | 1 | 1.1 | 0.9
27 | 1 | 0 | 0 | 0 | 0 | 1 | 0.9766 | -0.4487 | 0.4 | 1 | 1.1 | 0.9
28 | 1 | 0 | 0 | 0 | 0 | 1 | 0.97567 | -0.46693 | 0.4 | 1 | 1.1 | 0.9
29 | 1 | 0.0013277 | 0.00033275 | 0 | 0 | 1 | 0.97658 | -0.44911 | 0.4 | 1 | 1.1 | 0.9
30 | 1 | 0.011272 | 0.002825 | 0 | 0 | 1 | 0.97727 | -0.43545 | 0.4 | 1 | 1.1 | 0.9
33 | 1 | 0 | 0 | 0 | 0 | 1 | 0.97553 | -0.46979 | 0.4 | 1 | 1.1 | 0.9
66 | 1 | 0 | 0 | 0 | 0 | 1 | 0.97739 | -0.4332 | 0.4 | 1 | 1.1 | 0.9
36 | 1 | 0.0053117 | 0.0013312 | 0 | 0 | 1 | 0.97508 | -0.47855 | 0.4 | 1 | 1.1 | 0.9
67 | 1 | 0.0087652 | 0.0021968 | 0 | 0 | 1 | 0.97716 | -0.4377 | 0.4 | 1 | 1.1 | 0.9
63 | 1 | 0 | 0 | 0 | 0 | 1 | 0.97859 | -0.40973 | 0.4 | 1 | 1.1 | 0.9
79 | 1 | 0 | 0 | 0 | 0 | 1 | 0.97238 | -0.53132 | 0.4 | 1 | 1.1 | 0.9
83 | 1 | 0.079649 | 0.019962 | 0 | 0 | 1 | 0.97082 | -0.56219 | 0.4 | 1 | 1.1 | 0.9
70 | 1 | 0 | 0 | 0 | 0 | 1 | 0.97435 | -0.49264 | 0.4 | 1 | 1.1 | 0.9
78 | 1 | 0.0014969 | 0.00037515 | 0 | 0 | 1 | 0.97434 | -0.49283 | 0.4 | 1 | 1.1 | 0.9
38 | 1 | 0 | 0 | 0 | 0 | 1 | 0.99172 | -0.15776 | 0.4 | 1 | 1.1 | 0.9
89 | 1 | 0.0021154 | 0.00053016 | 0 | 0 | 1 | 0.99165 | -0.15923 | 0.4 | 1 | 1.1 | 0.9
39 | 1 | 0 | 0 | 0 | 0 | 1 | 0.99204 | -0.15154 | 0.4 | 1 | 1.1 | 0.9
43 | 1 | 0.0046205 | 0.001158 | 0 | 0 | 1 | 0.99173 | -0.15763 | 0.4 | 1 | 1.1 | 0.9
86 | 1 | 0.0065062 | 0.0016306 | 0 | 0 | 1 | 0.98556 | -0.27448 | 0.4 | 1 | 1.1 | 0.9
87 | 1 | 0 | 0 | 0 | 0 | 1 | 0.98557 | -0.27429 | 0.4 | 1 | 1.1 | 0.9
37 | 1 | 0 | 0 | 0 | 0 | 1 | 0.97507 | -0.47886 | 0.4 | 1 | 1.1 | 0.9
42 | 1 | 0.0055899 | 0.001401 | 0 | 0 | 1 | 0.98182 | -0.34916 | 0.4 | 1 | 1.1 | 0.9
71 | 1 | 0.0036541 | 0.0009158 | 0 | 0 | 1 | 0.98181 | -0.34926 | 0.4 | 1 | 1.1 | 0.9
41 | 1 | 0.0015235 | 0.00038182 | 0 | 0 | 1 | 0.975 | -0.4803 | 0.4 | 1 | 1.1 | 0.9
85 | 1 | 0.005089 | 0.0012754 | 0 | 0 | 1 | 0.9749 | -0.48215 | 0.4 | 1 | 1.1 | 0.9
44 | 1 | 0 | 0 | 0 | 0 | 1 | 0.99163 | -0.15945 | 0.4 | 1 | 1.1 | 0.9
45 | 1 | 0.0082738 | 0.0020736 | 0 | 0 | 1 | 0.99152 | -0.16162 | 0.4 | 1 | 1.1 | 0.9
56 | 1 | 0 | 0 | 0 | 0 | 1 | 0.9898 | -0.19322 | 0.4 | 1 | 1.1 | 0.9
64 | 1 | 0.00491 | 0.0012306 | 0 | 0 | 1 | 0.99174 | -0.15644 | 0.4 | 1 | 1.1 | 0.9
58 | 1 | 0.0028043 | 0.00070283 | 0 | 0 | 1 | 0.98755 | -0.23791 | 0.4 | 1 | 1.1 | 0.9
59 | 1 | 0.010084 | 0.0025273 | 0 | 0 | 1 | 0.98733 | -0.2421 | 0.4 | 1 | 1.1 | 0.9
65 | 3 | 0.00079255 | 0.00019863 | 0 | 0 | 1 | 1 | 0 | 0.4 | 1 | 1.1 | 0.9
60 | 1 | 0.0064163 | 0.0016081 | 0 | 0 | 1 | 0.99371 | -0.11904 | 0.4 | 1 | 1.1 | 0.9
61 | 1 | 0 | 0 | 0 | 0 | 1 | 0.99362 | -0.12073 | 0.4 | 1 | 1.1 | 0.9
88 | 1 | 0.0049397 | 0.001238 | 0 | 0 | 1 | 0.98191 | -0.34515 | 0.4 | 1 | 1.1 | 0.9
69 | 1 | 0.0047279 | 0.0011849 | 0 | 0 | 1 | 0.97584 | -0.46332 | 0.4 | 1 | 1.1 | 0.9
68 | 1 | 0.0043784 | 0.0010973 | 0 | 0 | 1 | 0.99988 | -0.0022843 | 0.4 | 1 | 1.1 | 0.9
74 | 1 | 0.0020258 | 0.00050773 | 0 | 0 | 1 | 0.98255 | -0.33495 | 0.4 | 1 | 1.1 | 0.9
75 | 1 | 0.0069252 | 0.0017356 | 0 | 0 | 1 | 0.98273 | -0.33154 | 0.4 | 1 | 1.1 | 0.9
82 | 1 | 0.0015713 | 0.0003938 | 0 | 0 | 1 | 0.98252 | -0.3355 | 0.4 | 1 | 1.1 | 0.9

## generator_data
GEN_BUS | PG | QG | QMAX | QMIN | VG | MBASE | GEN_STATUS | PMAX | PMIN
65 | 0.39501 | 0.10162 | 10 | -10 | 1 | 100 | 1 | 10 | 0

## branch_data
F_BUS | T_BUS | BR_R | BR_X | BR_B | RATE_A | RATE_B | RATE_C | TAP | SHIFT | BR_STATUS | ANGMIN | ANGMAX | P_in | Q_in | P_out | Q_out
1 | 3 | 2.5681 | 1.6436 | 4.3125e-09 | 0 | 0 | 0 | 0 | 0 | 1 | -90 | 90 | -0.023932 | -0.005998 | 0.023948 | 0.0060078
3 | 7 | 0.31664 | 0.20265 | 1.5952e-09 | 0 | 0 | 0 | 0 | 0 | 1 | -90 | 90 | -0.21341 | -0.054126 | 0.21356 | 0.054226
3 | 8 | 0.54199 | 0.34687 | 2.7304e-09 | 0 | 0 | 0 | 0 | 0 | 1 | -90 | 90 | 0.18946 | 0.048119 | -0.18925 | -0.047984
2 | 4 | 2.4288 | 1.5545 | 4.0787e-09 | 0 | 0 | 0 | 0 | 0 | 1 | -90 | 90 | -0.12693 | -0.03201 | 0.12736 | 0.032284
2 | 5 | 3.9502 | 2.5281 | 6.6335e-09 | 0 | 0 | 0 | 0 | 0 | 1 | -90 | 90 | 0.033388 | 0.0083867 | -0.03334 | -0.0083565
2 | 6 | 0.94768 | 0.60651 | 1.5914e-09 | 0 | 0 | 0 | 0 | 0 | 1 | -90 | 90 | 0.093539 | 0.023623 | -0.093448 | -0.023565
4 | 52 | 1.2237 | 0.7832 | 2.055e-09 | 0 | 0 | 0 | 0 | 0 | 1 | -90 | 90 | 0.031452 | 0.0078894 | -0.031438 | -0.0078812
4 | 57 | 0.84391 | 0.5401 | 2.8343e-09 | 0 | 0 | 0 | 0 | 0 | 1 | -90 | 90 | -0.15881 | -0.040174 | 0.15904 | 0.040322
5 | 76 | 1.6302 | 1.0433 | 2.7375e-09 | 0 | 0 | 0 | 0 | 0 | 1 | -90 | 90 | 0.015139 | 0.003795 | -0.015135 | -0.0037927
6 | 11 | 1.1302 | 0.72331 | 1.8979e-09 | 0 | 0 | 0 | 0 | 0 | 1 | -90 | 90 | 0.07795 | 0.019681 | -0.077875 | -0.019633
7 | 55 | 0.33252 | 0.21281 | 1.6752e-09 | 0 | 0 | 0 | 0 | 0 | 1 | -90 | 90 | -0.23337 | -0.059196 | 0.23357 | 0.059321
7 | 54 | 2.4369 | 1.5596 | 4.0923e-09 | 0 | 0 | 0 | 0 | 0 | 1 | -90 | 90 | 0.019807 | 0.00497 | -0.019797 | -0.0049638
8 | 57 | 0.73968 | 0.4734 | 3.7264e-09 | 0 | 0 | 0 | 0 | 0 | 1 | -90 | 90 | 0.17117 | 0.043452 | -0.17093 | -0.043302
52 | 53 | 0.67703 | 0.4333 | 1.1369e-09 | 0 | 0 | 0 | 0 | 0 | 1 | -90 | 90 | 0.022593 | 0.0056639 | -0.022589 | -0.0056616
52 | 51 | 1.8217 | 1.1659 | 3.0591e-09 | 0 | 0 | 0 | 0 | 0 | 1 | -90 | 90 | 0.0088456 | 0.0022172 | -0.0088441 | -0.0022165
76 | 77 | 0.24776 | 0.15857 | 4.1606e-10 | 0 | 0 | 0 | 0 | 0 | 1 | -90 | 90 | 0.012838 | 0.003217 | -0.012838 | -0.0032167
11 | 13 | 0.91695 | 0.58685 | 1.5398e-09 | 0 | 0 | 0 | 0 | 0 | 1 | -90 | 90 | 0.022919 | 0.0057481 | -0.022914 | -0.0057449
11 | 9 | 1.9905 | 1.2739 | 3.3426e-09 | 0 | 0 | 0 | 0 | 0 | 1 | -90 | 90 | 0.054955 | 0.013885 | -0.054889 | -0.013843
55 | 62 | 0.35408 | 0.22661 | 1.7838e-09 | 0 | 0 | 0 | 0 | 0 | 1 | -90 | 90 | -0.23545 | -0.059792 | 0.23566 | 0.059927
54 | 40 | 1.8264 | 1.1689 | 3.0669e-09 | 0 | 0 | 0 | 0 | 0 | 1 | -90 | 90 | 0.015026 | 0.0037682 | -0.015022 | -0.0037657
53 | 59 | 2.7323 | 1.7487 | 4.5882e-09 | 0 | 0 | 0 | 0 | 0 | 1 | -90 | 90 | 0.010087 | 0.0025288 | -0.010084 | -0.0025273
53 | 58 | 3.2919 | 2.1068 | 5.528e-09 | 0 | 0 | 0 | 0 | 0 | 1 | -90 | 90 | 0.0028046 | 0.00070248 | -0.0028043 | -0.00070283
77 | 75 | 0.31696 | 0.20286 | 5.3227e-10 | 0 | 0 | 0 | 0 | 0 | 1 | -90 | 90 | 0.011569 | 0.0028987 | -0.011568 | -0.0028984
13 | 34 | 0.86082 | 0.55093 | 1.4456e-09 | 0 | 0 | 0 | 0 | 0 | 1 | -90 | 90 | 0.016757 | 0.0042016 | -0.016754 | -0.0042001
9 | 10 | 0.30188 | 0.1932 | 5.0693e-10 | 0 | 0 | 0 | 0 | 0 | 1 | -90 | 90 | 0.05048 | 0.012738 | -0.050472 | -0.012733
62 | 65 | 1.0516 | 0.67299 | 5.2975e-09 | 0 | 0 | 0 | 0 | 0 | 1 | -90 | 90 | -0.38813 | -0.099231 | 0.38984 | 0.10032
62 | 60 | 0.85087 | 0.54456 | 4.2865e-09 | 0 | 0 | 0 | 0 | 0 | 1 | -90 | 90 | 0.15247 | 0.039304 | -0.15226 | -0.039168
40 | 39 | 2.3742 | 1.5195 | 3.9869e-09 | 0 | 0 | 0 | 0 | 0 | 1 | -90 | 90 | 0.015022 | 0.0037657 | -0.015016 | -0.0037623
10 | 12 | 0.82107 | 0.52549 | 1.3788e-09 | 0 | 0 | 0 | 0 | 0 | 1 | -90 | 90 | 0.043882 | 0.011081 | -0.043864 | -0.01107
12 | 46 | 1.8121 | 1.1598 | 3.043e-09 | 0 | 0 | 0 | 0 | 0 | 1 | -90 | 90 | 0.040379 | 0.010196 | -0.040347 | -0.010176
46 | 47 | 3.3408 | 2.1381 | 5.6101e-09 | 0 | 0 | 0 | 0 | 0 | 1 | -90 | 90 | 0.038104 | 0.0096137 | -0.03805 | -0.0095799
34 | 35 | 1.2794 | 0.81881 | 2.1484e-09 | 0 | 0 | 0 | 0 | 0 | 1 | -90 | 90 | 0.014455 | 0.0036239 | -0.014452 | -0.0036222
47 | 48 | 1.1575 | 0.7408 | 1.9438e-09 | 0 | 0 | 0 | 0 | 0 | 1 | -90 | 90 | 0.03805 | 0.0095799 | -0.038031 | -0.0095681
35 | 42 | 1.0445 | 0.66851 | 1.7541e-09 | 0 | 0 | 0 | 0 | 0 | 1 | -90 | 90 | 0.009245 | 0.0023172 | -0.009244 | -0.0023168
14 | 15 | 2.0368 | 1.3036 | 3.4204e-09 | 0 | 0 | 0 | 0 | 0 | 1 | -90 | 90 | -0.032808 | -0.00824 | 0.032832 | 0.0082553
14 | 16 | 0.99409 | 0.63622 | 1.6693e-09 | 0 | 0 | 0 | 0 | 0 | 1 | -90 | 90 | 0.030797 | 0.007736 | -0.030786 | -0.0077294
15 | 17 | 1.6228 | 1.0386 | 2.7251e-09 | 0 | 0 | 0 | 0 | 0 | 1 | -90 | 90 | -0.032832 | -0.0082553 | 0.032852 | 0.0082675
16 | 20 | 2.4709 | 1.5814 | 4.1494e-09 | 0 | 0 | 0 | 0 | 0 | 1 | -90 | 90 | 0.0042293 | 0.0010598 | -0.0042288 | -0.0010598
16 | 21 | 1.746 | 1.1174 | 2.932e-09 | 0 | 0 | 0 | 0 | 0 | 1 | -90 | 90 | 0.026557 | 0.0066696 | -0.026543 | -0.0066611
17 | 48 | 0.40663 | 0.26024 | 6.8284e-10 | 0 | 0 | 0 | 0 | 0 | 1 | -90 | 90 | -0.038025 | -0.009564 | 0.038031 | 0.0095681
21 | 18 | 1.0783 | 0.6901 | 1.8107e-09 | 0 | 0 | 0 | 0 | 0 | 1 | -90 | 90 | 0.016312 | 0.004097 | -0.016309 | -0.0040952
18 | 84 | 3.9502 | 2.5281 | 6.6334e-09 | 0 | 0 | 0 | 0 | 0 | 1 | -90 | 90 | 0.0043943 | 0.001101 | -0.0043935 | -0.0011011
18 | 19 | 5.7778 | 3.6978 | 9.7026e-09 | 0 | 0 | 0 | 0 | 0 | 1 | -90 | 90 | 0.011915 | 0.0029941 | -0.011906 | -0.0029892
19 | 22 | 6.6074 | 4.2288 | 1.1096e-08 | 0 | 0 | 0 | 0 | 0 | 1 | -90 | 90 | 0.011906 | 0.0029892 | -0.011895 | -0.0029835
22 | 23 | 5.3562 | 3.428 | 8.9945e-09 | 0 | 0 | 0 | 0 | 0 | 1 | -90 | 90 | 0.010452 | 0.0026217 | -0.010445 | -0.0026184
23 | 25 | 1.8579 | 1.1891 | 3.1199e-09 | 0 | 0 | 0 | 0 | 0 | 1 | -90 | 90 | 0.010445 | 0.0026184 | -0.010443 | -0.0026172
72 | 73 | 2.426 | 1.5526 | 4.0739e-09 | 0 | 0 | 0 | 0 | 0 | 1 | -90 | 90 | -0.0010453 | -0.00026197 | 0.0010453 | 0.0002616
73 | 74 | 0.95726 | 0.61265 | 1.6075e-09 | 0 | 0 | 0 | 0 | 0 | 1 | -90 | 90 | 0.0035973 | 0.00090124 | -0.0035972 | -0.00090131
73 | 75 | 2.4342 | 1.5579 | 4.0877e-09 | 0 | 0 | 0 | 0 | 0 | 1 | -90 | 90 | -0.0046426 | -0.0011628 | 0.0046432 | 0.0011628
26 | 27 | 2.7957 | 1.7892 | 4.6947e-09 | 0 | 0 | 0 | 0 | 0 | 1 | -90 | 90 | -0.019655 | -0.0049289 | 0.019667 | 0.0049361
26 | 28 | 1.9224 | 1.2303 | 3.2282e-09 | 0 | 0 | 0 | 0 | 0 | 1 | -90 | 90 | 0.011935 | 0.0029939 | -0.011932 | -0.0029923
27 | 29 | 1.3142 | 0.84108 | 2.2069e-09 | 0 | 0 | 0 | 0 | 0 | 1 | -90 | 90 | 0.0013277 | 0.00033255 | -0.0013277 | -0.00033275
27 | 30 | 2.7021 | 1.7293 | 4.5376e-09 | 0 | 0 | 0 | 0 | 0 | 1 | -90 | 90 | -0.020995 | -0.0052687 | 0.021008 | 0.0052767
28 | 33 | 1.0242 | 0.6555 | 1.7199e-09 | 0 | 0 | 0 | 0 | 0 | 1 | -90 | 90 | 0.011932 | 0.0029923 | -0.01193 | -0.0029914
30 | 66 | 0.29825 | 0.19088 | 5.0083e-10 | 0 | 0 | 0 | 0 | 0 | 1 | -90 | 90 | -0.03228 | -0.0081017 | 0.032284 | 0.0081039
33 | 36 | 3.13 | 2.0032 | 5.2561e-09 | 0 | 0 | 0 | 0 | 0 | 1 | -90 | 90 | 0.01193 | 0.0029914 | -0.011925 | -0.0029887
66 | 67 | 2.1987 | 1.4072 | 3.6922e-09 | 0 | 0 | 0 | 0 | 0 | 1 | -90 | 90 | 0.0087671 | 0.0021976 | -0.0087652 | -0.0021968
66 | 63 | 2.4538 | 1.5704 | 4.1206e-09 | 0 | 0 | 0 | 0 | 0 | 1 | -90 | 90 | -0.041051 | -0.010302 | 0.041097 | 0.010331
36 | 37 | 0.19928 | 0.12754 | 3.3464e-10 | 0 | 0 | 0 | 0 | 0 | 1 | -90 | 90 | 0.0066135 | 0.0016575 | -0.0066134 | -0.0016574
63 | 69 | 2.6713 | 1.7096 | 4.4857e-09 | 0 | 0 | 0 | 0 | 0 | 1 | -90 | 90 | 0.086475 | 0.021905 | -0.086253 | -0.021764
63 | 88 | 2.1919 | 1.4028 | 3.6808e-09 | 0 | 0 | 0 | 0 | 0 | 1 | -90 | 90 | -0.12757 | -0.032236 | 0.12797 | 0.032489
79 | 83 | 1.64 | 1.0496 | 2.754e-09 | 0 | 0 | 0 | 0 | 0 | 1 | -90 | 90 | 0.079766 | 0.020037 | -0.079649 | -0.019962
79 | 70 | 2.062 | 1.3197 | 3.4627e-09 | 0 | 0 | 0 | 0 | 0 | 1 | -90 | 90 | -0.079766 | -0.020037 | 0.079914 | 0.020131
70 | 78 | 0.52819 | 0.33804 | 8.8697e-10 | 0 | 0 | 0 | 0 | 0 | 1 | -90 | 90 | 0.0014969 | 0.00037508 | -0.0014969 | -0.00037515
70 | 69 | 1.5402 | 0.9857 | 2.5863e-09 | 0 | 0 | 0 | 0 | 0 | 1 | -90 | 90 | -0.081411 | -0.020506 | 0.081525 | 0.020579
38 | 89 | 3.0659 | 1.9622 | 5.1484e-09 | 0 | 0 | 0 | 0 | 0 | 1 | -90 | 90 | 0.0021155 | 0.00052975 | -0.0021154 | -0.00053016
38 | 39 | 12.9414 | 8.2825 | 2.1732e-08 | 0 | 0 | 0 | 0 | 0 | 1 | -90 | 90 | -0.0021155 | -0.00052975 | 0.0021161 | 0.00052801
39 | 43 | 2.0851 | 1.3345 | 3.5015e-09 | 0 | 0 | 0 | 0 | 0 | 1 | -90 | 90 | 0.0129 | 0.0032343 | -0.012896 | -0.0032323
43 | 44 | 0.96932 | 0.62036 | 1.6277e-09 | 0 | 0 | 0 | 0 | 0 | 1 | -90 | 90 | 0.0082754 | 0.0020743 | -0.0082747 | -0.002074
86 | 87 | 0.12715 | 0.081376 | 2.1352e-10 | 0 | 0 | 0 | 0 | 0 | 1 | -90 | 90 | -0.0065062 | -0.0016306 | 0.0065062 | 0.0016306
87 | 88 | 2.3314 | 1.4921 | 3.915e-09 | 0 | 0 | 0 | 0 | 0 | 1 | -90 | 90 | 0.13336 | 0.034018 | -0.13291 | -0.033727
87 | 56 | 2.5623 | 1.6399 | 4.3027e-09 | 0 | 0 | 0 | 0 | 0 | 1 | -90 | 90 | -0.13987 | -0.035648 | 0.14042 | 0.036
37 | 41 | 0.93237 | 0.59672 | 1.5657e-09 | 0 | 0 | 0 | 0 | 0 | 1 | -90 | 90 | 0.0066134 | 0.0016574 | -0.0066129 | -0.0016573
42 | 71 | 0.11861 | 0.075908 | 1.9917e-10 | 0 | 0 | 0 | 0 | 0 | 1 | -90 | 90 | 0.0036541 | 0.0009158 | -0.0036541 | -0.0009158
41 | 85 | 1.5464 | 0.98969 | 2.5968e-09 | 0 | 0 | 0 | 0 | 0 | 1 | -90 | 90 | 0.0050894 | 0.0012755 | -0.005089 | -0.0012754
44 | 45 | 1.1551 | 0.73926 | 1.9397e-09 | 0 | 0 | 0 | 0 | 0 | 1 | -90 | 90 | 0.0082747 | 0.002074 | -0.0082738 | -0.0020736
56 | 64 | 1.17 | 0.74881 | 3.9295e-09 | 0 | 0 | 0 | 0 | 0 | 1 | -90 | 90 | -0.14042 | -0.036 | 0.14067 | 0.03616
64 | 61 | 1.1009 | 0.70457 | 3.6974e-09 | 0 | 0 | 0 | 0 | 0 | 1 | -90 | 90 | -0.14558 | -0.03739 | 0.14583 | 0.037552
65 | 68 | 2.338 | 1.4963 | 3.9262e-09 | 0 | 0 | 0 | 0 | 0 | 1 | -90 | 90 | 0.0043789 | 0.0010972 | -0.0043784 | -0.0010973
60 | 61 | 0.052388 | 0.033528 | 2.6392e-10 | 0 | 0 | 0 | 0 | 0 | 1 | -90 | 90 | 0.14584 | 0.03756 | -0.14583 | -0.037552
74 | 82 | 1.5303 | 0.9794 | 2.5698e-09 | 0 | 0 | 0 | 0 | 0 | 1 | -90 | 90 | 0.0015713 | 0.00039358 | -0.0015713 | -0.0003938