## bus_data
BUS_I | BUS_TYPE | Pd | Qd | Gs | Bs | area | Vm | Va | baseKV | zone | Vmax | Vmin
1 | 1 | 0.0011366 | 0.00028487 | 0 | 0 | 1 | 0.97273 | -0.52698 | 0.4 | 1 | 1.1 | 0.9
2 | 1 | 0 | 0 | 0 | 0 | 1 | 0.97274 | -0.52688 | 0.4 | 1 | 1.1 | 0.9
3 | 1 | 0.0024287 | 0.00060869 | 0 | 0 | 1 | 0.97218 | -0.53789 | 0.4 | 1 | 1.1 | 0.9
4 | 1 | 0.00058002 | 0.00014537 | 0 | 0 | 1 | 0.9731 | -0.51972 | 0.4 | 1 | 1.1 | 0.9
59 | 1 | 0.0008663 | 0.00021711 | 0 | 0 | 1 | 0.97176 | -0.54607 | 0.4 | 1 | 1.1 | 0.9
9 | 1 | 0.00044946 | 0.00011265 | 0 | 0 | 1 | 0.97313 | -0.51909 | 0.4 | 1 | 1.1 | 0.9
60 | 1 | 0 | 0 | 0 | 0 | 1 | 0.9717 | -0.54744 | 0.4 | 1 | 1.1 | 0.9
102 | 1 | 0.0022373 | 0.00056073 | 0 | 0 | 1 | 0.97163 | -0.54883 | 0.4 | 1 | 1.1 | 0.9
7 | 1 | 0 | 0 | 0 | 0 | 1 | 0.97355 | -0.51089 | 0.4 | 1 | 1.1 | 0.9
5 | 1 | 0.001418 | 0.0003554 | 0 | 0 | 1 | 0.97376 | -0.5068 | 0.4 | 1 | 1.1 | 0.9
6 | 1 | 0.0011412 | 0.00028601 | 0 | 0 | 1 | 0.97433 | -0.4954 | 0.4 | 1 | 1.1 | 0.9
8 | 1 | 0.0018437 | 0.00046206 | 0 | 0 | 1 | 0.97493 | -0.48372 | 0.4 | 1 | 1.1 | 0.9
18 | 1 | 0.0025041 | 0.00062759 | 0 | 0 | 1 | 0.97496 | -0.48315 | 0.4 | 1 | 1.1 | 0.9
16 | 1 | 0.0014632 | 0.00036671 | 0 | 0 | 1 | 0.97564 | -0.46976 | 0.4 | 1 | 1.1 | 0.9
10 | 1 | 0.0095978 | 0.0024054 | 0 | 0 | 1 | 0.97211 | -0.53797 | 0.4 | 1 | 1.1 | 0.9
11 | 1 | 0.0010064 | 0.00025222 | 0 | 0 | 1 | 0.97166 | -0.54689 | 0.4 | 1 | 1.1 | 0.9
12 | 1 | 0 | 0 | 0 | 0 | 1 | 0.9729 | -0.52224 | 0.4 | 1 | 1.1 | 0.9
13 | 1 | 0.0059762 | 0.0014978 | 0 | 0 | 1 | 0.97141 | -0.55176 | 0.4 | 1 | 1.1 | 0.9
14 | 1 | 0.0070749 | 0.0017731 | 0 | 0 | 1 | 0.97286 | -0.52304 | 0.4 | 1 | 1.1 | 0.9
15 | 1 | 0.0010299 | 0.00025813 | 0 | 0 | 1 | 0.97361 | -0.50842 | 0.4 | 1 | 1.1 | 0.9
91 | 1 | 0.0054341 | 0.0013619 | 0 | 0 | 1 | 0.97074 | -0.5651 | 0.4 | 1 | 1.1 | 0.9
106 | 1 | 0.00098989 | 0.00024809 | 0 | 0 | 1 | 0.97482 | -0.48461 | 0.4 | 1 | 1.1 | 0.9
92 | 1 | 0 | 0 | 0 | 0 | 1 | 0.97063 | -0.5672 | 0.4 | 1 | 1.1 | 0.9
104 | 1 | 0.00083748 | 0.00020989 | 0 | 0 | 1 | 0.97582 | -0.46493 | 0.4 | 1 | 1.1 | 0.9
17 | 1 | 0.0018639 | 0.00046715 | 0 | 0 | 1 | 0.97631 | -0.45669 | 0.4 | 1 | 1.1 | 0.9
19 | 1 | 0 | 0 | 0 | 0 | 1 | 0.97676 | -0.44776 | 0.4 | 1 | 1.1 | 0.9
58 | 1 | 0.0017091 | 0.00042833 | 0 | 0 | 1 | 0.97713 | -0.44051 | 0.4 | 1 | 1.1 | 0.9
97 | 1 | 0.00077406 | 0.000194 | 0 | 0 | 1 | 0.97674 | -0.44819 | 0.4 | 1 | 1.1 | 0.9
57 | 1 | 0.0013797 | 0.00034579 | 0 | 0 | 1 | 0.97805 | -0.42254 | 0.4 | 1 | 1.1 | 0.9
98 | 1 | 0.00079697 | 0.00019974 | 0 | 0 | 1 | 0.97674 | -0.4482 | 0.4 | 1 | 1.1 | 0.9
20 | 1 | 0.011071 | 0.0027747 | 0 | 0 | 1 | 0.98791 | -0.23017 | 0.4 | 1 | 1.1 | 0.9
21 | 1 | 0.0036312 | 0.00091006 | 0 | 0 | 1 | 0.98887 | -0.21188 | 0.4 | 1 | 1.1 | 0.9
22 | 1 | 0.0023149 | 0.00058016 | 0 | 0 | 1 | 0.98659 | -0.25566 | 0.4 | 1 | 1.1 | 0.9
23 | 1 | 0 | 0 | 0 | 0 | 1 | 0.98957 | -0.19842 | 0.4 | 1 | 1.1 | 0.9
24 | 1 | 0.012364 | 0.0030986 | 0 | 0 | 1 | 0.98425 | -0.30084 | 0.4 | 1 | 1.1 | 0.9
70 | 1 | 0 | 0 | 0 | 0 | 1 | 0.98656 | -0.25643 | 0.4 | 1 | 1.1 | 0.9
80 | 1 | 0.0038722 | 0.00097046 | 0 | 0 | 1 | 0.99394 | -0.11481 | 0.4 | 1 | 1.1 | 0.9
27 | 1 | 0 | 0 | 0 | 0 | 1 | 0.98266 | -0.33167 | 0.4 | 1 | 1.1 | 0.9
100 | 1 | 0.00035774 | 8.9658e-05 | 0 | 0 | 1 | 0.98642 | -0.25924 | 0.4 | 1 | 1.1 | 0.9
74 | 1 | 0 | 0 | 0 | 0 | 1 | 0.98591 | -0.26905 | 0.4 | 1 | 1.1 | 0.9
68 | 1 | 0.00034521 | 8.6518e-05 | 0 | 0 | 1 | 0.98651 | -0.25731 | 0.4 | 1 | 1.1 | 0.9
45 | 1 | 0 | 0 | 0 | 0 | 1 | 0.99513 | -0.0923 | 0.4 | 1 | 1.1 | 0.9
29 | 1 | 0.0024086 | 0.00060366 | 0 | 0 | 1 | 0.98262 | -0.3324 | 0.4 | 1 | 1.1 | 0.9
30 | 1 | 0.010961 | 0.0027471 | 0 | 0 | 1 | 0.98239 | -0.33688 | 0.4 | 1 | 1.1 | 0.9
25 | 1 | 0.0039902 | 0.001 | 0 | 0 | 1 | 0.98143 | -0.35545 | 0.4 | 1 | 1.1 | 0.9
26 | 1 | 0.0034954 | 0.00087602 | 0 | 0 | 1 | 0.9804 | -0.37549 | 0.4 | 1 | 1.1 | 0.9
28 | 1 | 0.0024326 | 0.00060966 | 0 | 0 | 1 | 0.98034 | -0.3766 | 0.4 | 1 | 1.1 | 0.9
31 | 1 | 0.0036299 | 0.00090974 | 0 | 0 | 1 | 0.97928 | -0.39721 | 0.4 | 1 | 1.1 | 0.9
125 | 1 | 0.0015352 | 0.00038476 | 0 | 0 | 1 | 0.97928 | -0.39734 | 0.4 | 1 | 1.1 | 0.9
49 | 1 | 0 | 0 | 0 | 0 | 1 | 0.97012 | -0.57729 | 0.4 | 1 | 1.1 | 0.9
51 | 1 | 0.0045515 | 0.0011407 | 0 | 0 | 1 | 0.97013 | -0.57715 | 0.4 | 1 | 1.1 | 0.9
48 | 1 | 0.0025843 | 0.00064769 | 0 | 0 | 1 | 0.97006 | -0.57855 | 0.4 | 1 | 1.1 | 0.9
44 | 1 | 0 | 0 | 0 | 0 | 1 | 0.98108 | -0.36352 | 0.4 | 1 | 1.1 | 0.9
46 | 1 | 0.0047463 | 0.0011895 | 0 | 0 | 1 | 0.98036 | -0.37739 | 0.4 | 1 | 1.1 | 0.9
47 | 1 | 0.011479 | 0.0028768 | 0 | 0 | 1 | 0.98283 | -0.32936 | 0.4 | 1 | 1.1 | 0.9
42 | 1 | 0.025884 | 0.006487 | 0 | 0 | 1 | 0.98041 | -0.37663 | 0.4 | 1 | 1.1 | 0.9
110 | 1 | 0.0025601 | 0.00064163 | 0 | 0 | 1 | 0.97842 | -0.41415 | 0.4 | 1 | 1.1 | 0.9
32 | 1 | 0.0024194 | 0.00060636 | 0 | 0 | 1 | 0.98623 | -0.26289 | 0.4 | 1 | 1.1 | 0.9
33 | 1 | 0.0012739 | 0.00031926 | 0 | 0 | 1 | 0.9863 | -0.26148 | 0.4 | 1 | 1.1 | 0.9
34 | 1 | 0.0014322 | 0.00035894 | 0 | 0 | 1 | 0.98619 | -0.26357 | 0.4 | 1 | 1.1 | 0.9
35 | 1 | 0.00076879 | 0.00019268 | 0 | 0 | 1 | 0.98635 | -0.26051 | 0.4 | 1 | 1.1 | 0.9
36 | 1 | 0.015846 | 0.0039715 | 0 | 0 | 1 | 0.99002 | -0.19028 | 0.4 | 1 | 1.1 | 0.9
37 | 1 | 0.0097703 | 0.0024487 | 0 | 0 | 1 | 0.99001 | -0.19049 | 0.4 | 1 | 1.1 | 0.9
38 | 1 | 0 | 0 | 0 | 0 | 1 | 0.99049 | -0.18116 | 0.4 | 1 | 1.1 | 0.9
40 | 1 | 0.030936 | 0.0077534 | 0 | 0 | 1 | 0.98864 | -0.2168 | 0.4 | 1 | 1.1 | 0.9
41 | 1 | 0.034796 | 0.0087208 | 0 | 0 | 1 | 0.99269 | -0.13897 | 0.4 | 1 | 1.1 | 0.9
54 | 1 | 0.0097505 | 0.0024437 | 0 | 0 | 1 | 0.98774 | -0.23415 | 0.4 | 1 | 1.1 | 0.9
55 | 1 | 0.025605 | 0.0064173 | 0 | 0 | 1 | 0.98662 | -0.25591 | 0.4 | 1 | 1.1 | 0.9
43 | 3 | 0.023857 | 0.0059792 | 0 | 0 | 1 | 1 | 0 | 0.4 | 1 | 1.1 | 0.9
50 | 1 | 0 | 0 | 0 | 0 | 1 | 0.97893 | -0.40536 | 0.4 | 1 | 1.1 | 0.9
63 | 1 | 0 | 0 | 0 | 0 | 1 | 0.98345 | -0.31741 | 0.4 | 1 | 1.1 | 0.9
52 | 1 | 0.0025283 | 0.00063366 | 0 | 0 | 1 | 0.9781 | -0.42164 | 0.4 | 1 | 1.1 | 0.9
53 | 1 | 0.0026656 | 0.00066806 | 0 | 0 | 1 | 0.97867 | -0.4104 | 0.4 | 1 | 1.1 | 0.9
66 | 1 | 0.001799 | 0.00045088 | 0 | 0 | 1 | 0.98341 | -0.31811 | 0.4 | 1 | 1.1 | 0.9
61 | 1 | 0.011218 | 0.0028115 | 0 | 0 | 1 | 0.98385 | -0.30957 | 0.4 | 1 | 1.1 | 0.9
119 | 1 | 0.0025497 | 0.00063902 | 0 | 0 | 1 | 0.97021 | -0.57544 | 0.4 | 1 | 1.1 | 0.9
76 | 1 | 0.0019332 | 0.0004845 | 0 | 0 | 1 | 0.97856 | -0.41268 | 0.4 | 1 | 1.1 | 0.9
94 | 1 | 0.0027189 | 0.00068142 | 0 | 0 | 1 | 0.97036 | -0.5726 | 0.4 | 1 | 1.1 | 0.9
77 | 1 | 0.0027296 | 0.0006841 | 0 | 0 | 1 | 0.97851 | -0.41366 | 0.4 | 1 | 1.1 | 0.9
56 | 1 | 0.012041 | 0.0030177 | 0 | 0 | 1 | 0.98637 | -0.26069 | 0.4 | 1 | 1.1 | 0.9
65 | 1 | 0.012071 | 0.0030252 | 0 | 0 | 1 | 0.98498 | -0.28759 | 0.4 | 1 | 1.1 | 0.9
62 | 1 | 0 | 0 | 0 | 0 | 1 | 0.98445 | -0.29786 | 0.4 | 1 | 1.1 | 0.9
83 | 1 | 0 | 0 | 0 | 0 | 1 | 0.9716 | -0.54927 | 0.4 | 1 | 1.1 | 0.9
101 | 1 | 0.001261 | 0.00031603 | 0 | 0 | 1 | 0.9716 | -0.54938 | 0.4 | 1 | 1.1 | 0.9
85 | 1 | 0.0027323 | 0.00068478 | 0 | 0 | 1 | 0.97154 | -0.55055 | 0.4 | 1 | 1.1 | 0.9
81 | 1 | 0.00094963 | 0.000238 | 0 | 0 | 1 | 0.97142 | -0.55293 | 0.4 | 1 | 1.1 | 0.9
64 | 1 | 0.013773 | 0.0034518 | 0 | 0 | 1 | 0.98357 | -0.31504 | 0.4 | 1 | 1.1 | 0.9
78 | 1 | 0.011483 | 0.0028779 | 0 | 0 | 1 | 0.98311 | -0.32406 | 0.4 | 1 | 1.1 | 0.9
132 | 1 | 0.0018021 | 0.00045165 | 0 | 0 | 1 | 0.9834 | -0.31835 | 0.4 | 1 | 1.1 | 0.9
79 | 1 | 0.011482 | 0.0028777 | 0 | 0 | 1 | 0.98305 | -0.32538 | 0.4 | 1 | 1.1 | 0.9
67 | 1 | 0.00075099 | 0.00018822 | 0 | 0 | 1 | 0.9865 | -0.25762 | 0.4 | 1 | 1.1 | 0.9
69 | 1 | 0.00050962 | 0.00012772 | 0 | 0 | 1 | 0.98649 | -0.25773 | 0.4 | 1 | 1.1 | 0.9
75 | 1 | 0.00054308 | 0.00013611 | 0 | 0 | 1 | 0.98546 | -0.27774 | 0.4 | 1 | 1.1 | 0.9
72 | 1 | 0.00072471 | 0.00018163 | 0 | 0 | 1 | 0.98585 | -0.27008 | 0.4 | 1 | 1.1 | 0.9
73 | 1 | 0.0013076 | 0.00032772 | 0 | 0 | 1 | 0.98583 | -0.27063 | 0.4 | 1 | 1.1 | 0.9
114 | 1 | 0.0036125 | 0.00090538 | 0 | 0 | 1 | 0.98376 | -0.31077 | 0.4 | 1 | 1.1 | 0.9
115 | 1 | 0 | 0 | 0 | 0 | 1 | 0.98304 | -0.32465 | 0.4 | 1 | 1.1 | 0.9
82 | 1 | 0.00079758 | 0.00019989 | 0 | 0 | 1 | 0.97097 | -0.56182 | 0.4 | 1 | 1.1 | 0.9
84 | 1 | 0.0028791 | 0.00072158 | 0 | 0 | 1 | 0.97074 | -0.56636 | 0.4 | 1 | 1.1 | 0.9
108 | 1 | 0.000336 | 8.4209e-05 | 0 | 0 | 1 | 0.97065 | -0.56804 | 0.4 | 1 | 1.1 | 0.9
112 | 1 | 0.00035091 | 8.7946e-05 | 0 | 0 | 1 | 0.97046 | -0.5719 | 0.4 | 1 | 1.1 | 0.9
86 | 1 | 0.0041231 | 0.0010334 | 0 | 0 | 1 | 0.97971 | -0.38977 | 0.4 | 1 | 1.1 | 0.9
87 | 1 | 0.0023276 | 0.00058336 | 0 | 0 | 1 | 0.97962 | -0.39143 | 0.4 | 1 | 1.1 | 0.9
88 | 1 | 0.002237 | 0.00056064 | 0 | 0 | 1 | 0.98037 | -0.37685 | 0.4 | 1 | 1.1 | 0.9
89 | 1 | 0.0022684 | 0.00056851 | 0 | 0 | 1 | 0.97903 | -0.40297 | 0.4 | 1 | 1.1 | 0.9
90 | 1 | 0 | 0 | 0 | 0 | 1 | 0.98042 | -0.37575 | 0.4 | 1 | 1.1 | 0.9
121 | 1 | 0.0030556 | 0.00076581 | 0 | 0 | 1 | 0.97892 | -0.40516 | 0.4 | 1 | 1.1 | 0.9
96 | 1 | 0.0020863 | 0.00052287 | 0 | 0 | 1 | 0.98038 | -0.37655 | 0.4 | 1 | 1.1 | 0.9
118 | 1 | 0.0022827 | 0.00057209 | 0 | 0 | 1 | 0.98121 | -0.36038 | 0.4 | 1 | 1.1 | 0.9
120 | 1 | 0.0028176 | 0.00070616 | 0 | 0 | 1 | 0.97847 | -0.41395 | 0.4 | 1 | 1.1 | 0.9
95 | 1 | 0.0019258 | 0.00048265 | 0 | 0 | 1 | 0.98034 | -0.37743 | 0.4 | 1 | 1.1 | 0.9
117 | 1 | 0.0033212 | 0.00083238 | 0 | 0 | 1 | 0.98198 | -0.34539 | 0.4 | 1 | 1.1 | 0.9
93 | 1 | 0.0063645 | 0.0015951 | 0 | 0 | 1 | 0.97046 | -0.57052 | 0.4 | 1 | 1.1 | 0.9
109 | 1 | 0.0036594 | 0.00091713 | 0 | 0 | 1 | 0.97045 | -0.57085 | 0.4 | 1 | 1.1 | 0.9
99 | 1 | 0.0066364 | 0.0016632 | 0 | 0 | 1 | 0.97014 | -0.57818 | 0.4 | 1 | 1.1 | 0.9
116 | 1 | 0.0014608 | 0.00036611 | 0 | 0 | 1 | 0.97025 | -0.57605 | 0.4 | 1 | 1.1 | 0.9
113 | 1 | 0.0028761 | 0.00072083 | 0 | 0 | 1 | 0.97027 | -0.57559 | 0.4 | 1 | 1.1 | 0.9
103 | 1 | 0.00079955 | 0.00020039 | 0 | 0 | 1 | 0.977 | -0.44189 | 0.4 | 1 | 1.1 | 0.9
105 | 1 | 0.00082529 | 0.00020684 | 0 | 0 | 1 | 0.97702 | -0.44144 | 0.4 | 1 | 1.1 | 0.9
107 | 1 | 0 | 0 | 0 | 0 | 1 | 0.97775 | -0.42707 | 0.4 | 1 | 1.1 | 0.9
111 | 1 | 0.0032477 | 0.00081396 | 0 | 0 | 1 | 0.97751 | -0.43189 | 0.4 | 1 | 1.1 | 0.9
137 | 1 | 0.0031656 | 0.00079337 | 0 | 0 | 1 | 0.97748 | -0.43243 | 0.4 | 1 | 1.1 | 0.9
122 | 1 | 0 | 0 | 0 | 0 | 1 | 0.97781 | -0.42691 | 0.4 | 1 | 1.1 | 0.9
123 | 1 | 0 | 0 | 0 | 0 | 1 | 0.97753 | -0.43257 | 0.4 | 1 | 1.1 | 0.9
124 | 1 | 0.003187 | 0.00079875 | 0 | 0 | 1 | 0.97744 | -0.43433 | 0.4 | 1 | 1.1 | 0.9
134 | 1 | 0.0025757 | 0.00064553 | 0 | 0 | 1 | 0.97735 | -0.43601 | 0.4 | 1 | 1.1 | 0.9
133 | 1 | 0.0021257 | 0.00053276 | 0 | 0 | 1 | 0.97712 | -0.44054 | 0.4 | 1 | 1.1 | 0.9
135 | 1 | 0.0021039 | 0.00052728 | 0 | 0 | 1 | 0.97732 | -0.4366 | 0.4 | 1 | 1.1 | 0.9
130 | 1 | 0 | 0 | 0 | 0 | 1 | 0.97664 | -0.44996 | 0.4 | 1 | 1.1 | 0.9
126 | 1 | 0.0052388 | 0.001313 | 0 | 0 | 1 | 0.97599 | -0.46279 | 0.4 | 1 | 1.1 | 0.9
127 | 1 | 0.0019779 | 0.00049571 | 0 | 0 | 1 | 0.97598 | -0.46306 | 0.4 | 1 | 1.1 | 0.9
128 | 1 | 0 | 0 | 0 | 0 | 1 | 0.97656 | -0.4515 | 0.4 | 1 | 1.1 | 0.9
129 | 1 | 0.0024267 | 0.00060818 | 0 | 0 | 1 | 0.97586 | -0.46528 | 0.4 | 1 | 1.1 | 0.9
131 | 1 | 0.0022022 | 0.00055192 | 0 | 0 | 1 | 0.97585 | -0.46544 | 0.4 | 1 | 1.1 | 0.9
136 | 1 | 0.0013834 | 0.00034672 | 0 | 0 | 1 | 0.97731 | -0.43687 | 0.4 | 1 | 1.1 | 0.9

## generator_data
GEN_BUS | PG | QG | QMAX | QMIN | VG | MBASE | GEN_STATUS | PMAX | PMIN
43 | 0.51961 | 0.13337 | 10 | -10 | 1 | 100 | 1 | 10 | 0

## branch_data
F_BUS | T_BUS | BR_R | BR_X | BR_B | RATE_A | RATE_B | RATE_C | TAP | SHIFT | BR_STATUS | ANGMIN | ANGMAX | P_in | Q_in | P_out | Q_out
1 | 2 | 0.36716 | 0.23498 | 6.1656e-10 | 0 | 0 | 0 | 0 | 0 | 1 | -90 | 90 | -0.0011366 | -0.00028488 | 0.0011366 | 0.00028483
2 | 3 | 1.8068 | 1.1564 | 3.0341e-09 | 0 | 0 | 0 | 0 | 0 | 1 | -90 | 90 | 0.025856 | 0.0064946 | -0.025842 | -0.0064862
2 | 4 | 1.1282 | 0.72204 | 1.8945e-09 | 0 | 0 | 0 | 0 | 0 | 1 | -90 | 90 | -0.026993 | -0.0067794 | 0.027002 | 0.0067851
3 | 59 | 1.4814 | 0.9481 | 2.4877e-09 | 0 | 0 | 0 | 0 | 0 | 1 | -90 | 90 | 0.023414 | 0.0058775 | -0.023405 | -0.0058719
4 | 9 | 0.095974 | 0.061423 | 1.6117e-10 | 0 | 0 | 0 | 0 | 0 | 1 | -90 | 90 | -0.027582 | -0.0069305 | 0.027583 | 0.006931
59 | 60 | 0.3052 | 0.19533 | 5.1251e-10 | 0 | 0 | 0 | 0 | 0 | 1 | -90 | 90 | 0.01904 | 0.0047785 | -0.019038 | -0.0047777
59 | 102 | 3.3296 | 2.1309 | 5.5913e-09 | 0 | 0 | 0 | 0 | 0 | 1 | -90 | 90 | 0.0034987 | 0.00087628 | -0.0034982 | -0.00087652
9 | 7 | 1.245 | 0.7968 | 2.0907e-09 | 0 | 0 | 0 | 0 | 0 | 1 | -90 | 90 | -0.028032 | -0.0070436 | 0.028043 | 0.0070504
60 | 83 | 0.40633 | 0.26005 | 6.8233e-10 | 0 | 0 | 0 | 0 | 0 | 1 | -90 | 90 | 0.019038 | 0.0047777 | -0.019037 | -0.0047767
102 | 101 | 1.8647 | 1.1934 | 3.1314e-09 | 0 | 0 | 0 | 0 | 0 | 1 | -90 | 90 | 0.001261 | 0.00031577 | -0.0012609 | -0.00031604
7 | 5 | 0.62098 | 0.39743 | 1.0428e-09 | 0 | 0 | 0 | 0 | 0 | 1 | -90 | 90 | -0.028043 | -0.0070504 | 0.028049 | 0.0070538
5 | 6 | 1.6493 | 1.0555 | 2.7696e-09 | 0 | 0 | 0 | 0 | 0 | 1 | -90 | 90 | -0.029467 | -0.0074092 | 0.029483 | 0.0074192
6 | 8 | 1.627 | 1.0413 | 2.7322e-09 | 0 | 0 | 0 | 0 | 0 | 1 | -90 | 90 | -0.030624 | -0.0077052 | 0.030641 | 0.0077159
8 | 18 | 0.075293 | 0.048188 | 1.2644e-10 | 0 | 0 | 0 | 0 | 0 | 1 | -90 | 90 | -0.032485 | -0.008178 | 0.032486 | 0.0081785
18 | 16 | 1.6356 | 1.0468 | 2.7467e-09 | 0 | 0 | 0 | 0 | 0 | 1 | -90 | 90 | -0.03499 | -0.0088061 | 0.035012 | 0.0088202
16 | 17 | 1.5352 | 0.98254 | 2.578e-09 | 0 | 0 | 0 | 0 | 0 | 1 | -90 | 90 | -0.036475 | -0.0091869 | 0.036498 | 0.0092012
10 | 11 | 1.0836 | 0.69348 | 1.8196e-09 | 0 | 0 | 0 | 0 | 0 | 1 | -90 | 90 | 0.034893 | 0.0087631 | -0.034879 | -0.0087538
10 | 12 | 1.501 | 0.96063 | 2.5206e-09 | 0 | 0 | 0 | 0 | 0 | 1 | -90 | 90 | -0.044491 | -0.011169 | 0.044524 | 0.01119
11 | 13 | 0.6094 | 0.39001 | 1.0233e-09 | 0 | 0 | 0 | 0 | 0 | 1 | -90 | 90 | 0.033872 | 0.0085016 | -0.033864 | -0.0084966
12 | 14 | 0.48029 | 0.30738 | 8.0653e-10 | 0 | 0 | 0 | 0 | 0 | 1 | -90 | 90 | 0.007075 | 0.0017733 | -0.0070747 | -0.0017732
12 | 15 | 1.1385 | 0.72863 | 1.9118e-09 | 0 | 0 | 0 | 0 | 0 | 1 | -90 | 90 | -0.051599 | -0.012963 | 0.051633 | 0.012985
13 | 91 | 2.0233 | 1.2949 | 3.3976e-09 | 0 | 0 | 0 | 0 | 0 | 1 | -90 | 90 | 0.027888 | 0.0069988 | -0.027871 | -0.0069878
15 | 106 | 1.9277 | 1.2337 | 3.2371e-09 | 0 | 0 | 0 | 0 | 0 | 1 | -90 | 90 | -0.052663 | -0.013243 | 0.052723 | 0.013281
91 | 92 | 0.39452 | 0.25249 | 6.625e-10 | 0 | 0 | 0 | 0 | 0 | 1 | -90 | 90 | 0.022437 | 0.0056258 | -0.022434 | -0.0056245
106 | 104 | 1.5671 | 1.0029 | 2.6316e-09 | 0 | 0 | 0 | 0 | 0 | 1 | -90 | 90 | -0.053713 | -0.013529 | 0.053764 | 0.013561
92 | 93 | 1.4 | 0.89598 | 2.3509e-09 | 0 | 0 | 0 | 0 | 0 | 1 | -90 | 90 | 0.010025 | 0.0025131 | -0.010024 | -0.0025123
92 | 94 | 1.84 | 1.1776 | 3.0899e-09 | 0 | 0 | 0 | 0 | 0 | 1 | -90 | 90 | 0.012409 | 0.0031113 | -0.012406 | -0.0031096
104 | 103 | 1.8105 | 1.1587 | 3.0403e-09 | 0 | 0 | 0 | 0 | 0 | 1 | -90 | 90 | -0.054601 | -0.013771 | 0.054662 | 0.013809
17 | 19 | 0.99866 | 0.63914 | 1.677e-09 | 0 | 0 | 0 | 0 | 0 | 1 | -90 | 90 | -0.038362 | -0.0096684 | 0.038378 | 0.0096787
19 | 58 | 0.77954 | 0.4989 | 1.3091e-09 | 0 | 0 | 0 | 0 | 0 | 1 | -90 | 90 | -0.039949 | -0.010072 | 0.039963 | 0.010081
19 | 97 | 1.1788 | 0.75446 | 1.9796e-09 | 0 | 0 | 0 | 0 | 0 | 1 | -90 | 90 | 0.001571 | 0.00039358 | -0.001571 | -0.00039375
58 | 57 | 1.8542 | 1.1867 | 3.1136e-09 | 0 | 0 | 0 | 0 | 0 | 1 | -90 | 90 | -0.041672 | -0.010509 | 0.041708 | 0.010532
97 | 98 | 0.020154 | 0.012898 | 3.3843e-11 | 0 | 0 | 0 | 0 | 0 | 1 | -90 | 90 | 0.00079696 | 0.00019974 | -0.00079696 | -0.00019975
57 | 52 | 0.090838 | 0.058136 | 1.5254e-10 | 0 | 0 | 0 | 0 | 0 | 1 | -90 | 90 | -0.043088 | -0.010878 | 0.04309 | 0.010879
20 | 21 | 0.6722 | 0.43021 | 1.1288e-09 | 0 | 0 | 0 | 0 | 0 | 1 | -90 | 90 | -0.12034 | -0.03061 | 0.12045 | 0.030678
20 | 22 | 1.0299 | 0.65916 | 1.7295e-09 | 0 | 0 | 0 | 0 | 0 | 1 | -90 | 90 | 0.10927 | 0.027836 | -0.10914 | -0.02775
21 | 23 | 0.48068 | 0.30764 | 1.6144e-09 | 0 | 0 | 0 | 0 | 0 | 1 | -90 | 90 | -0.12408 | -0.031588 | 0.12416 | 0.031639
22 | 24 | 1.8585 | 1.1894 | 3.1208e-09 | 0 | 0 | 0 | 0 | 0 | 1 | -90 | 90 | 0.10682 | 0.02717 | -0.10659 | -0.027022
23 | 70 | 3.9832 | 2.5492 | 6.6889e-09 | 0 | 0 | 0 | 0 | 0 | 1 | -90 | 90 | 0.064283 | 0.016323 | -0.064104 | -0.016209
23 | 80 | 1.9757 | 1.2644 | 6.6355e-09 | 0 | 0 | 0 | 0 | 0 | 1 | -90 | 90 | -0.18844 | -0.047962 | 0.18921 | 0.04845
24 | 27 | 1.4308 | 0.91569 | 2.4026e-09 | 0 | 0 | 0 | 0 | 0 | 1 | -90 | 90 | 0.094228 | 0.023923 | -0.094089 | -0.023834
70 | 100 | 1.9557 | 1.2517 | 3.2842e-09 | 0 | 0 | 0 | 0 | 0 | 1 | -90 | 90 | 0.0062537 | 0.0015668 | -0.0062529 | -0.0015666
70 | 74 | 0.98461 | 0.63015 | 1.6534e-09 | 0 | 0 | 0 | 0 | 0 | 1 | -90 | 90 | 0.056244 | 0.014241 | -0.05621 | -0.014219
70 | 68 | 2.3888 | 1.5289 | 4.0115e-09 | 0 | 0 | 0 | 0 | 0 | 1 | -90 | 90 | 0.0016059 | 0.00040179 | -0.0016058 | -0.00040214
80 | 45 | 0.52405 | 0.33539 | 3.5201e-09 | 0 | 0 | 0 | 0 | 0 | 1 | -90 | 90 | -0.19308 | -0.04942 | 0.19329 | 0.049554
27 | 29 | 1.2998 | 0.8319 | 2.1828e-09 | 0 | 0 | 0 | 0 | 0 | 1 | -90 | 90 | 0.0024087 | 0.00060351 | -0.0024086 | -0.00060366
27 | 30 | 2.054 | 1.3146 | 3.4493e-09 | 0 | 0 | 0 | 0 | 0 | 1 | -90 | 90 | 0.010964 | 0.0027486 | -0.010961 | -0.0027472
27 | 25 | 1.2836 | 0.82151 | 2.1555e-09 | 0 | 0 | 0 | 0 | 0 | 1 | -90 | 90 | 0.080716 | 0.020482 | -0.080624 | -0.020423
100 | 35 | 0.94074 | 0.60207 | 1.5798e-09 | 0 | 0 | 0 | 0 | 0 | 1 | -90 | 90 | 0.0058951 | 0.0014769 | -0.0058948 | -0.0014769
74 | 75 | 0.70286 | 0.44983 | 1.1803e-09 | 0 | 0 | 0 | 0 | 0 | 1 | -90 | 90 | 0.054178 | 0.01371 | -0.054155 | -0.013696
74 | 72 | 2.2162 | 1.4184 | 3.7216e-09 | 0 | 0 | 0 | 0 | 0 | 1 | -90 | 90 | 0.0020324 | 0.00050878 | -0.0020323 | -0.00050908
68 | 67 | 1.0706 | 0.68517 | 1.7978e-09 | 0 | 0 | 0 | 0 | 0 | 1 | -90 | 90 | 0.0012606 | 0.00031562 | -0.0012606 | -0.00031579
45 | 43 | 0.84421 | 0.54029 | 5.6706e-09 | 0 | 0 | 0 | 0 | 0 | 1 | -90 | 90 | -0.49354 | -0.12597 | 0.49575 | 0.12739
45 | 41 | 0.69522 | 0.44494 | 4.6699e-09 | 0 | 0 | 0 | 0 | 0 | 1 | -90 | 90 | 0.30025 | 0.076419 | -0.29957 | -0.075988
25 | 26 | 1.136 | 0.72703 | 1.9076e-09 | 0 | 0 | 0 | 0 | 0 | 1 | -90 | 90 | 0.076634 | 0.019423 | -0.07656 | -0.019376
26 | 28 | 0.066135 | 0.042326 | 1.1106e-10 | 0 | 0 | 0 | 0 | 0 | 1 | -90 | 90 | 0.073065 | 0.0185 | -0.073061 | -0.018498
28 | 31 | 1.264 | 0.80896 | 2.1226e-09 | 0 | 0 | 0 | 0 | 0 | 1 | -90 | 90 | 0.070628 | 0.017888 | -0.070558 | -0.017844
31 | 125 | 0.0086951 | 0.0055649 | 1.4601e-11 | 0 | 0 | 0 | 0 | 0 | 1 | -90 | 90 | 0.066929 | 0.016934 | -0.066928 | -0.016934
125 | 110 | 1.1112 | 0.71118 | 1.866e-09 | 0 | 0 | 0 | 0 | 0 | 1 | -90 | 90 | 0.065393 | 0.016549 | -0.06534 | -0.016516
49 | 51 | 0.23467 | 0.15019 | 3.9408e-10 | 0 | 0 | 0 | 0 | 0 | 1 | -90 | 90 | -0.0025844 | -0.00064749 | 0.0025844 | 0.00064747
49 | 48 | 2.0616 | 1.3194 | 3.462e-09 | 0 | 0 | 0 | 0 | 0 | 1 | -90 | 90 | 0.0025844 | 0.00064749 | -0.0025842 | -0.00064772
51 | 119 | 1.011 | 0.64707 | 1.6978e-09 | 0 | 0 | 0 | 0 | 0 | 1 | -90 | 90 | -0.0071357 | -0.0017882 | 0.0071363 | 0.0017884
44 | 46 | 1.0401 | 0.66566 | 3.4932e-09 | 0 | 0 | 0 | 0 | 0 | 1 | -90 | 90 | 0.05784 | 0.014631 | -0.057802 | -0.014607
44 | 47 | 1.7709 | 1.1334 | 5.9477e-09 | 0 | 0 | 0 | 0 | 0 | 1 | -90 | 90 | -0.08374 | -0.021128 | 0.083877 | 0.021215
44 | 42 | 2.1829 | 1.3971 | 3.6657e-09 | 0 | 0 | 0 | 0 | 0 | 1 | -90 | 90 | 0.025899 | 0.0064971 | -0.025883 | -0.0064871
46 | 50 | 2.281 | 1.4598 | 3.8304e-09 | 0 | 0 | 0 | 0 | 0 | 1 | -90 | 90 | 0.053055 | 0.013417 | -0.052984 | -0.013372
47 | 63 | 0.54558 | 0.34917 | 3.6647e-09 | 0 | 0 | 0 | 0 | 0 | 1 | -90 | 90 | -0.095355 | -0.024092 | 0.09541 | 0.024127
110 | 107 | 0.88727 | 0.56785 | 1.49e-09 | 0 | 0 | 0 | 0 | 0 | 1 | -90 | 90 | 0.06278 | 0.015874 | -0.062741 | -0.015849
32 | 33 | 1.5931 | 1.0196 | 2.6753e-09 | 0 | 0 | 0 | 0 | 0 | 1 | -90 | 90 | -0.0038516 | -0.000965 | 0.0038519 | 0.00096491
32 | 34 | 2.0697 | 1.3246 | 3.4756e-09 | 0 | 0 | 0 | 0 | 0 | 1 | -90 | 90 | 0.0014322 | 0.00035864 | -0.0014322 | -0.00035894
33 | 35 | 0.83009 | 0.53126 | 1.394e-09 | 0 | 0 | 0 | 0 | 0 | 1 | -90 | 90 | -0.0051257 | -0.0012842 | 0.005126 | 0.0012842
36 | 37 | 0.093197 | 0.059646 | 1.565e-10 | 0 | 0 | 0 | 0 | 0 | 1 | -90 | 90 | 0.0097704 | 0.0024487 | -0.0097703 | -0.0024487
36 | 38 | 1.5656 | 1.002 | 2.6291e-09 | 0 | 0 | 0 | 0 | 0 | 1 | -90 | 90 | -0.025617 | -0.0064202 | 0.025628 | 0.0064271
38 | 40 | 0.66057 | 0.42276 | 4.4371e-09 | 0 | 0 | 0 | 0 | 0 | 1 | -90 | 90 | 0.23861 | 0.060498 | -0.23821 | -0.060237
38 | 41 | 0.70849 | 0.45343 | 4.759e-09 | 0 | 0 | 0 | 0 | 0 | 1 | -90 | 90 | -0.26424 | -0.066925 | 0.26478 | 0.067268
40 | 54 | 0.36894 | 0.23612 | 2.4782e-09 | 0 | 0 | 0 | 0 | 0 | 1 | -90 | 90 | 0.20727 | 0.052484 | -0.2071 | -0.052374
54 | 55 | 0.48456 | 0.31012 | 3.2548e-09 | 0 | 0 | 0 | 0 | 0 | 1 | -90 | 90 | 0.19735 | 0.04993 | -0.19714 | -0.049799
55 | 56 | 0.12224 | 0.078237 | 8.2113e-10 | 0 | 0 | 0 | 0 | 0 | 1 | -90 | 90 | 0.17154 | 0.043381 | -0.1715 | -0.043356
50 | 52 | 1.5381 | 0.98436 | 2.5828e-09 | 0 | 0 | 0 | 0 | 0 | 1 | -90 | 90 | 0.045654 | 0.011535 | -0.045618 | -0.011513
50 | 53 | 2.9512 | 1.8888 | 4.9558e-09 | 0 | 0 | 0 | 0 | 0 | 1 | -90 | 90 | 0.0073307 | 0.0018372 | -0.0073289 | -0.0018365
63 | 66 | 0.83738 | 0.53593 | 1.4062e-09 | 0 | 0 | 0 | 0 | 0 | 1 | -90 | 90 | 0.0036012 | 0.0009024 | -0.0036011 | -0.00090246
63 | 61 | 0.34535 | 0.22103 | 2.3198e-09 | 0 | 0 | 0 | 0 | 0 | 1 | -90 | 90 | -0.099011 | -0.025029 | 0.099048 | 0.025053
53 | 76 | 2.1002 | 1.3441 | 3.5267e-09 | 0 | 0 | 0 | 0 | 0 | 1 | -90 | 90 | 0.0046634 | 0.0011685 | -0.0046628 | -0.0011685
66 | 132 | 0.57488 | 0.36792 | 9.6538e-10 | 0 | 0 | 0 | 0 | 0 | 1 | -90 | 90 | 0.0018021 | 0.00045157 | -0.0018021 | -0.00045165
61 | 62 | 0.46362 | 0.29672 | 3.1142e-09 | 0 | 0 | 0 | 0 | 0 | 1 | -90 | 90 | -0.11027 | -0.027864 | 0.11033 | 0.027904
119 | 94 | 1.2335 | 0.78945 | 2.0714e-09 | 0 | 0 | 0 | 0 | 0 | 1 | -90 | 90 | -0.0096859 | -0.0024275 | 0.0096872 | 0.0024281
76 | 77 | 1.5426 | 0.98725 | 2.5904e-09 | 0 | 0 | 0 | 0 | 0 | 1 | -90 | 90 | 0.0027297 | 0.00068395 | -0.0027296 | -0.00068412
56 | 65 | 0.73909 | 0.47302 | 4.9645e-09 | 0 | 0 | 0 | 0 | 0 | 1 | -90 | 90 | 0.15946 | 0.040339 | -0.15925 | -0.040208
65 | 62 | 0.3049 | 0.19514 | 2.0481e-09 | 0 | 0 | 0 | 0 | 0 | 1 | -90 | 90 | 0.14718 | 0.037182 | -0.14711 | -0.037136
62 | 64 | 2.0293 | 1.2988 | 3.4077e-09 | 0 | 0 | 0 | 0 | 0 | 1 | -90 | 90 | 0.036778 | 0.0092328 | -0.036748 | -0.0092139
83 | 85 | 1.9795 | 1.2669 | 3.3242e-09 | 0 | 0 | 0 | 0 | 0 | 1 | -90 | 90 | 0.0027324 | 0.0006846 | -0.0027322 | -0.00068481
83 | 81 | 0.94922 | 0.6075 | 1.594e-09 | 0 | 0 | 0 | 0 | 0 | 1 | -90 | 90 | 0.016304 | 0.0040921 | -0.016302 | -0.0040905
81 | 82 | 2.4513 | 1.5689 | 4.1165e-09 | 0 | 0 | 0 | 0 | 0 | 1 | -90 | 90 | 0.015352 | 0.0038525 | -0.015345 | -0.0038487
64 | 78 | 1.7032 | 1.09 | 2.8601e-09 | 0 | 0 | 0 | 0 | 0 | 1 | -90 | 90 | 0.022975 | 0.0057621 | -0.022966 | -0.005756
78 | 79 | 0.4991 | 0.31942 | 8.3812e-10 | 0 | 0 | 0 | 0 | 0 | 1 | -90 | 90 | 0.011483 | 0.0028781 | -0.011482 | -0.0028777
67 | 69 | 0.96223 | 0.61583 | 1.6158e-09 | 0 | 0 | 0 | 0 | 0 | 1 | -90 | 90 | 0.00050962 | 0.00012757 | -0.00050961 | -0.00012772
75 | 114 | 2.693 | 1.7235 | 4.5223e-09 | 0 | 0 | 0 | 0 | 0 | 1 | -90 | 90 | 0.053612 | 0.01356 | -0.053527 | -0.013506
72 | 73 | 1.8129 | 1.1603 | 3.0444e-09 | 0 | 0 | 0 | 0 | 0 | 1 | -90 | 90 | 0.0013076 | 0.00032745 | -0.0013076 | -0.00032772
114 | 115 | 1.2113 | 0.77524 | 2.0341e-09 | 0 | 0 | 0 | 0 | 0 | 1 | -90 | 90 | 0.049915 | 0.012601 | -0.049881 | -0.01258
115 | 117 | 1.8065 | 1.1562 | 3.0336e-09 | 0 | 0 | 0 | 0 | 0 | 1 | -90 | 90 | 0.049881 | 0.01258 | -0.049832 | -0.012548
82 | 84 | 1.3181 | 0.84358 | 2.2134e-09 | 0 | 0 | 0 | 0 | 0 | 1 | -90 | 90 | 0.014548 | 0.0036488 | -0.014545 | -0.003647
84 | 108 | 0.60977 | 0.39025 | 1.024e-09 | 0 | 0 | 0 | 0 | 0 | 1 | -90 | 90 | 0.011666 | 0.0029254 | -0.011665 | -0.0029249
108 | 112 | 1.4411 | 0.92229 | 2.42e-09 | 0 | 0 | 0 | 0 | 0 | 1 | -90 | 90 | 0.011329 | 0.0028407 | -0.011327 | -0.0028396
112 | 113 | 1.4186 | 0.9079 | 2.3822e-09 | 0 | 0 | 0 | 0 | 0 | 1 | -90 | 90 | 0.010976 | 0.0027516 | -0.010974 | -0.0027506
86 | 87 | 0.21266 | 0.1361 | 3.5712e-10 | 0 | 0 | 0 | 0 | 0 | 1 | -90 | 90 | 0.033764 | 0.0084869 | -0.033762 | -0.0084852
86 | 88 | 1.4705 | 0.94114 | 2.4694e-09 | 0 | 0 | 0 | 0 | 0 | 1 | -90 | 90 | -0.037888 | -0.0095203 | 0.037911 | 0.009535
87 | 89 | 1.5807 | 1.0117 | 2.6545e-09 | 0 | 0 | 0 | 0 | 0 | 1 | -90 | 90 | 0.031434 | 0.0079019 | -0.031417 | -0.007891
88 | 90 | 0.1176 | 0.075262 | 1.9748e-10 | 0 | 0 | 0 | 0 | 0 | 1 | -90 | 90 | -0.040148 | -0.010096 | 0.04015 | 0.010097
89 | 121 | 0.32402 | 0.20737 | 5.4412e-10 | 0 | 0 | 0 | 0 | 0 | 1 | -90 | 90 | 0.029149 | 0.0073225 | -0.029145 | -0.0073206
90 | 96 | 0.8556 | 0.54758 | 1.4368e-09 | 0 | 0 | 0 | 0 | 0 | 1 | -90 | 90 | 0.0040123 | 0.0010052 | -0.0040121 | -0.0010053
90 | 118 | 1.5041 | 0.96265 | 2.5258e-09 | 0 | 0 | 0 | 0 | 0 | 1 | -90 | 90 | -0.044162 | -0.011102 | 0.044195 | 0.011123
121 | 120 | 1.4492 | 0.92751 | 2.4336e-09 | 0 | 0 | 0 | 0 | 0 | 1 | -90 | 90 | 0.02609 | 0.0065548 | -0.026079 | -0.006548
96 | 95 | 1.9777 | 1.2657 | 3.3211e-09 | 0 | 0 | 0 | 0 | 0 | 1 | -90 | 90 | 0.0019259 | 0.00048239 | -0.0019258 | -0.00048266
118 | 117 | 1.3962 | 0.89357 | 2.3446e-09 | 0 | 0 | 0 | 0 | 0 | 1 | -90 | 90 | -0.046477 | -0.011695 | 0.046511 | 0.011716
120 | 122 | 2.3922 | 1.531 | 4.0171e-09 | 0 | 0 | 0 | 0 | 0 | 1 | -90 | 90 | 0.023261 | 0.0058419 | -0.023247 | -0.0058331
93 | 109 | 0.38007 | 0.24325 | 6.3825e-10 | 0 | 0 | 0 | 0 | 0 | 1 | -90 | 90 | 0.0036593 | 0.00091715 | -0.0036593 | -0.00091718
99 | 116 | 1.35 | 0.86398 | 2.267e-09 | 0 | 0 | 0 | 0 | 0 | 1 | -90 | 90 | -0.0066362 | -0.0016633 | 0.0066369 | 0.0016635
116 | 113 | 0.24077 | 0.15409 | 4.0431e-10 | 0 | 0 | 0 | 0 | 0 | 1 | -90 | 90 | -0.0080976 | -0.0020297 | 0.0080978 | 0.0020297
103 | 105 | 0.035047 | 0.02243 | 5.8853e-11 | 0 | 0 | 0 | 0 | 0 | 1 | -90 | 90 | -0.055461 | -0.014009 | 0.055462 | 0.01401
105 | 107 | 1.0986 | 0.70312 | 1.8449e-09 | 0 | 0 | 0 | 0 | 0 | 1 | -90 | 90 | -0.056288 | -0.014217 | 0.056326 | 0.014242
107 | 111 | 3.2199 | 2.0608 | 5.4071e-09 | 0 | 0 | 0 | 0 | 0 | 1 | -90 | 90 | 0.0064148 | 0.0016077 | -0.0064133 | -0.0016073
111 | 137 | 0.72531 | 0.4642 | 1.218e-09 | 0 | 0 | 0 | 0 | 0 | 1 | -90 | 90 | 0.0031656 | 0.00079332 | -0.0031655 | -0.00079339
122 | 123 | 3.999 | 2.5593 | 6.7154e-09 | 0 | 0 | 0 | 0 | 0 | 1 | -90 | 90 | 0.0060656 | 0.00152 | -0.006064 | -0.0015196
122 | 124 | 1.8512 | 1.1848 | 3.1087e-09 | 0 | 0 | 0 | 0 | 0 | 1 | -90 | 90 | 0.017181 | 0.004313 | -0.017175 | -0.0043094
123 | 134 | 2.4238 | 1.5512 | 4.0702e-09 | 0 | 0 | 0 | 0 | 0 | 1 | -90 | 90 | 0.006064 | 0.0015196 | -0.006063 | -0.0015194
124 | 133 | 1.9026 | 1.2177 | 3.195e-09 | 0 | 0 | 0 | 0 | 0 | 1 | -90 | 90 | 0.013988 | 0.0035107 | -0.013984 | -0.0035083
134 | 135 | 0.72919 | 0.46668 | 1.2245e-09 | 0 | 0 | 0 | 0 | 0 | 1 | -90 | 90 | 0.0034873 | 0.00087384 | -0.0034872 | -0.0008739
133 | 130 | 3.4005 | 2.1763 | 5.7103e-09 | 0 | 0 | 0 | 0 | 0 | 1 | -90 | 90 | 0.011858 | 0.0029756 | -0.011853 | -0.0029727
135 | 136 | 0.83355 | 0.53347 | 1.3998e-09 | 0 | 0 | 0 | 0 | 0 | 1 | -90 | 90 | 0.0013834 | 0.00034661 | -0.0013834 | -0.00034673
130 | 128 | 0.55734 | 0.3567 | 9.3593e-10 | 0 | 0 | 0 | 0 | 0 | 1 | -90 | 90 | 0.011853 | 0.0029727 | -0.011852 | -0.0029722
126 | 127 | 0.16946 | 0.10845 | 2.8456e-10 | 0 | 0 | 0 | 0 | 0 | 1 | -90 | 90 | 0.0066072 | 0.0016558 | -0.0066071 | -0.0016558
126 | 128 | 4.0709 | 2.6054 | 6.8361e-09 | 0 | 0 | 0 | 0 | 0 | 1 | -90 | 90 | -0.011846 | -0.0029688 | 0.011852 | 0.0029722
127 | 129 | 2.055 | 1.3152 | 3.4509e-09 | 0 | 0 | 0 | 0 | 0 | 1 | -90 | 90 | 0.0046293 | 0.0011601 | -0.0046288 | -0.0011601
129 | 131 | 0.30391 | 0.1945 | 5.1035e-10 | 0 | 0 | 0 | 0 | 0 | 1 | -90 | 90 | 0.0022022 | 0.0005519 | -0.0022022 | -0.00055194