## bus_data
BUS_I | BUS_TYPE | Pd | Qd | Gs | Bs | area | Vm | Va | baseKV | zone | Vmax | Vmin
1 | 1 | 0.0021423 | 0.00053692 | 0 | 0 | 1 | 0.97803 | -0.42227 | 0.4 | 1 | 1.1 | 0.9
2 | 1 | 0.0018019 | 0.00045159 | 0 | 0 | 1 | 0.97809 | -0.42107 | 0.4 | 1 | 1.1 | 0.9
3 | 1 | 0.0010326 | 0.0002588 | 0 | 0 | 1 | 0.97796 | -0.42368 | 0.4 | 1 | 1.1 | 0.9
4 | 1 | 0 | 0 | 0 | 0 | 1 | 0.97868 | -0.40939 | 0.4 | 1 | 1.1 | 0.9
5 | 1 | 0.0015645 | 0.0003921 | 0 | 0 | 1 | 0.97795 | -0.42374 | 0.4 | 1 | 1.1 | 0.9
109 | 1 | 0 | 0 | 0 | 0 | 1 | 0.97974 | -0.3887 | 0.4 | 1 | 1.1 | 0.9
6 | 1 | 0 | 0 | 0 | 0 | 1 | 0.97793 | -0.42412 | 0.4 | 1 | 1.1 | 0.9
111 | 1 | 0.00088592 | 0.00022203 | 0 | 0 | 1 | 0.98032 | -0.3772 | 0.4 | 1 | 1.1 | 0.9
107 | 1 | 0.0012433 | 0.00031159 | 0 | 0 | 1 | 0.97946 | -0.39416 | 0.4 | 1 | 1.1 | 0.9
7 | 1 | 0 | 0 | 0 | 0 | 1 | 0.97791 | -0.42466 | 0.4 | 1 | 1.1 | 0.9
127 | 1 | 0.00091762 | 0.00022998 | 0 | 0 | 1 | 0.97789 | -0.42506 | 0.4 | 1 | 1.1 | 0.9
9 | 1 | 0 | 0 | 0 | 0 | 1 | 0.97949 | -0.39353 | 0.4 | 1 | 1.1 | 0.9
120 | 1 | 0 | 0 | 0 | 0 | 1 | 0.98068 | -0.37015 | 0.4 | 1 | 1.1 | 0.9
36 | 1 | 0 | 0 | 0 | 0 | 1 | 0.97875 | -0.40804 | 0.4 | 1 | 1.1 | 0.9
118 | 1 | 0.0036945 | 0.00092593 | 0 | 0 | 1 | 0.97938 | -0.39568 | 0.4 | 1 | 1.1 | 0.9
116 | 1 | 0 | 0 | 0 | 0 | 1 | 0.98206 | -0.34333 | 0.4 | 1 | 1.1 | 0.9
128 | 1 | 0.0097032 | 0.0024319 | 0 | 0 | 1 | 0.97856 | -0.41189 | 0.4 | 1 | 1.1 | 0.9
117 | 1 | 0.0018546 | 0.00046481 | 0 | 0 | 1 | 0.97937 | -0.39596 | 0.4 | 1 | 1.1 | 0.9
10 | 1 | 0.0017685 | 0.00044323 | 0 | 0 | 1 | 0.97357 | -0.50976 | 0.4 | 1 | 1.1 | 0.9
11 | 1 | 0.0030681 | 0.00076894 | 0 | 0 | 1 | 0.97373 | -0.5065 | 0.4 | 1 | 1.1 | 0.9
12 | 1 | 0.0017717 | 0.00044404 | 0 | 0 | 1 | 0.97353 | -0.51045 | 0.4 | 1 | 1.1 | 0.9
13 | 1 | 0.0033419 | 0.00083756 | 0 | 0 | 1 | 0.97399 | -0.50143 | 0.4 | 1 | 1.1 | 0.9
14 | 1 | 0.0024252 | 0.00060782 | 0 | 0 | 1 | 0.97345 | -0.51207 | 0.4 | 1 | 1.1 | 0.9
23 | 1 | 0 | 0 | 0 | 0 | 1 | 0.97444 | -0.49242 | 0.4 | 1 | 1.1 | 0.9
15 | 1 | 0.0011709 | 0.00029344 | 0 | 0 | 1 | 0.97339 | -0.51317 | 0.4 | 1 | 1.1 | 0.9
24 | 1 | 0.001851 | 0.0004639 | 0 | 0 | 1 | 0.97469 | -0.48766 | 0.4 | 1 | 1.1 | 0.9
16 | 1 | 0.0012418 | 0.00031122 | 0 | 0 | 1 | 0.97337 | -0.51363 | 0.4 | 1 | 1.1 | 0.9
17 | 1 | 0.0037072 | 0.00092912 | 0 | 0 | 1 | 0.97591 | -0.46364 | 0.4 | 1 | 1.1 | 0.9
18 | 1 | 0.0020262 | 0.00050782 | 0 | 0 | 1 | 0.97596 | -0.4625 | 0.4 | 1 | 1.1 | 0.9
19 | 1 | 0 | 0 | 0 | 0 | 1 | 0.97534 | -0.47475 | 0.4 | 1 | 1.1 | 0.9
20 | 1 | 0 | 0 | 0 | 0 | 1 | 0.97669 | -0.44824 | 0.4 | 1 | 1.1 | 0.9
21 | 1 | 0 | 0 | 0 | 0 | 1 | 0.97519 | -0.4777 | 0.4 | 1 | 1.1 | 0.9
22 | 1 | 0.0036844 | 0.0009234 | 0 | 0 | 1 | 0.97527 | -0.47613 | 0.4 | 1 | 1.1 | 0.9
54 | 1 | 0.0045377 | 0.0011372 | 0 | 0 | 1 | 0.97698 | -0.44256 | 0.4 | 1 | 1.1 | 0.9
75 | 1 | 0.0023514 | 0.0005893 | 0 | 0 | 1 | 0.97661 | -0.44977 | 0.4 | 1 | 1.1 | 0.9
52 | 1 | 0.0048805 | 0.0012232 | 0 | 0 | 1 | 0.97784 | -0.42556 | 0.4 | 1 | 1.1 | 0.9
71 | 1 | 0.0023438 | 0.00058741 | 0 | 0 | 1 | 0.97661 | -0.44977 | 0.4 | 1 | 1.1 | 0.9
59 | 1 | 0 | 0 | 0 | 0 | 1 | 0.97077 | -0.56432 | 0.4 | 1 | 1.1 | 0.9
66 | 1 | 0.0031184 | 0.00078155 | 0 | 0 | 1 | 0.97084 | -0.56308 | 0.4 | 1 | 1.1 | 0.9
57 | 1 | 0 | 0 | 0 | 0 | 1 | 0.97062 | -0.56737 | 0.4 | 1 | 1.1 | 0.9
25 | 3 | 0.0023941 | 0.00060001 | 0 | 0 | 1 | 1 | 0 | 0.4 | 1 | 1.1 | 0.9
26 | 1 | 0.0059042 | 0.0014797 | 0 | 0 | 1 | 0.99964 | -0.0069533 | 0.4 | 1 | 1.1 | 0.9
27 | 1 | 0.0018413 | 0.00046146 | 0 | 0 | 1 | 0.99817 | -0.034514 | 0.4 | 1 | 1.1 | 0.9
28 | 1 | 0.0022794 | 0.00057127 | 0 | 0 | 1 | 0.99943 | -0.010863 | 0.4 | 1 | 1.1 | 0.9
29 | 1 | 0.0019447 | 0.0004874 | 0 | 0 | 1 | 0.99799 | -0.03777 | 0.4 | 1 | 1.1 | 0.9
50 | 1 | 0.0064391 | 0.0016138 | 0 | 0 | 1 | 0.99888 | -0.021568 | 0.4 | 1 | 1.1 | 0.9
103 | 1 | 0.0014975 | 0.00037531 | 0 | 0 | 1 | 0.99572 | -0.080702 | 0.4 | 1 | 1.1 | 0.9
68 | 1 | 0.0058955 | 0.0014776 | 0 | 0 | 1 | 0.99882 | -0.022728 | 0.4 | 1 | 1.1 | 0.9
102 | 1 | 0.0012506 | 0.00031342 | 0 | 0 | 1 | 0.99568 | -0.08143 | 0.4 | 1 | 1.1 | 0.9
30 | 1 | 0.005374 | 0.0013468 | 0 | 0 | 1 | 0.97399 | -0.50076 | 0.4 | 1 | 1.1 | 0.9
31 | 1 | 0 | 0 | 0 | 0 | 1 | 0.9741 | -0.49853 | 0.4 | 1 | 1.1 | 0.9
32 | 1 | 0 | 0 | 0 | 0 | 1 | 0.97396 | -0.50142 | 0.4 | 1 | 1.1 | 0.9
33 | 1 | 0 | 0 | 0 | 0 | 1 | 0.97462 | -0.48845 | 0.4 | 1 | 1.1 | 0.9
34 | 1 | 0.0021844 | 0.00054746 | 0 | 0 | 1 | 0.97356 | -0.50926 | 0.4 | 1 | 1.1 | 0.9
35 | 1 | 0.0025593 | 0.00064142 | 0 | 0 | 1 | 0.97394 | -0.50182 | 0.4 | 1 | 1.1 | 0.9
79 | 1 | 0.0025322 | 0.00063462 | 0 | 0 | 1 | 0.9754 | -0.47307 | 0.4 | 1 | 1.1 | 0.9
77 | 1 | 0.0032341 | 0.00081054 | 0 | 0 | 1 | 0.97458 | -0.48908 | 0.4 | 1 | 1.1 | 0.9
74 | 1 | 0.0031382 | 0.00078651 | 0 | 0 | 1 | 0.97313 | -0.51779 | 0.4 | 1 | 1.1 | 0.9
80 | 1 | 0.0014622 | 0.00036646 | 0 | 0 | 1 | 0.97595 | -0.46232 | 0.4 | 1 | 1.1 | 0.9
73 | 1 | 0 | 0 | 0 | 0 | 1 | 0.97261 | -0.52803 | 0.4 | 1 | 1.1 | 0.9
37 | 1 | 0.001384 | 0.00034687 | 0 | 0 | 1 | 0.98373 | -0.31068 | 0.4 | 1 | 1.1 | 0.9
38 | 1 | 0.0012814 | 0.00032115 | 0 | 0 | 1 | 0.98379 | -0.30943 | 0.4 | 1 | 1.1 | 0.9
39 | 1 | 0.0011984 | 0.00030036 | 0 | 0 | 1 | 0.98262 | -0.33207 | 0.4 | 1 | 1.1 | 0.9
40 | 1 | 0 | 0 | 0 | 0 | 1 | 0.98441 | -0.29744 | 0.4 | 1 | 1.1 | 0.9
41 | 1 | 0.0013392 | 0.00033564 | 0 | 0 | 1 | 0.98174 | -0.34925 | 0.4 | 1 | 1.1 | 0.9
112 | 1 | 0.002049 | 0.00051352 | 0 | 0 | 1 | 0.98223 | -0.33989 | 0.4 | 1 | 1.1 | 0.9
105 | 1 | 0 | 0 | 0 | 0 | 1 | 0.98471 | -0.29156 | 0.4 | 1 | 1.1 | 0.9
48 | 1 | 0.0014008 | 0.00035108 | 0 | 0 | 1 | 0.98083 | -0.36692 | 0.4 | 1 | 1.1 | 0.9
106 | 1 | 0.0018169 | 0.00045535 | 0 | 0 | 1 | 0.98459 | -0.29398 | 0.4 | 1 | 1.1 | 0.9
104 | 1 | 0.002038 | 0.00051078 | 0 | 0 | 1 | 0.98642 | -0.25854 | 0.4 | 1 | 1.1 | 0.9
49 | 1 | 0.0018402 | 0.00046121 | 0 | 0 | 1 | 0.98041 | -0.37506 | 0.4 | 1 | 1.1 | 0.9
42 | 1 | 0.0020122 | 0.00050432 | 0 | 0 | 1 | 0.97805 | -0.42115 | 0.4 | 1 | 1.1 | 0.9
43 | 1 | 0.0017263 | 0.00043266 | 0 | 0 | 1 | 0.97714 | -0.4389 | 0.4 | 1 | 1.1 | 0.9
44 | 1 | 0 | 0 | 0 | 0 | 1 | 0.97852 | -0.4119 | 0.4 | 1 | 1.1 | 0.9
45 | 1 | 0.0017479 | 0.00043806 | 0 | 0 | 1 | 0.97625 | -0.45634 | 0.4 | 1 | 1.1 | 0.9
46 | 1 | 0.0058756 | 0.0014726 | 0 | 0 | 1 | 0.97835 | -0.4152 | 0.4 | 1 | 1.1 | 0.9
47 | 1 | 0.0019835 | 0.00049711 | 0 | 0 | 1 | 0.97909 | -0.40078 | 0.4 | 1 | 1.1 | 0.9
81 | 1 | 0.0046028 | 0.0011536 | 0 | 0 | 1 | 0.97832 | -0.41589 | 0.4 | 1 | 1.1 | 0.9
69 | 1 | 0 | 0 | 0 | 0 | 1 | 0.99861 | -0.026646 | 0.4 | 1 | 1.1 | 0.9
51 | 1 | 0.0031294 | 0.00078429 | 0 | 0 | 1 | 0.9786 | -0.41081 | 0.4 | 1 | 1.1 | 0.9
53 | 1 | 0.0026813 | 0.00067201 | 0 | 0 | 1 | 0.97901 | -0.40267 | 0.4 | 1 | 1.1 | 0.9
55 | 1 | 0.0040198 | 0.0010075 | 0 | 0 | 1 | 0.97954 | -0.39234 | 0.4 | 1 | 1.1 | 0.9
99 | 1 | 0.0029491 | 0.00073911 | 0 | 0 | 1 | 0.98027 | -0.37815 | 0.4 | 1 | 1.1 | 0.9
100 | 1 | 0 | 0 | 0 | 0 | 1 | 0.98091 | -0.36555 | 0.4 | 1 | 1.1 | 0.9
56 | 1 | 0.003073 | 0.00077017 | 0 | 0 | 1 | 0.97057 | -0.56836 | 0.4 | 1 | 1.1 | 0.9
61 | 1 | 0 | 0 | 0 | 0 | 1 | 0.97216 | -0.53687 | 0.4 | 1 | 1.1 | 0.9
67 | 1 | 0.0045373 | 0.0011372 | 0 | 0 | 1 | 0.97164 | -0.54716 | 0.4 | 1 | 1.1 | 0.9
72 | 1 | 0.0037492 | 0.00093963 | 0 | 0 | 1 | 0.97253 | -0.52966 | 0.4 | 1 | 1.1 | 0.9
64 | 1 | 0.0051629 | 0.0012939 | 0 | 0 | 1 | 0.97097 | -0.56036 | 0.4 | 1 | 1.1 | 0.9
65 | 1 | 0.0031687 | 0.00079415 | 0 | 0 | 1 | 0.97128 | -0.55434 | 0.4 | 1 | 1.1 | 0.9
62 | 1 | 0.0028131 | 0.00070503 | 0 | 0 | 1 | 0.9711 | -0.55788 | 0.4 | 1 | 1.1 | 0.9
63 | 1 | 0.0036148 | 0.00090595 | 0 | 0 | 1 | 0.97122 | -0.55541 | 0.4 | 1 | 1.1 | 0.9
70 | 1 | 0 | 0 | 0 | 0 | 1 | 0.99859 | -0.027189 | 0.4 | 1 | 1.1 | 0.9
78 | 1 | 0.001737 | 0.00043532 | 0 | 0 | 1 | 0.99843 | -0.030275 | 0.4 | 1 | 1.1 | 0.9
76 | 1 | 0.0031344 | 0.00078556 | 0 | 0 | 1 | 0.99855 | -0.027927 | 0.4 | 1 | 1.1 | 0.9
126 | 1 | 0.0085371 | 0.0021396 | 0 | 0 | 1 | 0.9984 | -0.030827 | 0.4 | 1 | 1.1 | 0.9
82 | 1 | 0.0047696 | 0.0011954 | 0 | 0 | 1 | 0.99051 | -0.17989 | 0.4 | 1 | 1.1 | 0.9
83 | 1 | 0.0032753 | 0.00082087 | 0 | 0 | 1 | 0.99036 | -0.18283 | 0.4 | 1 | 1.1 | 0.9
84 | 1 | 0.003209 | 0.00080424 | 0 | 0 | 1 | 0.99321 | -0.12843 | 0.4 | 1 | 1.1 | 0.9
85 | 1 | 0 | 0 | 0 | 0 | 1 | 0.98829 | -0.22257 | 0.4 | 1 | 1.1 | 0.9
86 | 1 | 0.0017472 | 0.00043788 | 0 | 0 | 1 | 0.99394 | -0.11463 | 0.4 | 1 | 1.1 | 0.9
87 | 1 | 0.0018035 | 0.00045199 | 0 | 0 | 1 | 0.98797 | -0.22881 | 0.4 | 1 | 1.1 | 0.9
89 | 1 | 0 | 0 | 0 | 0 | 1 | 0.98607 | -0.26539 | 0.4 | 1 | 1.1 | 0.9
91 | 1 | 0.0037252 | 0.00093362 | 0 | 0 | 1 | 0.98604 | -0.266 | 0.4 | 1 | 1.1 | 0.9
95 | 1 | 0 | 0 | 0 | 0 | 1 | 0.98437 | -0.29821 | 0.4 | 1 | 1.1 | 0.9
94 | 1 | 0.0020998 | 0.00052625 | 0 | 0 | 1 | 0.98431 | -0.29945 | 0.4 | 1 | 1.1 | 0.9
96 | 1 | 0.0029129 | 0.00073004 | 0 | 0 | 1 | 0.98313 | -0.32245 | 0.4 | 1 | 1.1 | 0.9
90 | 1 | 0.0036524 | 0.00091537 | 0 | 0 | 1 | 0.98132 | -0.35757 | 0.4 | 1 | 1.1 | 0.9
92 | 1 | 0.0025561 | 0.00064063 | 0 | 0 | 1 | 0.98144 | -0.35525 | 0.4 | 1 | 1.1 | 0.9
93 | 1 | 0 | 0 | 0 | 0 | 1 | 0.98151 | -0.35393 | 0.4 | 1 | 1.1 | 0.9
98 | 1 | 0.0022805 | 0.00057154 | 0 | 0 | 1 | 0.98185 | -0.34726 | 0.4 | 1 | 1.1 | 0.9
101 | 1 | 0.003649 | 0.00091454 | 0 | 0 | 1 | 0.98075 | -0.36874 | 0.4 | 1 | 1.1 | 0.9
121 | 1 | 0.0018914 | 0.00047402 | 0 | 0 | 1 | 0.98448 | -0.29618 | 0.4 | 1 | 1.1 | 0.9
122 | 1 | 0.0044203 | 0.0011078 | 0 | 0 | 1 | 0.98444 | -0.29699 | 0.4 | 1 | 1.1 | 0.9
108 | 1 | 0.0048781 | 0.0012226 | 0 | 0 | 1 | 0.97926 | -0.39813 | 0.4 | 1 | 1.1 | 0.9
110 | 1 | 0.0076909 | 0.0019275 | 0 | 0 | 1 | 0.97924 | -0.39849 | 0.4 | 1 | 1.1 | 0.9
114 | 1 | 0 | 0 | 0 | 0 | 1 | 0.9819 | -0.3464 | 0.4 | 1 | 1.1 | 0.9
113 | 1 | 0.0043557 | 0.0010916 | 0 | 0 | 1 | 0.98185 | -0.34731 | 0.4 | 1 | 1.1 | 0.9
115 | 1 | 0 | 0 | 0 | 0 | 1 | 0.98187 | -0.34696 | 0.4 | 1 | 1.1 | 0.9
125 | 1 | 0.0022472 | 0.00056319 | 0 | 0 | 1 | 0.98182 | -0.34789 | 0.4 | 1 | 1.1 | 0.9
124 | 1 | 0.0033309 | 0.0008348 | 0 | 0 | 1 | 0.98184 | -0.34748 | 0.4 | 1 | 1.1 | 0.9
119 | 1 | 0.0036113 | 0.00090507 | 0 | 0 | 1 | 0.97927 | -0.39777 | 0.4 | 1 | 1.1 | 0.9

## generator_data
GEN_BUS | PG | QG | QMAX | QMIN | VG | MBASE | GEN_STATUS | PMAX | PMIN
25 | 0.2754 | 0.070795 | 10 | -10 | 1 | 100 | 1 | 10 | 0

## branch_data
F_BUS | T_BUS | BR_R | BR_X | BR_B | RATE_A | RATE_B | RATE_C | TAP | SHIFT | BR_STATUS | ANGMIN | ANGMAX | P_in | Q_in | P_out | Q_out
1 | 2 | 0.91198 | 0.58367 | 1.5315e-09 | 0 | 0 | 0 | 0 | 0 | 1 | -90 | 90 | -0.0056573 | -0.0014167 | 0.0056576 | 0.0014168
1 | 3 | 1.7231 | 1.1028 | 2.8935e-09 | 0 | 0 | 0 | 0 | 0 | 1 | -90 | 90 | 0.003515 | 0.00087981 | -0.0035148 | -0.00087994
2 | 4 | 6.7133 | 4.2965 | 1.1273e-08 | 0 | 0 | 0 | 0 | 0 | 1 | -90 | 90 | -0.0074594 | -0.0018684 | 0.0074636 | 0.00187
3 | 5 | 0.096616 | 0.061834 | 1.6224e-10 | 0 | 0 | 0 | 0 | 0 | 1 | -90 | 90 | 0.0024821 | 0.00062113 | -0.0024821 | -0.00062114
4 | 109 | 11.9045 | 7.6189 | 1.9991e-08 | 0 | 0 | 0 | 0 | 0 | 1 | -90 | 90 | -0.0074636 | -0.00187 | 0.0074709 | 0.0018728
5 | 6 | 1.7766 | 1.137 | 2.9834e-09 | 0 | 0 | 0 | 0 | 0 | 1 | -90 | 90 | 0.00091766 | 0.00022903 | -0.00091764 | -0.0002293
109 | 111 | 2.3263 | 1.4888 | 3.9065e-09 | 0 | 0 | 0 | 0 | 0 | 1 | -90 | 90 | -0.021289 | -0.0053379 | 0.021301 | 0.005345
109 | 107 | 1.6998 | 1.0879 | 2.8545e-09 | 0 | 0 | 0 | 0 | 0 | 1 | -90 | 90 | 0.013818 | 0.0034651 | -0.013815 | -0.0034631
6 | 7 | 2.5272 | 1.6174 | 4.2438e-09 | 0 | 0 | 0 | 0 | 0 | 1 | -90 | 90 | 0.00091764 | 0.0002293 | -0.00091762 | -0.0002297
111 | 120 | 1.3707 | 0.87725 | 2.3018e-09 | 0 | 0 | 0 | 0 | 0 | 1 | -90 | 90 | -0.022187 | -0.005567 | 0.022194 | 0.0055716
107 | 108 | 1.3553 | 0.86742 | 2.276e-09 | 0 | 0 | 0 | 0 | 0 | 1 | -90 | 90 | 0.012571 | 0.0031515 | -0.012569 | -0.0031502
7 | 127 | 1.8557 | 1.1876 | 3.1162e-09 | 0 | 0 | 0 | 0 | 0 | 1 | -90 | 90 | 0.00091762 | 0.0002297 | -0.0009176 | -0.00022998
9 | 120 | 5.3338 | 3.4136 | 8.9568e-09 | 0 | 0 | 0 | 0 | 0 | 1 | -90 | 90 | -0.018873 | -0.0047322 | 0.018894 | 0.0047448
9 | 36 | 6.4251 | 4.1121 | 1.0789e-08 | 0 | 0 | 0 | 0 | 0 | 1 | -90 | 90 | 0.0097116 | 0.002436 | -0.0097049 | -0.0024328
9 | 118 | 1.0118 | 0.64755 | 1.6991e-09 | 0 | 0 | 0 | 0 | 0 | 1 | -90 | 90 | 0.0091616 | 0.0022962 | -0.0091606 | -0.0022957
120 | 116 | 2.8209 | 1.8054 | 4.7371e-09 | 0 | 0 | 0 | 0 | 0 | 1 | -90 | 90 | -0.041088 | -0.010316 | 0.041141 | 0.01035
36 | 128 | 1.7029 | 1.0898 | 2.8596e-09 | 0 | 0 | 0 | 0 | 0 | 1 | -90 | 90 | 0.0097049 | 0.0024328 | -0.0097031 | -0.0024319
118 | 117 | 0.21651 | 0.13857 | 3.6358e-10 | 0 | 0 | 0 | 0 | 0 | 1 | -90 | 90 | 0.0054662 | 0.0013698 | -0.0054661 | -0.0013698
116 | 114 | 1.3365 | 0.85535 | 2.2443e-09 | 0 | 0 | 0 | 0 | 0 | 1 | -90 | 90 | 0.0099356 | 0.0024901 | -0.0099342 | -0.0024894
116 | 112 | 0.29211 | 0.18695 | 4.9053e-10 | 0 | 0 | 0 | 0 | 0 | 1 | -90 | 90 | -0.051077 | -0.01284 | 0.051085 | 0.012845
117 | 119 | 2.162 | 1.3837 | 3.6306e-09 | 0 | 0 | 0 | 0 | 0 | 1 | -90 | 90 | 0.0036115 | 0.00090494 | -0.0036112 | -0.00090509
10 | 11 | 1.6545 | 1.0589 | 2.7784e-09 | 0 | 0 | 0 | 0 | 0 | 1 | -90 | 90 | -0.0083787 | -0.0020995 | 0.00838 | 0.0021
10 | 12 | 0.44323 | 0.28367 | 7.443e-10 | 0 | 0 | 0 | 0 | 0 | 1 | -90 | 90 | 0.0066102 | 0.0016562 | -0.00661 | -0.0016561
11 | 13 | 1.8809 | 1.2038 | 3.1586e-09 | 0 | 0 | 0 | 0 | 0 | 1 | -90 | 90 | -0.011448 | -0.002869 | 0.011451 | 0.0028705
12 | 14 | 1.4254 | 0.91228 | 2.3937e-09 | 0 | 0 | 0 | 0 | 0 | 1 | -90 | 90 | 0.0048383 | 0.0012121 | -0.0048379 | -0.0012121
13 | 23 | 2.5909 | 1.6582 | 4.3509e-09 | 0 | 0 | 0 | 0 | 0 | 1 | -90 | 90 | -0.014793 | -0.003708 | 0.014799 | 0.0037117
14 | 15 | 1.9245 | 1.2317 | 3.2318e-09 | 0 | 0 | 0 | 0 | 0 | 1 | -90 | 90 | 0.0024127 | 0.00060423 | -0.0024126 | -0.00060445
23 | 24 | 1.3703 | 0.877 | 2.3011e-09 | 0 | 0 | 0 | 0 | 0 | 1 | -90 | 90 | -0.014799 | -0.0037117 | 0.014802 | 0.0037136
15 | 16 | 1.5938 | 1.02 | 2.6764e-09 | 0 | 0 | 0 | 0 | 0 | 1 | -90 | 90 | 0.0012418 | 0.000311 | -0.0012418 | -0.00031123
24 | 21 | 2.5507 | 1.6324 | 4.2833e-09 | 0 | 0 | 0 | 0 | 0 | 1 | -90 | 90 | -0.016653 | -0.0041775 | 0.016661 | 0.0041822
17 | 18 | 0.20229 | 0.12946 | 3.3969e-10 | 0 | 0 | 0 | 0 | 0 | 1 | -90 | 90 | -0.024066 | -0.0060425 | 0.024067 | 0.0060434
17 | 19 | 2.3319 | 1.4924 | 3.916e-09 | 0 | 0 | 0 | 0 | 0 | 1 | -90 | 90 | 0.020359 | 0.0051134 | -0.020348 | -0.0051069
18 | 20 | 2.3381 | 1.4964 | 3.9263e-09 | 0 | 0 | 0 | 0 | 0 | 1 | -90 | 90 | -0.026094 | -0.0065512 | 0.026111 | 0.0065622
19 | 21 | 0.75531 | 0.4834 | 1.2684e-09 | 0 | 0 | 0 | 0 | 0 | 1 | -90 | 90 | 0.016664 | 0.0041836 | -0.016661 | -0.0041822
19 | 22 | 1.6028 | 1.0258 | 2.6915e-09 | 0 | 0 | 0 | 0 | 0 | 1 | -90 | 90 | 0.0036846 | 0.00092333 | -0.0036843 | -0.00092343
20 | 54 | 0.78946 | 0.50526 | 1.3257e-09 | 0 | 0 | 0 | 0 | 0 | 1 | -90 | 90 | -0.030807 | -0.0077389 | 0.030815 | 0.0077441
20 | 75 | 1.3946 | 0.89255 | 2.3419e-09 | 0 | 0 | 0 | 0 | 0 | 1 | -90 | 90 | 0.0046954 | 0.0011767 | -0.0046951 | -0.0011768
54 | 52 | 2.0624 | 1.3199 | 3.4633e-09 | 0 | 0 | 0 | 0 | 0 | 1 | -90 | 90 | -0.035353 | -0.0088814 | 0.035381 | 0.0088994
75 | 71 | 0.014116 | 0.0090342 | 2.3704e-11 | 0 | 0 | 0 | 0 | 0 | 1 | -90 | 90 | 0.0023438 | 0.00058743 | -0.0023438 | -0.00058743
52 | 51 | 1.5741 | 1.0074 | 2.6434e-09 | 0 | 0 | 0 | 0 | 0 | 1 | -90 | 90 | -0.040262 | -0.010123 | 0.04029 | 0.01014
59 | 66 | 1.7027 | 1.0897 | 2.8592e-09 | 0 | 0 | 0 | 0 | 0 | 1 | -90 | 90 | -0.0030735 | -0.00076971 | 0.0030737 | 0.00076955
59 | 57 | 4.1891 | 2.681 | 7.0347e-09 | 0 | 0 | 0 | 0 | 0 | 1 | -90 | 90 | 0.0030735 | 0.00076971 | -0.003073 | -0.00077008
66 | 64 | 1.8539 | 1.1865 | 3.1133e-09 | 0 | 0 | 0 | 0 | 0 | 1 | -90 | 90 | -0.006192 | -0.0015511 | 0.0061928 | 0.0015514
57 | 56 | 1.3555 | 0.86754 | 2.2763e-09 | 0 | 0 | 0 | 0 | 0 | 1 | -90 | 90 | 0.003073 | 0.00077008 | -0.0030729 | -0.00077021
25 | 26 | 0.91824 | 0.58768 | 1.542e-09 | 0 | 0 | 0 | 0 | 0 | 1 | -90 | 90 | 0.033962 | 0.0085242 | -0.033951 | -0.0085171
25 | 27 | 0.65846 | 0.42141 | 2.2115e-09 | 0 | 0 | 0 | 0 | 0 | 1 | -90 | 90 | 0.23904 | 0.061671 | -0.23864 | -0.061414
26 | 28 | 0.62471 | 0.39982 | 1.0491e-09 | 0 | 0 | 0 | 0 | 0 | 1 | -90 | 90 | 0.028047 | 0.0070374 | -0.028041 | -0.0070341
27 | 29 | 0.062484 | 0.03999 | 2.0986e-10 | 0 | 0 | 0 | 0 | 0 | 1 | -90 | 90 | 0.2368 | 0.060953 | -0.23676 | -0.060929
28 | 50 | 1.8606 | 1.1908 | 3.1245e-09 | 0 | 0 | 0 | 0 | 0 | 1 | -90 | 90 | 0.025762 | 0.0064629 | -0.025749 | -0.0064548
29 | 103 | 0.82878 | 0.53042 | 2.7835e-09 | 0 | 0 | 0 | 0 | 0 | 1 | -90 | 90 | 0.23482 | 0.060442 | -0.23433 | -0.060129
50 | 68 | 0.26868 | 0.17196 | 4.5119e-10 | 0 | 0 | 0 | 0 | 0 | 1 | -90 | 90 | 0.01931 | 0.004841 | -0.019309 | -0.0048404
103 | 102 | 0.014119 | 0.0090359 | 4.7418e-11 | 0 | 0 | 0 | 0 | 0 | 1 | -90 | 90 | 0.23283 | 0.059753 | -0.23282 | -0.059748
68 | 69 | 1.3063 | 0.83603 | 2.1936e-09 | 0 | 0 | 0 | 0 | 0 | 1 | -90 | 90 | 0.013413 | 0.0033628 | -0.013411 | -0.0033614
102 | 86 | 0.64602 | 0.41345 | 2.1697e-09 | 0 | 0 | 0 | 0 | 0 | 1 | -90 | 90 | 0.23157 | 0.059435 | -0.2312 | -0.059197
30 | 31 | 1.1956 | 0.76517 | 2.0077e-09 | 0 | 0 | 0 | 0 | 0 | 1 | -90 | 90 | -0.0079332 | -0.0019881 | 0.007934 | 0.0019885
30 | 32 | 1.1069 | 0.70843 | 1.8588e-09 | 0 | 0 | 0 | 0 | 0 | 1 | -90 | 90 | 0.0025593 | 0.00064124 | -0.0025593 | -0.00064137
31 | 33 | 1.0093 | 0.64595 | 1.6949e-09 | 0 | 0 | 0 | 0 | 0 | 1 | -90 | 90 | -0.042574 | -0.010699 | 0.042595 | 0.010712
31 | 34 | 1.3199 | 0.84472 | 2.2164e-09 | 0 | 0 | 0 | 0 | 0 | 1 | -90 | 90 | 0.03464 | 0.0087109 | -0.034623 | -0.0086997
32 | 35 | 0.66637 | 0.42648 | 1.119e-09 | 0 | 0 | 0 | 0 | 0 | 1 | -90 | 90 | 0.0025593 | 0.00064137 | -0.0025592 | -0.00064144
33 | 79 | 1.4325 | 0.91683 | 2.4056e-09 | 0 | 0 | 0 | 0 | 0 | 1 | -90 | 90 | -0.045829 | -0.011523 | 0.045863 | 0.011544
33 | 77 | 0.8413 | 0.53843 | 1.4128e-09 | 0 | 0 | 0 | 0 | 0 | 1 | -90 | 90 | 0.0032341 | 0.0008105 | -0.003234 | -0.00081057
34 | 74 | 1.1189 | 0.71609 | 1.8789e-09 | 0 | 0 | 0 | 0 | 0 | 1 | -90 | 90 | 0.032438 | 0.0081523 | -0.032425 | -0.008144
79 | 80 | 0.95059 | 0.60838 | 1.5963e-09 | 0 | 0 | 0 | 0 | 0 | 1 | -90 | 90 | -0.048395 | -0.012179 | 0.04842 | 0.012194
74 | 73 | 1.4852 | 0.95052 | 2.494e-09 | 0 | 0 | 0 | 0 | 0 | 1 | -90 | 90 | 0.029287 | 0.0073575 | -0.029273 | -0.0073486
80 | 45 | 0.51323 | 0.32847 | 8.6185e-10 | 0 | 0 | 0 | 0 | 0 | 1 | -90 | 90 | -0.049882 | -0.012561 | 0.049896 | 0.01257
73 | 72 | 0.23677 | 0.15153 | 3.976e-10 | 0 | 0 | 0 | 0 | 0 | 1 | -90 | 90 | 0.029273 | 0.0073486 | -0.02927 | -0.0073471
37 | 38 | 0.072493 | 0.046395 | 1.2173e-10 | 0 | 0 | 0 | 0 | 0 | 1 | -90 | 90 | -0.075465 | -0.019154 | 0.07547 | 0.019157
37 | 39 | 1.2618 | 0.80755 | 2.1189e-09 | 0 | 0 | 0 | 0 | 0 | 1 | -90 | 90 | 0.074081 | 0.018807 | -0.074005 | -0.018759
38 | 40 | 0.68363 | 0.43752 | 2.296e-09 | 0 | 0 | 0 | 0 | 0 | 1 | -90 | 90 | -0.076751 | -0.019478 | 0.076795 | 0.019506
39 | 41 | 1.0278 | 0.65781 | 1.726e-09 | 0 | 0 | 0 | 0 | 0 | 1 | -90 | 90 | 0.072806 | 0.018458 | -0.072746 | -0.01842
40 | 112 | 3.4696 | 2.2205 | 5.8263e-09 | 0 | 0 | 0 | 0 | 0 | 1 | -90 | 90 | 0.053242 | 0.013427 | -0.053134 | -0.013358
40 | 105 | 0.19789 | 0.12665 | 6.6462e-10 | 0 | 0 | 0 | 0 | 0 | 1 | -90 | 90 | -0.13004 | -0.032933 | 0.13007 | 0.032957
41 | 48 | 1.0751 | 0.68806 | 1.8054e-09 | 0 | 0 | 0 | 0 | 0 | 1 | -90 | 90 | 0.071407 | 0.018085 | -0.071347 | -0.018046
105 | 106 | 1.2941 | 0.82822 | 2.1731e-09 | 0 | 0 | 0 | 0 | 0 | 1 | -90 | 90 | 0.0081303 | 0.0020378 | -0.0081293 | -0.0020374
105 | 104 | 1.0471 | 0.67016 | 3.5168e-09 | 0 | 0 | 0 | 0 | 0 | 1 | -90 | 90 | -0.1382 | -0.034994 | 0.13842 | 0.035134
48 | 49 | 0.50521 | 0.32333 | 8.4838e-10 | 0 | 0 | 0 | 0 | 0 | 1 | -90 | 90 | 0.069946 | 0.017695 | -0.069918 | -0.017678
106 | 121 | 1.5179 | 0.97147 | 2.549e-09 | 0 | 0 | 0 | 0 | 0 | 1 | -90 | 90 | 0.0063125 | 0.001582 | -0.0063118 | -0.0015819
104 | 87 | 0.93211 | 0.59655 | 3.1305e-09 | 0 | 0 | 0 | 0 | 0 | 1 | -90 | 90 | -0.14046 | -0.035645 | 0.14066 | 0.035773
49 | 47 | 1.6351 | 1.0465 | 2.7458e-09 | 0 | 0 | 0 | 0 | 0 | 1 | -90 | 90 | 0.068078 | 0.017216 | -0.067994 | -0.017163
42 | 43 | 1.4295 | 0.91486 | 2.4005e-09 | 0 | 0 | 0 | 0 | 0 | 1 | -90 | 90 | 0.053459 | 0.013497 | -0.053414 | -0.013468
42 | 44 | 0.71846 | 0.45981 | 1.2065e-09 | 0 | 0 | 0 | 0 | 0 | 1 | -90 | 90 | -0.055471 | -0.014001 | 0.055496 | 0.014017
43 | 45 | 1.4484 | 0.92695 | 2.4322e-09 | 0 | 0 | 0 | 0 | 0 | 1 | -90 | 90 | 0.051687 | 0.013035 | -0.051644 | -0.013008
44 | 46 | 1.3527 | 0.86575 | 2.2716e-09 | 0 | 0 | 0 | 0 | 0 | 1 | -90 | 90 | 0.01048 | 0.002627 | -0.010478 | -0.0026262
44 | 47 | 0.72669 | 0.46508 | 1.2203e-09 | 0 | 0 | 0 | 0 | 0 | 1 | -90 | 90 | -0.065976 | -0.016644 | 0.066011 | 0.016666
46 | 81 | 0.63792 | 0.40827 | 1.0712e-09 | 0 | 0 | 0 | 0 | 0 | 1 | -90 | 90 | 0.0046028 | 0.0011536 | -0.0046027 | -0.0011536
69 | 70 | 0.18102 | 0.11585 | 3.0397e-10 | 0 | 0 | 0 | 0 | 0 | 1 | -90 | 90 | 0.013411 | 0.0033614 | -0.01341 | -0.0033612
51 | 53 | 0.80721 | 0.51661 | 1.3555e-09 | 0 | 0 | 0 | 0 | 0 | 1 | -90 | 90 | -0.043419 | -0.010925 | 0.043436 | 0.010935
53 | 55 | 0.96532 | 0.6178 | 1.621e-09 | 0 | 0 | 0 | 0 | 0 | 1 | -90 | 90 | -0.046118 | -0.011607 | 0.04614 | 0.011622
55 | 99 | 1.2212 | 0.78156 | 2.0507e-09 | 0 | 0 | 0 | 0 | 0 | 1 | -90 | 90 | -0.05016 | -0.012629 | 0.050194 | 0.012651
99 | 100 | 1.0252 | 0.65613 | 1.7216e-09 | 0 | 0 | 0 | 0 | 0 | 1 | -90 | 90 | -0.053143 | -0.01339 | 0.053175 | 0.01341
100 | 101 | 3.7609 | 2.407 | 6.3155e-09 | 0 | 0 | 0 | 0 | 0 | 1 | -90 | 90 | 0.0036495 | 0.0009143 | -0.003649 | -0.00091455
100 | 93 | 0.88609 | 0.5671 | 1.488e-09 | 0 | 0 | 0 | 0 | 0 | 1 | -90 | 90 | -0.056825 | -0.014325 | 0.056857 | 0.014345
61 | 67 | 1.709 | 1.0937 | 2.8698e-09 | 0 | 0 | 0 | 0 | 0 | 1 | -90 | 90 | 0.025513 | 0.0064021 | -0.0255 | -0.0063943
61 | 72 | 1.1987 | 0.76718 | 2.013e-09 | 0 | 0 | 0 | 0 | 0 | 1 | -90 | 90 | -0.025513 | -0.0064021 | 0.025521 | 0.0064075
67 | 65 | 1.4495 | 0.9277 | 2.4342e-09 | 0 | 0 | 0 | 0 | 0 | 1 | -90 | 90 | 0.020963 | 0.0052572 | -0.020956 | -0.0052528
64 | 62 | 0.92412 | 0.59144 | 1.5519e-09 | 0 | 0 | 0 | 0 | 0 | 1 | -90 | 90 | -0.011356 | -0.0028454 | 0.011357 | 0.0028461
65 | 63 | 0.25372 | 0.16238 | 4.2606e-10 | 0 | 0 | 0 | 0 | 0 | 1 | -90 | 90 | 0.017787 | 0.0044586 | -0.017786 | -0.0044581
62 | 63 | 0.73761 | 0.47207 | 1.2386e-09 | 0 | 0 | 0 | 0 | 0 | 1 | -90 | 90 | -0.01417 | -0.0035511 | 0.014172 | 0.0035521
70 | 78 | 1.3422 | 0.85901 | 2.2539e-09 | 0 | 0 | 0 | 0 | 0 | 1 | -90 | 90 | 0.010276 | 0.0025758 | -0.010274 | -0.002575
70 | 76 | 1.0528 | 0.67381 | 1.768e-09 | 0 | 0 | 0 | 0 | 0 | 1 | -90 | 90 | 0.0031345 | 0.00078546 | -0.0031344 | -0.00078556
78 | 126 | 0.28886 | 0.18487 | 4.8507e-10 | 0 | 0 | 0 | 0 | 0 | 1 | -90 | 90 | 0.0085373 | 0.0021397 | -0.0085371 | -0.0021396
82 | 83 | 0.0593 | 0.037952 | 1.9916e-10 | 0 | 0 | 0 | 0 | 0 | 1 | -90 | 90 | 0.22076 | 0.056302 | -0.22073 | -0.056282
82 | 84 | 1.0174 | 0.65117 | 3.4171e-09 | 0 | 0 | 0 | 0 | 0 | 1 | -90 | 90 | -0.22553 | -0.057498 | 0.22609 | 0.057857
83 | 85 | 0.811 | 0.51904 | 2.7238e-09 | 0 | 0 | 0 | 0 | 0 | 1 | -90 | 90 | 0.21745 | 0.055462 | -0.21704 | -0.055195
84 | 86 | 0.26991 | 0.17274 | 9.065e-10 | 0 | 0 | 0 | 0 | 0 | 1 | -90 | 90 | -0.2293 | -0.058661 | 0.22945 | 0.058759
85 | 87 | 0.19334 | 0.12374 | 6.4933e-10 | 0 | 0 | 0 | 0 | 0 | 1 | -90 | 90 | 0.14251 | 0.036253 | -0.14247 | -0.036225
85 | 89 | 2.5329 | 1.6211 | 4.2534e-09 | 0 | 0 | 0 | 0 | 0 | 1 | -90 | 90 | 0.074526 | 0.018943 | -0.074373 | -0.018845
89 | 91 | 0.71089 | 0.45497 | 1.1938e-09 | 0 | 0 | 0 | 0 | 0 | 1 | -90 | 90 | 0.0037253 | 0.00093358 | -0.0037252 | -0.00093363
89 | 95 | 2.0364 | 1.3033 | 3.4197e-09 | 0 | 0 | 0 | 0 | 0 | 1 | -90 | 90 | 0.070648 | 0.017912 | -0.070536 | -0.017841
95 | 96 | 1.5455 | 0.98912 | 2.5953e-09 | 0 | 0 | 0 | 0 | 0 | 1 | -90 | 90 | 0.068437 | 0.017315 | -0.068357 | -0.017264
95 | 94 | 2.5676 | 1.6433 | 4.3118e-09 | 0 | 0 | 0 | 0 | 0 | 1 | -90 | 90 | 0.0020999 | 0.00052592 | -0.0020998 | -0.00052626
96 | 98 | 1.6492 | 1.0555 | 2.7694e-09 | 0 | 0 | 0 | 0 | 0 | 1 | -90 | 90 | 0.065444 | 0.016534 | -0.065366 | -0.016485
90 | 92 | 2.7465 | 1.7577 | 4.6121e-09 | 0 | 0 | 0 | 0 | 0 | 1 | -90 | 90 | -0.0036523 | -0.00091539 | 0.0036527 | 0.0009152
92 | 93 | 0.91702 | 0.5869 | 1.5399e-09 | 0 | 0 | 0 | 0 | 0 | 1 | -90 | 90 | -0.0062088 | -0.0015558 | 0.0062092 | 0.0015559
93 | 98 | 0.45857 | 0.29349 | 7.7007e-10 | 0 | 0 | 0 | 0 | 0 | 1 | -90 | 90 | -0.063066 | -0.015901 | 0.063086 | 0.015913
121 | 122 | 0.79343 | 0.50779 | 1.3324e-09 | 0 | 0 | 0 | 0 | 0 | 1 | -90 | 90 | 0.0044205 | 0.0011078 | -0.0044203 | -0.0011079
108 | 110 | 0.20334 | 0.13013 | 3.4146e-10 | 0 | 0 | 0 | 0 | 0 | 1 | -90 | 90 | 0.007691 | 0.0019276 | -0.0076908 | -0.0019276
114 | 115 | 0.43164 | 0.27625 | 7.2484e-10 | 0 | 0 | 0 | 0 | 0 | 1 | -90 | 90 | 0.0055783 | 0.0013978 | -0.0055782 | -0.0013977
114 | 113 | 0.89573 | 0.57327 | 1.5042e-09 | 0 | 0 | 0 | 0 | 0 | 1 | -90 | 90 | 0.0043558 | 0.0010916 | -0.0043557 | -0.0010917
115 | 125 | 1.7861 | 1.1431 | 2.9993e-09 | 0 | 0 | 0 | 0 | 0 | 1 | -90 | 90 | 0.0022472 | 0.00056298 | -0.0022471 | -0.0005632
115 | 124 | 0.67113 | 0.42952 | 1.127e-09 | 0 | 0 | 0 | 0 | 0 | 1 | -90 | 90 | 0.0033309 | 0.00083476 | -0.0033309 | -0.00083482