## bus_data
BUS_I | BUS_TYPE | Pd | Qd | Gs | Bs | area | Vm | Va | baseKV | zone | Vmax | Vmin
1 | 1 | 0.022471 | 0.0056317 | 0 | 0 | 1 | 0.99825 | -0.033553 | 0.4 | 1 | 1.1 | 0.9
2 | 1 | 0 | 0 | 0 | 0 | 1 | 0.99818 | -0.035001 | 0.4 | 1 | 1.1 | 0.9
3 | 1 | 0 | 0 | 0 | 0 | 1 | 0.99888 | -0.021613 | 0.4 | 1 | 1.1 | 0.9
4 | 1 | 0 | 0 | 0 | 0 | 1 | 0.99804 | -0.037654 | 0.4 | 1 | 1.1 | 0.9
10 | 3 | 0.021888 | 0.0054856 | 0 | 0 | 1 | 1 | 0 | 0.4 | 1 | 1.1 | 0.9
11 | 1 | 0 | 0 | 0 | 0 | 1 | 0.99862 | -0.026604 | 0.4 | 1 | 1.1 | 0.9
14 | 1 | 0.0049262 | 0.0012346 | 0 | 0 | 1 | 0.99798 | -0.038789 | 0.4 | 1 | 1.1 | 0.9
7 | 1 | 0 | 0 | 0 | 0 | 1 | 0.99081 | -0.17546 | 0.4 | 1 | 1.1 | 0.9
8 | 1 | 0 | 0 | 0 | 0 | 1 | 0.99095 | -0.17287 | 0.4 | 1 | 1.1 | 0.9
28 | 1 | 0.0057039 | 0.0014295 | 0 | 0 | 1 | 0.99072 | -0.17721 | 0.4 | 1 | 1.1 | 0.9
32 | 1 | 0.0081705 | 0.0020477 | 0 | 0 | 1 | 0.99103 | -0.17118 | 0.4 | 1 | 1.1 | 0.9
9 | 1 | 0 | 0 | 0 | 0 | 1 | 0.97703 | -0.44315 | 0.4 | 1 | 1.1 | 0.9
18 | 1 | 0 | 0 | 0 | 0 | 1 | 0.97796 | -0.42488 | 0.4 | 1 | 1.1 | 0.9
34 | 1 | 0.014999 | 0.0037591 | 0 | 0 | 1 | 0.97692 | -0.44547 | 0.4 | 1 | 1.1 | 0.9
22 | 1 | 0.078822 | 0.019755 | 0 | 0 | 1 | 0.99813 | -0.035661 | 0.4 | 1 | 1.1 | 0.9
33 | 1 | 0.015174 | 0.003803 | 0 | 0 | 1 | 0.99838 | -0.031218 | 0.4 | 1 | 1.1 | 0.9
12 | 1 | 0 | 0 | 0 | 0 | 1 | 0.9829 | -0.32831 | 0.4 | 1 | 1.1 | 0.9
21 | 1 | 0 | 0 | 0 | 0 | 1 | 0.98337 | -0.31923 | 0.4 | 1 | 1.1 | 0.9
20 | 1 | 0.013453 | 0.0033717 | 0 | 0 | 1 | 0.98233 | -0.33954 | 0.4 | 1 | 1.1 | 0.9
30 | 1 | 0.041696 | 0.01045 | 0 | 0 | 1 | 0.99575 | -0.081038 | 0.4 | 1 | 1.1 | 0.9
23 | 1 | 0 | 0 | 0 | 0 | 1 | 0.99631 | -0.070375 | 0.4 | 1 | 1.1 | 0.9
26 | 1 | 0 | 0 | 0 | 0 | 1 | 0.99123 | -0.16736 | 0.4 | 1 | 1.1 | 0.9
16 | 1 | 0.013408 | 0.0033604 | 0 | 0 | 1 | 0.97881 | -0.40835 | 0.4 | 1 | 1.1 | 0.9
35 | 1 | 0 | 0 | 0 | 0 | 1 | 0.97681 | -0.44748 | 0.4 | 1 | 1.1 | 0.9
24 | 1 | 0.033116 | 0.0082996 | 0 | 0 | 1 | 0.98632 | -0.26205 | 0.4 | 1 | 1.1 | 0.9
19 | 1 | 0 | 0 | 0 | 0 | 1 | 0.98171 | -0.35148 | 0.4 | 1 | 1.1 | 0.9
17 | 1 | 0 | 0 | 0 | 0 | 1 | 0.97931 | -0.39846 | 0.4 | 1 | 1.1 | 0.9
15 | 1 | 0.013423 | 0.003364 | 0 | 0 | 1 | 0.97901 | -0.40436 | 0.4 | 1 | 1.1 | 0.9
36 | 1 | 0.016324 | 0.0040911 | 0 | 0 | 1 | 0.97646 | -0.45436 | 0.4 | 1 | 1.1 | 0.9
31 | 1 | 0.014943 | 0.0037451 | 0 | 0 | 1 | 0.99263 | -0.14054 | 0.4 | 1 | 1.1 | 0.9
25 | 1 | 0 | 0 | 0 | 0 | 1 | 0.98672 | -0.25437 | 0.4 | 1 | 1.1 | 0.9

## generator_data
GEN_BUS | PG | QG | QMAX | QMIN | VG | MBASE | GEN_STATUS | PMAX | PMIN
10 | 0.32096 | 0.081381 | 10 | -10 | 1 | 100 | 1 | 10 | 0

## branch_data
F_BUS | T_BUS | BR_R | BR_X | BR_B | RATE_A | RATE_B | RATE_C | TAP | SHIFT | BR_STATUS | ANGMIN | ANGMAX | P_in | Q_in | P_out | Q_out
1 | 2 | 1.3123 | 0.83984 | 2.2036e-09 | 0 | 0 | 0 | 0 | 0 | 1 | -90 | 90 | 0.0049274 | 0.0012346 | -0.0049271 | -0.0012346
1 | 3 | 1.9478 | 1.2466 | 3.2709e-09 | 0 | 0 | 0 | 0 | 0 | 1 | -90 | 90 | -0.027398 | -0.0068663 | 0.027414 | 0.0068759
2 | 4 | 2.4047 | 1.539 | 4.0381e-09 | 0 | 0 | 0 | 0 | 0 | 1 | -90 | 90 | 0.0049271 | 0.0012346 | -0.0049264 | -0.0012346
3 | 10 | 2.2728 | 1.4546 | 3.8167e-09 | 0 | 0 | 0 | 0 | 0 | 1 | -90 | 90 | -0.042595 | -0.010683 | 0.042638 | 0.010711
3 | 11 | 1.4707 | 0.94122 | 2.4696e-09 | 0 | 0 | 0 | 0 | 0 | 1 | -90 | 90 | 0.015181 | 0.0038069 | -0.015177 | -0.0038049
4 | 14 | 1.0285 | 0.65822 | 1.7271e-09 | 0 | 0 | 0 | 0 | 0 | 1 | -90 | 90 | 0.0049264 | 0.0012346 | -0.0049262 | -0.0012346
10 | 22 | 0.62795 | 0.40189 | 2.109e-09 | 0 | 0 | 0 | 0 | 0 | 1 | -90 | 90 | 0.25643 | 0.065185 | -0.25599 | -0.064903
11 | 33 | 1.3589 | 0.86967 | 2.2819e-09 | 0 | 0 | 0 | 0 | 0 | 1 | -90 | 90 | 0.015177 | 0.0038049 | -0.015174 | -0.003803
7 | 8 | 1.9998 | 1.2799 | 3.3582e-09 | 0 | 0 | 0 | 0 | 0 | 1 | -90 | 90 | -0.0057043 | -0.0014296 | 0.005705 | 0.0014297
7 | 28 | 1.3537 | 0.86636 | 2.2732e-09 | 0 | 0 | 0 | 0 | 0 | 1 | -90 | 90 | 0.0057043 | 0.0014296 | -0.0057039 | -0.0014295
8 | 32 | 1.3029 | 0.83384 | 2.1879e-09 | 0 | 0 | 0 | 0 | 0 | 1 | -90 | 90 | -0.005705 | -0.0014297 | 0.0057055 | 0.0014298
32 | 26 | 1.2119 | 0.77559 | 2.035e-09 | 0 | 0 | 0 | 0 | 0 | 1 | -90 | 90 | -0.013876 | -0.0034775 | 0.013879 | 0.003479
9 | 18 | 2.4991 | 1.5994 | 4.1966e-09 | 0 | 0 | 0 | 0 | 0 | 1 | -90 | 90 | -0.031333 | -0.0078566 | 0.03136 | 0.0078737
9 | 34 | 0.31587 | 0.20215 | 5.3043e-10 | 0 | 0 | 0 | 0 | 0 | 1 | -90 | 90 | 0.031333 | 0.0078566 | -0.031329 | -0.0078545
18 | 16 | 2.2644 | 1.4492 | 3.8025e-09 | 0 | 0 | 0 | 0 | 0 | 1 | -90 | 90 | -0.03136 | -0.0078736 | 0.031385 | 0.0078891
34 | 35 | 0.52766 | 0.3377 | 8.8609e-10 | 0 | 0 | 0 | 0 | 0 | 1 | -90 | 90 | 0.01633 | 0.0040953 | -0.016329 | -0.0040944
22 | 23 | 0.88294 | 0.56508 | 2.9654e-09 | 0 | 0 | 0 | 0 | 0 | 1 | -90 | 90 | 0.17717 | 0.045149 | -0.17687 | -0.044959
12 | 21 | 0.5493 | 0.35155 | 9.2242e-10 | 0 | 0 | 0 | 0 | 0 | 1 | -90 | 90 | -0.071896 | -0.01813 | 0.071928 | 0.01815
12 | 20 | 0.67894 | 0.43452 | 1.1401e-09 | 0 | 0 | 0 | 0 | 0 | 1 | -90 | 90 | 0.071896 | 0.01813 | -0.071858 | -0.018105
21 | 24 | 3.4715 | 2.2218 | 5.8296e-09 | 0 | 0 | 0 | 0 | 0 | 1 | -90 | 90 | -0.071928 | -0.01815 | 0.072125 | 0.018276
20 | 19 | 0.88731 | 0.56788 | 1.49e-09 | 0 | 0 | 0 | 0 | 0 | 1 | -90 | 90 | 0.058405 | 0.014734 | -0.058371 | -0.014713
30 | 23 | 1.1372 | 0.72782 | 1.9097e-09 | 0 | 0 | 0 | 0 | 0 | 1 | -90 | 90 | -0.041696 | -0.01045 | 0.041718 | 0.010463
23 | 31 | 2.3291 | 1.4906 | 3.9112e-09 | 0 | 0 | 0 | 0 | 0 | 1 | -90 | 90 | 0.13515 | 0.034496 | -0.1347 | -0.034204
26 | 31 | 0.99705 | 0.63811 | 1.6743e-09 | 0 | 0 | 0 | 0 | 0 | 1 | -90 | 90 | -0.1196 | -0.030361 | 0.11975 | 0.030459
26 | 25 | 3.6422 | 2.331 | 6.1162e-09 | 0 | 0 | 0 | 0 | 0 | 1 | -90 | 90 | 0.10572 | 0.026882 | -0.10528 | -0.0266
16 | 15 | 0.38321 | 0.24525 | 6.4351e-10 | 0 | 0 | 0 | 0 | 0 | 1 | -90 | 90 | -0.044793 | -0.01125 | 0.044801 | 0.011255
35 | 36 | 1.8026 | 1.1536 | 3.027e-09 | 0 | 0 | 0 | 0 | 0 | 1 | -90 | 90 | 0.016329 | 0.0040944 | -0.016324 | -0.0040912
24 | 25 | 0.31991 | 0.20474 | 5.3721e-10 | 0 | 0 | 0 | 0 | 0 | 1 | -90 | 90 | -0.10524 | -0.026575 | 0.10528 | 0.0266
19 | 17 | 3.4812 | 2.228 | 5.8459e-09 | 0 | 0 | 0 | 0 | 0 | 1 | -90 | 90 | 0.058371 | 0.014713 | -0.05824 | -0.014629
17 | 15 | 0.43564 | 0.27881 | 7.3156e-10 | 0 | 0 | 0 | 0 | 0 | 1 | -90 | 90 | 0.05824 | 0.01463 | -0.058224 | -0.014619