## bus_data
BUS_I | BUS_TYPE | Pd | Qd | Gs | Bs | area | Vm | Va | baseKV | zone | Vmax | Vmin
1 | 1 | 0.0077321 | 0.0019378 | 0 | 0 | 1 | 0.97224 | -0.53405 | 0.4 | 1 | 1.1 | 0.9
2 | 1 | 0.026652 | 0.0066796 | 0 | 0 | 1 | 0.97145 | -0.54958 | 0.4 | 1 | 1.1 | 0.9
3 | 1 | 0 | 0 | 0 | 0 | 1 | 0.97398 | -0.49957 | 0.4 | 1 | 1.1 | 0.9
4 | 1 | 0 | 0 | 0 | 0 | 1 | 0.97228 | -0.53326 | 0.4 | 1 | 1.1 | 0.9
5 | 1 | 0 | 0 | 0 | 0 | 1 | 0.97738 | -0.43287 | 0.4 | 1 | 1.1 | 0.9
9 | 1 | 0.006108 | 0.0015308 | 0 | 0 | 1 | 0.97206 | -0.53744 | 0.4 | 1 | 1.1 | 0.9
65 | 1 | 0 | 0 | 0 | 0 | 1 | 0.97947 | -0.39228 | 0.4 | 1 | 1.1 | 0.9
8 | 1 | 0 | 0 | 0 | 0 | 1 | 0.97176 | -0.54345 | 0.4 | 1 | 1.1 | 0.9
42 | 1 | 0 | 0 | 0 | 0 | 1 | 0.97891 | -0.40324 | 0.4 | 1 | 1.1 | 0.9
64 | 1 | 0.0081101 | 0.0020326 | 0 | 0 | 1 | 0.97933 | -0.39499 | 0.4 | 1 | 1.1 | 0.9
39 | 1 | 0 | 0 | 0 | 0 | 1 | 0.97865 | -0.40833 | 0.4 | 1 | 1.1 | 0.9
75 | 1 | 0.0018281 | 0.00045816 | 0 | 0 | 1 | 0.98134 | -0.35591 | 0.4 | 1 | 1.1 | 0.9
6 | 1 | 0.026793 | 0.0067149 | 0 | 0 | 1 | 0.97141 | -0.55044 | 0.4 | 1 | 1.1 | 0.9
10 | 1 | 0.0023 | 0.00057643 | 0 | 0 | 1 | 0.97175 | -0.54376 | 0.4 | 1 | 1.1 | 0.9
11 | 1 | 0.022326 | 0.0055954 | 0 | 0 | 1 | 0.99302 | -0.13436 | 0.4 | 1 | 1.1 | 0.9
13 | 1 | 0 | 0 | 0 | 0 | 1 | 0.99425 | -0.11061 | 0.4 | 1 | 1.1 | 0.9
14 | 1 | 0 | 0 | 0 | 0 | 1 | 0.9949 | -0.098043 | 0.4 | 1 | 1.1 | 0.9
40 | 1 | 0 | 0 | 0 | 0 | 1 | 0.99478 | -0.10035 | 0.4 | 1 | 1.1 | 0.9
49 | 1 | 0.0017073 | 0.00042789 | 0 | 0 | 1 | 0.99515 | -0.093167 | 0.4 | 1 | 1.1 | 0.9
15 | 1 | 0 | 0 | 0 | 0 | 1 | 0.97104 | -0.55787 | 0.4 | 1 | 1.1 | 0.9
72 | 1 | 0.00125 | 0.00031327 | 0 | 0 | 1 | 0.97103 | -0.55796 | 0.4 | 1 | 1.1 | 0.9
20 | 1 | 0.00070533 | 0.00017677 | 0 | 0 | 1 | 0.97104 | -0.55781 | 0.4 | 1 | 1.1 | 0.9
53 | 1 | 0.0024997 | 0.00062649 | 0 | 0 | 1 | 0.99469 | -0.10205 | 0.4 | 1 | 1.1 | 0.9
38 | 1 | 0 | 0 | 0 | 0 | 1 | 0.99463 | -0.10321 | 0.4 | 1 | 1.1 | 0.9
50 | 1 | 0.0030416 | 0.0007623 | 0 | 0 | 1 | 0.99548 | -0.086765 | 0.4 | 1 | 1.1 | 0.9
18 | 1 | 0.00074348 | 0.00018633 | 0 | 0 | 1 | 0.97107 | -0.55722 | 0.4 | 1 | 1.1 | 0.9
17 | 1 | 0.0013543 | 0.00033941 | 0 | 0 | 1 | 0.97108 | -0.55702 | 0.4 | 1 | 1.1 | 0.9
19 | 1 | 0.00073841 | 0.00018506 | 0 | 0 | 1 | 0.97123 | -0.55403 | 0.4 | 1 | 1.1 | 0.9
21 | 1 | 0.00089122 | 0.00022336 | 0 | 0 | 1 | 0.97146 | -0.54948 | 0.4 | 1 | 1.1 | 0.9
60 | 1 | 0.00089192 | 0.00022354 | 0 | 0 | 1 | 0.97149 | -0.54898 | 0.4 | 1 | 1.1 | 0.9
58 | 1 | 0.0017532 | 0.00043939 | 0 | 0 | 1 | 0.97153 | -0.54818 | 0.4 | 1 | 1.1 | 0.9
22 | 1 | 0.031529 | 0.007902 | 0 | 0 | 1 | 0.99513 | -0.091869 | 0.4 | 1 | 1.1 | 0.9
23 | 1 | 0 | 0 | 0 | 0 | 1 | 0.99295 | -0.13301 | 0.4 | 1 | 1.1 | 0.9
24 | 1 | 0 | 0 | 0 | 0 | 1 | 0.99615 | -0.072469 | 0.4 | 1 | 1.1 | 0.9
26 | 1 | 0 | 0 | 0 | 0 | 1 | 0.98892 | -0.20979 | 0.4 | 1 | 1.1 | 0.9
27 | 1 | 0.0010243 | 0.00025672 | 0 | 0 | 1 | 0.996 | -0.07539 | 0.4 | 1 | 1.1 | 0.9
28 | 1 | 0 | 0 | 0 | 0 | 1 | 0.99678 | -0.060509 | 0.4 | 1 | 1.1 | 0.9
25 | 1 | 0.0018978 | 0.00047564 | 0 | 0 | 1 | 0.99599 | -0.075665 | 0.4 | 1 | 1.1 | 0.9
63 | 1 | 0.0047005 | 0.001178 | 0 | 0 | 1 | 0.98764 | -0.23464 | 0.4 | 1 | 1.1 | 0.9
69 | 1 | 0 | 0 | 0 | 0 | 1 | 0.98248 | -0.33363 | 0.4 | 1 | 1.1 | 0.9
67 | 1 | 0.0088627 | 0.0022212 | 0 | 0 | 1 | 0.97739 | -0.43283 | 0.4 | 1 | 1.1 | 0.9
66 | 1 | 0.004401 | 0.001103 | 0 | 0 | 1 | 0.97636 | -0.45296 | 0.4 | 1 | 1.1 | 0.9
48 | 3 | 0.0012487 | 0.00031295 | 0 | 0 | 1 | 1 | 0 | 0.4 | 1 | 1.1 | 0.9
55 | 1 | 0.0040647 | 0.0010187 | 0 | 0 | 1 | 0.99657 | -0.064688 | 0.4 | 1 | 1.1 | 0.9
62 | 1 | 0 | 0 | 0 | 0 | 1 | 0.98699 | -0.24735 | 0.4 | 1 | 1.1 | 0.9
71 | 1 | 0 | 0 | 0 | 0 | 1 | 0.98243 | -0.33464 | 0.4 | 1 | 1.1 | 0.9
47 | 1 | 0.0017029 | 0.0004268 | 0 | 0 | 1 | 0.99929 | -0.013562 | 0.4 | 1 | 1.1 | 0.9
56 | 1 | 0.0028902 | 0.00072435 | 0 | 0 | 1 | 0.99655 | -0.064944 | 0.4 | 1 | 1.1 | 0.9
29 | 1 | 0.0037056 | 0.00092872 | 0 | 0 | 1 | 0.99599 | -0.07707 | 0.4 | 1 | 1.1 | 0.9
30 | 1 | 0.0040635 | 0.0010184 | 0 | 0 | 1 | 0.99606 | -0.07563 | 0.4 | 1 | 1.1 | 0.9
31 | 1 | 0.0034987 | 0.00087686 | 0 | 0 | 1 | 0.99596 | -0.077672 | 0.4 | 1 | 1.1 | 0.9
32 | 1 | 0.0028182 | 0.0007063 | 0 | 0 | 1 | 0.99617 | -0.073496 | 0.4 | 1 | 1.1 | 0.9
34 | 1 | 0 | 0 | 0 | 0 | 1 | 0.99636 | -0.069823 | 0.4 | 1 | 1.1 | 0.9
36 | 1 | 0.0035862 | 0.00089878 | 0 | 0 | 1 | 0.99646 | -0.067981 | 0.4 | 1 | 1.1 | 0.9
33 | 1 | 0.0025673 | 0.00064342 | 0 | 0 | 1 | 0.99632 | -0.070625 | 0.4 | 1 | 1.1 | 0.9
35 | 1 | 0.0019404 | 0.00048632 | 0 | 0 | 1 | 0.99632 | -0.070689 | 0.4 | 1 | 1.1 | 0.9
43 | 1 | 0.0014962 | 0.00037499 | 0 | 0 | 1 | 0.99732 | -0.05139 | 0.4 | 1 | 1.1 | 0.9
44 | 1 | 0 | 0 | 0 | 0 | 1 | 0.99752 | -0.047556 | 0.4 | 1 | 1.1 | 0.9
37 | 1 | 0.0033063 | 0.00082864 | 0 | 0 | 1 | 0.97863 | -0.4088 | 0.4 | 1 | 1.1 | 0.9
41 | 1 | 0 | 0 | 0 | 0 | 1 | 0.99351 | -0.12484 | 0.4 | 1 | 1.1 | 0.9
73 | 1 | 0.002162 | 0.00054186 | 0 | 0 | 1 | 0.99329 | -0.12922 | 0.4 | 1 | 1.1 | 0.9
52 | 1 | 0.0019681 | 0.00049325 | 0 | 0 | 1 | 0.99469 | -0.1021 | 0.4 | 1 | 1.1 | 0.9
74 | 1 | 0.0022518 | 0.00056437 | 0 | 0 | 1 | 0.99326 | -0.12977 | 0.4 | 1 | 1.1 | 0.9
45 | 1 | 0.0029888 | 0.00074907 | 0 | 0 | 1 | 0.99913 | -0.016618 | 0.4 | 1 | 1.1 | 0.9
46 | 1 | 0.0023091 | 0.00057872 | 0 | 0 | 1 | 0.99662 | -0.064834 | 0.4 | 1 | 1.1 | 0.9
51 | 1 | 0.0018916 | 0.00047408 | 0 | 0 | 1 | 0.99582 | -0.080189 | 0.4 | 1 | 1.1 | 0.9
54 | 1 | 0.0016085 | 0.00040314 | 0 | 0 | 1 | 0.99467 | -0.10245 | 0.4 | 1 | 1.1 | 0.9
57 | 1 | 0.0016641 | 0.00041707 | 0 | 0 | 1 | 0.97204 | -0.53805 | 0.4 | 1 | 1.1 | 0.9
59 | 1 | 0.089786 | 0.022502 | 0 | 0 | 1 | 0.9722 | -0.5348 | 0.4 | 1 | 1.1 | 0.9
68 | 1 | 0.027394 | 0.0068655 | 0 | 0 | 1 | 0.97428 | -0.49393 | 0.4 | 1 | 1.1 | 0.9
61 | 1 | 0.035592 | 0.0089202 | 0 | 0 | 1 | 0.9859 | -0.2686 | 0.4 | 1 | 1.1 | 0.9

## generator_data
GEN_BUS | PG | QG | QMAX | QMIN | VG | MBASE | GEN_STATUS | PMAX | PMIN
48 | 0.38304 | 0.098567 | 10 | -10 | 1 | 100 | 1 | 10 | 0

## branch_data
F_BUS | T_BUS | BR_R | BR_X | BR_B | RATE_A | RATE_B | RATE_C | TAP | SHIFT | BR_STATUS | ANGMIN | ANGMAX | P_in | Q_in | P_out | Q_out
1 | 2 | 2.4664 | 1.5785 | 4.1418e-09 | 0 | 0 | 0 | 0 | 0 | 1 | -90 | 90 | 0.026672 | 0.0066918 | -0.026652 | -0.0066796
1 | 3 | 4.2561 | 2.7239 | 7.1472e-09 | 0 | 0 | 0 | 0 | 0 | 1 | -90 | 90 | -0.034404 | -0.0086297 | 0.03446 | 0.0086652
3 | 4 | 4.062 | 2.5997 | 2.7285e-08 | 0 | 0 | 0 | 0 | 0 | 1 | -90 | 90 | 0.035282 | 0.0088705 | -0.035225 | -0.0088368
3 | 5 | 4.0897 | 2.6174 | 2.7471e-08 | 0 | 0 | 0 | 0 | 0 | 1 | -90 | 90 | -0.069742 | -0.017536 | 0.069965 | 0.017676
4 | 9 | 0.50272 | 0.32174 | 3.3768e-09 | 0 | 0 | 0 | 0 | 0 | 1 | -90 | 90 | 0.035225 | 0.0088368 | -0.035218 | -0.0088327
5 | 65 | 2.502 | 1.6013 | 1.6806e-08 | 0 | 0 | 0 | 0 | 0 | 1 | -90 | 90 | -0.069965 | -0.017676 | 0.070101 | 0.017762
9 | 8 | 0.87521 | 0.56014 | 2.9394e-09 | 0 | 0 | 0 | 0 | 0 | 1 | -90 | 90 | 0.02911 | 0.0073019 | -0.029102 | -0.0072968
65 | 75 | 1.934 | 1.2377 | 1.2991e-08 | 0 | 0 | 0 | 0 | 0 | 1 | -90 | 90 | -0.081521 | -0.020622 | 0.081664 | 0.020712
65 | 64 | 1.0198 | 0.65268 | 1.7125e-09 | 0 | 0 | 0 | 0 | 0 | 1 | -90 | 90 | 0.01142 | 0.0028605 | -0.011419 | -0.0028597
8 | 10 | 0.56841 | 0.36378 | 9.5451e-10 | 0 | 0 | 0 | 0 | 0 | 1 | -90 | 90 | 0.0023 | 0.00057636 | -0.0023 | -0.00057643
8 | 6 | 1.1036 | 0.70632 | 1.8533e-09 | 0 | 0 | 0 | 0 | 0 | 1 | -90 | 90 | 0.026802 | 0.0067204 | -0.026793 | -0.0067149
42 | 64 | 10.7036 | 6.8503 | 1.7974e-08 | 0 | 0 | 0 | 0 | 0 | 1 | -90 | 90 | -0.0033072 | -0.00082804 | 0.0033085 | 0.00082715
42 | 39 | 6.608 | 4.2291 | 1.1097e-08 | 0 | 0 | 0 | 0 | 0 | 1 | -90 | 90 | 0.0033072 | 0.00082804 | -0.0033064 | -0.00082859
39 | 37 | 0.60977 | 0.39026 | 1.024e-09 | 0 | 0 | 0 | 0 | 0 | 1 | -90 | 90 | 0.0033064 | 0.00082859 | -0.0033063 | -0.00082864
75 | 71 | 1.109 | 0.70975 | 7.4491e-09 | 0 | 0 | 0 | 0 | 0 | 1 | -90 | 90 | -0.083492 | -0.02117 | 0.083577 | 0.021224
11 | 13 | 4.7076 | 3.0129 | 7.9054e-09 | 0 | 0 | 0 | 0 | 0 | 1 | -90 | 90 | -0.022326 | -0.0055954 | 0.022351 | 0.0056108
13 | 14 | 2.4955 | 1.5971 | 4.1906e-09 | 0 | 0 | 0 | 0 | 0 | 1 | -90 | 90 | -0.022351 | -0.0056108 | 0.022365 | 0.005619
14 | 40 | 0.97297 | 0.6227 | 1.6339e-09 | 0 | 0 | 0 | 0 | 0 | 1 | -90 | 90 | 0.010498 | 0.0026286 | -0.010497 | -0.002628
14 | 49 | 0.65907 | 0.4218 | 1.1068e-09 | 0 | 0 | 0 | 0 | 0 | 1 | -90 | 90 | -0.032863 | -0.0082476 | 0.03287 | 0.0082524
40 | 53 | 1.2401 | 0.79366 | 2.0825e-09 | 0 | 0 | 0 | 0 | 0 | 1 | -90 | 90 | 0.0060769 | 0.0015228 | -0.0060764 | -0.0015227
40 | 38 | 2.8728 | 1.8386 | 4.8242e-09 | 0 | 0 | 0 | 0 | 0 | 1 | -90 | 90 | 0.00442 | 0.0011052 | -0.0044194 | -0.0011053
49 | 50 | 0.82297 | 0.5267 | 1.382e-09 | 0 | 0 | 0 | 0 | 0 | 1 | -90 | 90 | -0.034578 | -0.0086803 | 0.034588 | 0.0086869
15 | 72 | 0.31129 | 0.19922 | 5.2273e-10 | 0 | 0 | 0 | 0 | 0 | 1 | -90 | 90 | 0.00125 | 0.00031323 | -0.00125 | -0.00031327
15 | 20 | 0.19567 | 0.12523 | 3.2859e-10 | 0 | 0 | 0 | 0 | 0 | 1 | -90 | 90 | -0.00125 | -0.00031323 | 0.00125 | 0.0003132
20 | 18 | 1.2786 | 0.8183 | 2.1471e-09 | 0 | 0 | 0 | 0 | 0 | 1 | -90 | 90 | -0.0019553 | -0.00048997 | 0.0019554 | 0.0004898
53 | 52 | 0.069064 | 0.044201 | 1.1598e-10 | 0 | 0 | 0 | 0 | 0 | 1 | -90 | 90 | 0.0035767 | 0.00089624 | -0.0035767 | -0.00089625
38 | 41 | 21.6704 | 13.8691 | 3.6391e-08 | 0 | 0 | 0 | 0 | 0 | 1 | -90 | 90 | 0.0044194 | 0.0011053 | -0.0044149 | -0.0011059
50 | 51 | 0.77749 | 0.49759 | 1.3056e-09 | 0 | 0 | 0 | 0 | 0 | 1 | -90 | 90 | -0.03763 | -0.0094492 | 0.037642 | 0.0094566
18 | 17 | 0.3074 | 0.19674 | 5.162e-10 | 0 | 0 | 0 | 0 | 0 | 1 | -90 | 90 | -0.0026988 | -0.00067614 | 0.0026989 | 0.0006761
17 | 19 | 3.1211 | 1.9975 | 5.2412e-09 | 0 | 0 | 0 | 0 | 0 | 1 | -90 | 90 | -0.0040531 | -0.0010155 | 0.0040537 | 0.0010154
19 | 21 | 4.0149 | 2.5695 | 6.7421e-09 | 0 | 0 | 0 | 0 | 0 | 1 | -90 | 90 | -0.0047921 | -0.0012005 | 0.0047932 | 0.0012005
21 | 60 | 0.36723 | 0.23503 | 6.1668e-10 | 0 | 0 | 0 | 0 | 0 | 1 | -90 | 90 | -0.0056844 | -0.0014238 | 0.0056845 | 0.0014239
60 | 58 | 0.51338 | 0.32857 | 8.6211e-10 | 0 | 0 | 0 | 0 | 0 | 1 | -90 | 90 | -0.0065764 | -0.0016474 | 0.0065767 | 0.0016475
58 | 57 | 5.146 | 3.2934 | 8.6415e-09 | 0 | 0 | 0 | 0 | 0 | 1 | -90 | 90 | -0.0083299 | -0.0020869 | 0.0083339 | 0.0020886
22 | 23 | 0.69118 | 0.44235 | 4.6427e-09 | 0 | 0 | 0 | 0 | 0 | 1 | -90 | 90 | 0.26855 | 0.069224 | -0.26801 | -0.068881
22 | 24 | 0.29205 | 0.18691 | 1.9618e-09 | 0 | 0 | 0 | 0 | 0 | 1 | -90 | 90 | -0.30008 | -0.077126 | 0.30036 | 0.077307
23 | 26 | 1.282 | 0.82049 | 8.6114e-09 | 0 | 0 | 0 | 0 | 0 | 1 | -90 | 90 | 0.26801 | 0.068881 | -0.26702 | -0.068244
24 | 27 | 4.4441 | 2.8442 | 7.4628e-09 | 0 | 0 | 0 | 0 | 0 | 1 | -90 | 90 | 0.0029226 | 0.00073179 | -0.0029222 | -0.00073227
24 | 28 | 0.17857 | 0.11429 | 1.1995e-09 | 0 | 0 | 0 | 0 | 0 | 1 | -90 | 90 | -0.30329 | -0.078039 | 0.30346 | 0.078152
26 | 63 | 2.6994 | 1.7276 | 4.533e-09 | 0 | 0 | 0 | 0 | 0 | 1 | -90 | 90 | 0.040398 | 0.010165 | -0.04035 | -0.010135
26 | 69 | 2.415 | 1.5456 | 1.6222e-08 | 0 | 0 | 0 | 0 | 0 | 1 | -90 | 90 | 0.22662 | 0.05808 | -0.22527 | -0.057216
27 | 25 | 0.6455 | 0.41312 | 1.084e-09 | 0 | 0 | 0 | 0 | 0 | 1 | -90 | 90 | 0.0018978 | 0.00047555 | -0.0018978 | -0.00047564
28 | 48 | 0.8863 | 0.56723 | 5.9533e-09 | 0 | 0 | 0 | 0 | 0 | 1 | -90 | 90 | -0.31042 | -0.079895 | 0.31134 | 0.080481
28 | 55 | 2.6752 | 1.7121 | 4.4924e-09 | 0 | 0 | 0 | 0 | 0 | 1 | -90 | 90 | 0.0069563 | 0.0017435 | -0.0069549 | -0.001743
63 | 62 | 1.5604 | 0.99868 | 2.6204e-09 | 0 | 0 | 0 | 0 | 0 | 1 | -90 | 90 | 0.03565 | 0.0089565 | -0.035628 | -0.0089429
69 | 71 | 0.052676 | 0.033712 | 3.5383e-10 | 0 | 0 | 0 | 0 | 0 | 1 | -90 | 90 | 0.083582 | 0.021227 | -0.083577 | -0.021224
69 | 67 | 3.0399 | 1.9455 | 2.0419e-08 | 0 | 0 | 0 | 0 | 0 | 1 | -90 | 90 | 0.14169 | 0.03599 | -0.14101 | -0.035561
67 | 66 | 0.65457 | 0.41892 | 4.3968e-09 | 0 | 0 | 0 | 0 | 0 | 1 | -90 | 90 | 0.13215 | 0.03334 | -0.13202 | -0.033259
66 | 68 | 6.3758 | 4.0805 | 1.0707e-08 | 0 | 0 | 0 | 0 | 0 | 1 | -90 | 90 | 0.027447 | 0.0068988 | -0.027394 | -0.0068655
66 | 59 | 3.4896 | 2.2333 | 2.344e-08 | 0 | 0 | 0 | 0 | 0 | 1 | -90 | 90 | 0.10018 | 0.025257 | -0.099785 | -0.025009
48 | 47 | 0.86583 | 0.55413 | 1.454e-09 | 0 | 0 | 0 | 0 | 0 | 1 | -90 | 90 | 0.070455 | 0.017773 | -0.070409 | -0.017744
55 | 56 | 0.39445 | 0.25245 | 6.6238e-10 | 0 | 0 | 0 | 0 | 0 | 1 | -90 | 90 | 0.0028902 | 0.0007243 | -0.0028902 | -0.00072435
62 | 61 | 2.6044 | 1.6668 | 4.3735e-09 | 0 | 0 | 0 | 0 | 0 | 1 | -90 | 90 | 0.035628 | 0.0089429 | -0.035592 | -0.0089202
47 | 45 | 0.19979 | 0.12786 | 3.3549e-10 | 0 | 0 | 0 | 0 | 0 | 1 | -90 | 90 | 0.068706 | 0.017317 | -0.068696 | -0.01731
29 | 30 | 0.88868 | 0.56876 | 1.4923e-09 | 0 | 0 | 0 | 0 | 0 | 1 | -90 | 90 | -0.0072045 | -0.0018055 | 0.0072049 | 0.0018057
29 | 31 | 0.76498 | 0.48959 | 1.2846e-09 | 0 | 0 | 0 | 0 | 0 | 1 | -90 | 90 | 0.0034988 | 0.0008768 | -0.0034987 | -0.00087686
30 | 32 | 0.84236 | 0.53911 | 1.4145e-09 | 0 | 0 | 0 | 0 | 0 | 1 | -90 | 90 | -0.011268 | -0.0028241 | 0.01127 | 0.0028247
32 | 34 | 1.16 | 0.7424 | 1.948e-09 | 0 | 0 | 0 | 0 | 0 | 1 | -90 | 90 | -0.014088 | -0.003531 | 0.01409 | 0.0035324
34 | 36 | 0.44077 | 0.28209 | 7.4018e-10 | 0 | 0 | 0 | 0 | 0 | 1 | -90 | 90 | -0.018598 | -0.0046621 | 0.0186 | 0.004663
34 | 33 | 0.7915 | 0.50656 | 1.3291e-09 | 0 | 0 | 0 | 0 | 0 | 1 | -90 | 90 | 0.0045079 | 0.0011297 | -0.0045077 | -0.0011297
36 | 43 | 3.3317 | 2.1323 | 5.5948e-09 | 0 | 0 | 0 | 0 | 0 | 1 | -90 | 90 | -0.022186 | -0.0055618 | 0.022203 | 0.0055725
33 | 35 | 0.14726 | 0.094245 | 2.4729e-10 | 0 | 0 | 0 | 0 | 0 | 1 | -90 | 90 | 0.0019404 | 0.00048629 | -0.0019404 | -0.00048632
43 | 44 | 0.72189 | 0.46201 | 1.2123e-09 | 0 | 0 | 0 | 0 | 0 | 1 | -90 | 90 | -0.0237 | -0.0059475 | 0.023704 | 0.0059501
44 | 45 | 2.1112 | 1.3512 | 3.5453e-09 | 0 | 0 | 0 | 0 | 0 | 1 | -90 | 90 | -0.06561 | -0.0165 | 0.065707 | 0.016561
44 | 46 | 1.8425 | 1.1792 | 3.0941e-09 | 0 | 0 | 0 | 0 | 0 | 1 | -90 | 90 | 0.041906 | 0.010549 | -0.041871 | -0.010528
41 | 73 | 4.3852 | 2.8065 | 7.3639e-09 | 0 | 0 | 0 | 0 | 0 | 1 | -90 | 90 | 0.0044149 | 0.0011059 | -0.004414 | -0.0011061
73 | 74 | 1.0708 | 0.68532 | 1.7982e-09 | 0 | 0 | 0 | 0 | 0 | 1 | -90 | 90 | 0.0022519 | 0.00056423 | -0.0022518 | -0.00056437
52 | 54 | 0.96141 | 0.6153 | 1.6145e-09 | 0 | 0 | 0 | 0 | 0 | 1 | -90 | 90 | 0.0016086 | 0.00040299 | -0.0016085 | -0.00040314
46 | 51 | 1.7305 | 1.1075 | 2.9059e-09 | 0 | 0 | 0 | 0 | 0 | 1 | -90 | 90 | 0.039562 | 0.0099489 | -0.039533 | -0.0099307
57 | 59 | 1.3767 | 0.88111 | 2.3119e-09 | 0 | 0 | 0 | 0 | 0 | 1 | -90 | 90 | -0.009998 | -0.0025057 | 0.0099996 | 0.0025065