## bus_data
BUS_I | BUS_TYPE | Pd | Qd | Gs | Bs | area | Vm | Va | baseKV | zone | Vmax | Vmin
1 | 1 | 0.00050583 | 0.00012677 | 0 | 0 | 1 | 0.98254 | -0.33507 | 0.4 | 1 | 1.1 | 0.9
2 | 1 | 0.00033146 | 8.3072e-05 | 0 | 0 | 1 | 0.98255 | -0.33489 | 0.4 | 1 | 1.1 | 0.9
4 | 1 | 0.00053204 | 0.00013334 | 0 | 0 | 1 | 0.98255 | -0.33478 | 0.4 | 1 | 1.1 | 0.9
20 | 1 | 0 | 0 | 0 | 0 | 1 | 0.98342 | -0.31784 | 0.4 | 1 | 1.1 | 0.9
22 | 1 | 0.091294 | 0.02288 | 0 | 0 | 1 | 0.98078 | -0.36951 | 0.4 | 1 | 1.1 | 0.9
6 | 1 | 0.0017946 | 0.00044978 | 0 | 0 | 1 | 0.98257 | -0.3345 | 0.4 | 1 | 1.1 | 0.9
18 | 1 | 0 | 0 | 0 | 0 | 1 | 0.98508 | -0.28557 | 0.4 | 1 | 1.1 | 0.9
5 | 1 | 0.00020082 | 5.033e-05 | 0 | 0 | 1 | 0.98256 | -0.33468 | 0.4 | 1 | 1.1 | 0.9
7 | 1 | 0.0010805 | 0.0002708 | 0 | 0 | 1 | 0.98382 | -0.31092 | 0.4 | 1 | 1.1 | 0.9
8 | 1 | 0 | 0 | 0 | 0 | 1 | 0.98381 | -0.31104 | 0.4 | 1 | 1.1 | 0.9
9 | 1 | 0 | 0 | 0 | 0 | 1 | 0.9839 | -0.30941 | 0.4 | 1 | 1.1 | 0.9
10 | 1 | 0 | 0 | 0 | 0 | 1 | 0.9838 | -0.31123 | 0.4 | 1 | 1.1 | 0.9
11 | 1 | 0.0015186 | 0.00038061 | 0 | 0 | 1 | 0.9843 | -0.3015 | 0.4 | 1 | 1.1 | 0.9
23 | 1 | 0.024376 | 0.0061091 | 0 | 0 | 1 | 0.99449 | -0.10495 | 0.4 | 1 | 1.1 | 0.9
21 | 3 | 0 | 0 | 0 | 0 | 1 | 1 | 0 | 0.4 | 1 | 1.1 | 0.9
12 | 1 | 0.00074256 | 0.0001861 | 0 | 0 | 1 | 0.9838 | -0.3113 | 0.4 | 1 | 1.1 | 0.9
16 | 1 | 0.039176 | 0.0098185 | 0 | 0 | 1 | 0.98305 | -0.32594 | 0.4 | 1 | 1.1 | 0.9
15 | 1 | 0.03058 | 0.0076641 | 0 | 0 | 1 | 0.98288 | -0.3293 | 0.4 | 1 | 1.1 | 0.9
13 | 1 | 0.0090375 | 0.002265 | 0 | 0 | 1 | 0.98287 | -0.32942 | 0.4 | 1 | 1.1 | 0.9
14 | 1 | 0.0021624 | 0.00054194 | 0 | 0 | 1 | 0.98283 | -0.33028 | 0.4 | 1 | 1.1 | 0.9
17 | 1 | 0.023228 | 0.0058215 | 0 | 0 | 1 | 0.9846 | -0.29495 | 0.4 | 1 | 1.1 | 0.9

## generator_data
GEN_BUS | PG | QG | QMAX | QMIN | VG | MBASE | GEN_STATUS | PMAX | PMIN
21 | 0.23004 | 0.058994 | 10 | -10 | 1 | 100 | 1 | 10 | 0

## branch_data
F_BUS | T_BUS | BR_R | BR_X | BR_B | RATE_A | RATE_B | RATE_C | TAP | SHIFT | BR_STATUS | ANGMIN | ANGMAX | P_in | Q_in | P_out | Q_out
1 | 2 | 1.4656 | 0.93796 | 2.4611e-09 | 0 | 0 | 0 | 0 | 0 | 1 | -90 | 90 | -0.00050583 | -0.00012678 | 0.00050583 | 0.00012654
2 | 4 | 0.58632 | 0.37525 | 9.8459e-10 | 0 | 0 | 0 | 0 | 0 | 1 | -90 | 90 | -0.00083729 | -0.00020961 | 0.00083729 | 0.00020952
4 | 5 | 0.33353 | 0.21346 | 5.6008e-10 | 0 | 0 | 0 | 0 | 0 | 1 | -90 | 90 | -0.0013693 | -0.00034286 | 0.0013693 | 0.00034281
20 | 22 | 2.4466 | 1.5658 | 4.1085e-09 | 0 | 0 | 0 | 0 | 0 | 1 | -90 | 90 | 0.091518 | 0.023024 | -0.091293 | -0.022881
20 | 6 | 21.4043 | 13.6988 | 3.5944e-08 | 0 | 0 | 0 | 0 | 0 | 1 | -90 | 90 | 0.0033674 | 0.00084109 | -0.0033648 | -0.00084286
20 | 18 | 1.4802 | 0.9473 | 2.4856e-09 | 0 | 0 | 0 | 0 | 0 | 1 | -90 | 90 | -0.094886 | -0.023865 | 0.095032 | 0.023959
6 | 5 | 0.48239 | 0.30873 | 8.1007e-10 | 0 | 0 | 0 | 0 | 0 | 1 | -90 | 90 | 0.0015702 | 0.00039308 | -0.0015702 | -0.00039315
18 | 21 | 10.6947 | 6.8446 | 3.5919e-08 | 0 | 0 | 0 | 0 | 0 | 1 | -90 | 90 | -0.11827 | -0.029786 | 0.11991 | 0.030832
18 | 17 | 1.7547 | 1.123 | 2.9467e-09 | 0 | 0 | 0 | 0 | 0 | 1 | -90 | 90 | 0.023238 | 0.005828 | -0.023228 | -0.0058216
7 | 8 | 0.69418 | 0.44427 | 1.1657e-09 | 0 | 0 | 0 | 0 | 0 | 1 | -90 | 90 | 0.00074257 | 0.00018575 | -0.00074256 | -0.00018586
7 | 9 | 3.5788 | 2.2904 | 6.0097e-09 | 0 | 0 | 0 | 0 | 0 | 1 | -90 | 90 | -0.0018231 | -0.00045655 | 0.0018232 | 0.00045605
8 | 10 | 1.1493 | 0.73555 | 1.93e-09 | 0 | 0 | 0 | 0 | 0 | 1 | -90 | 90 | 0.00074256 | 0.00018586 | -0.00074256 | -0.00018604
9 | 11 | 18.7729 | 12.0147 | 3.1525e-08 | 0 | 0 | 0 | 0 | 0 | 1 | -90 | 90 | -0.0018232 | -0.00045605 | 0.0018239 | 0.00045344
10 | 12 | 0.3803 | 0.24339 | 6.3863e-10 | 0 | 0 | 0 | 0 | 0 | 1 | -90 | 90 | 0.00074256 | 0.00018604 | -0.00074255 | -0.0001861
11 | 16 | 1.3094 | 0.83802 | 2.1988e-09 | 0 | 0 | 0 | 0 | 0 | 1 | -90 | 90 | 0.081057 | 0.020354 | -0.080962 | -0.020294
11 | 23 | 10.2287 | 6.5464 | 1.7177e-08 | 0 | 0 | 0 | 0 | 0 | 1 | -90 | 90 | -0.084399 | -0.021188 | 0.085199 | 0.021698
23 | 21 | 4.3043 | 2.7548 | 7.2281e-09 | 0 | 0 | 0 | 0 | 0 | 1 | -90 | 90 | -0.10957 | -0.027807 | 0.11013 | 0.028162
16 | 15 | 0.34787 | 0.22264 | 5.8417e-10 | 0 | 0 | 0 | 0 | 0 | 1 | -90 | 90 | 0.041786 | 0.010475 | -0.04178 | -0.010471
15 | 13 | 0.048692 | 0.031163 | 8.1767e-11 | 0 | 0 | 0 | 0 | 0 | 1 | -90 | 90 | 0.0112 | 0.0028068 | -0.0112 | -0.0028068
13 | 14 | 1.7234 | 1.1029 | 2.894e-09 | 0 | 0 | 0 | 0 | 0 | 1 | -90 | 90 | 0.0021625 | 0.00054173 | -0.0021624 | -0.00054195