## bus_data
BUS_I | BUS_TYPE | Pd | Qd | Gs | Bs | area | Vm | Va | baseKV | zone | Vmax | Vmin
1 | 1 | 0.005025 | 0.0012594 | 0 | 0 | 1 | 0.98086 | -0.36622 | 0.4 | 1 | 1.1 | 0.9
2 | 1 | 0 | 0 | 0 | 0 | 1 | 0.98116 | -0.36031 | 0.4 | 1 | 1.1 | 0.9
3 | 1 | 0 | 0 | 0 | 0 | 1 | 0.97979 | -0.38715 | 0.4 | 1 | 1.1 | 0.9
4 | 1 | 0 | 0 | 0 | 0 | 1 | 0.99588 | -0.077674 | 0.4 | 1 | 1.1 | 0.9
5 | 1 | 0 | 0 | 0 | 0 | 1 | 0.97649 | -0.4517 | 0.4 | 1 | 1.1 | 0.9
39 | 1 | 0 | 0 | 0 | 0 | 1 | 0.97969 | -0.3892 | 0.4 | 1 | 1.1 | 0.9
38 | 1 | 0.025509 | 0.0063931 | 0 | 0 | 1 | 0.9783 | -0.41651 | 0.4 | 1 | 1.1 | 0.9
17 | 1 | 0 | 0 | 0 | 0 | 1 | 0.99059 | -0.17835 | 0.4 | 1 | 1.1 | 0.9
26 | 3 | 0.021797 | 0.0054629 | 0 | 0 | 1 | 1 | 0 | 0.4 | 1 | 1.1 | 0.9
7 | 1 | 0 | 0 | 0 | 0 | 1 | 0.97518 | -0.47758 | 0.4 | 1 | 1.1 | 0.9
37 | 1 | 0.020652 | 0.0051759 | 0 | 0 | 1 | 0.97647 | -0.45226 | 0.4 | 1 | 1.1 | 0.9
6 | 1 | 0 | 0 | 0 | 0 | 1 | 0.9745 | -0.49097 | 0.4 | 1 | 1.1 | 0.9
52 | 1 | 0.01254 | 0.0031428 | 0 | 0 | 1 | 0.97387 | -0.50338 | 0.4 | 1 | 1.1 | 0.9
42 | 1 | 0.010023 | 0.002512 | 0 | 0 | 1 | 0.9747 | -0.4871 | 0.4 | 1 | 1.1 | 0.9
40 | 1 | 0.02557 | 0.0064084 | 0 | 0 | 1 | 0.97898 | -0.4031 | 0.4 | 1 | 1.1 | 0.9
50 | 1 | 0.014069 | 0.0035261 | 0 | 0 | 1 | 0.9901 | -0.18787 | 0.4 | 1 | 1.1 | 0.9
48 | 1 | 0.0047027 | 0.0011786 | 0 | 0 | 1 | 0.98902 | -0.20854 | 0.4 | 1 | 1.1 | 0.9
15 | 1 | 0 | 0 | 0 | 0 | 1 | 0.97159 | -0.54802 | 0.4 | 1 | 1.1 | 0.9
16 | 1 | 0.027382 | 0.0068627 | 0 | 0 | 1 | 0.97097 | -0.5601 | 0.4 | 1 | 1.1 | 0.9
13 | 1 | 0.029747 | 0.0074554 | 0 | 0 | 1 | 0.9718 | -0.54382 | 0.4 | 1 | 1.1 | 0.9
43 | 1 | 0.0028302 | 0.00070931 | 0 | 0 | 1 | 0.97467 | -0.4877 | 0.4 | 1 | 1.1 | 0.9
8 | 1 | 0.012962 | 0.0032486 | 0 | 0 | 1 | 0.97424 | -0.49569 | 0.4 | 1 | 1.1 | 0.9
9 | 1 | 0 | 0 | 0 | 0 | 1 | 0.97471 | -0.48633 | 0.4 | 1 | 1.1 | 0.9
10 | 1 | 0 | 0 | 0 | 0 | 1 | 0.97323 | -0.51564 | 0.4 | 1 | 1.1 | 0.9
11 | 1 | 0 | 0 | 0 | 0 | 1 | 0.97566 | -0.46774 | 0.4 | 1 | 1.1 | 0.9
12 | 1 | 0.0012187 | 0.00030543 | 0 | 0 | 1 | 0.97468 | -0.48694 | 0.4 | 1 | 1.1 | 0.9
47 | 1 | 0.0036192 | 0.00090706 | 0 | 0 | 1 | 0.97624 | -0.45644 | 0.4 | 1 | 1.1 | 0.9
14 | 1 | 0 | 0 | 0 | 0 | 1 | 0.97694 | -0.44265 | 0.4 | 1 | 1.1 | 0.9
19 | 1 | 0 | 0 | 0 | 0 | 1 | 0.97755 | -0.43069 | 0.4 | 1 | 1.1 | 0.9
21 | 1 | 0 | 0 | 0 | 0 | 1 | 0.97471 | -0.48656 | 0.4 | 1 | 1.1 | 0.9
51 | 1 | 0.0289 | 0.007243 | 0 | 0 | 1 | 0.97381 | -0.50435 | 0.4 | 1 | 1.1 | 0.9
46 | 1 | 0 | 0 | 0 | 0 | 1 | 0.97352 | -0.50996 | 0.4 | 1 | 1.1 | 0.9
18 | 1 | 0.027368 | 0.006859 | 0 | 0 | 1 | 0.97803 | -0.4214 | 0.4 | 1 | 1.1 | 0.9
20 | 1 | 0 | 0 | 0 | 0 | 1 | 0.97882 | -0.40594 | 0.4 | 1 | 1.1 | 0.9
25 | 1 | 0.031802 | 0.0079704 | 0 | 0 | 1 | 0.97915 | -0.39941 | 0.4 | 1 | 1.1 | 0.9
22 | 1 | 0 | 0 | 0 | 0 | 1 | 0.98011 | -0.38072 | 0.4 | 1 | 1.1 | 0.9
23 | 1 | 0 | 0 | 0 | 0 | 1 | 0.98184 | -0.34707 | 0.4 | 1 | 1.1 | 0.9
34 | 1 | 0 | 0 | 0 | 0 | 1 | 0.98419 | -0.30147 | 0.4 | 1 | 1.1 | 0.9
33 | 1 | 0.0082213 | 0.0020605 | 0 | 0 | 1 | 0.98169 | -0.34998 | 0.4 | 1 | 1.1 | 0.9
30 | 1 | 0 | 0 | 0 | 0 | 1 | 0.98793 | -0.22933 | 0.4 | 1 | 1.1 | 0.9
24 | 1 | 0 | 0 | 0 | 0 | 1 | 0.98648 | -0.25754 | 0.4 | 1 | 1.1 | 0.9
28 | 1 | 0 | 0 | 0 | 0 | 1 | 0.98733 | -0.24086 | 0.4 | 1 | 1.1 | 0.9
35 | 1 | 0.017816 | 0.0044651 | 0 | 0 | 1 | 0.98592 | -0.26838 | 0.4 | 1 | 1.1 | 0.9
45 | 1 | 0.0080146 | 0.0020086 | 0 | 0 | 1 | 0.97329 | -0.51459 | 0.4 | 1 | 1.1 | 0.9
32 | 1 | 0.0053606 | 0.0013435 | 0 | 0 | 1 | 0.9843 | -0.29936 | 0.4 | 1 | 1.1 | 0.9
27 | 1 | 0.01525 | 0.0038219 | 0 | 0 | 1 | 0.98609 | -0.2649 | 0.4 | 1 | 1.1 | 0.9
29 | 1 | 0 | 0 | 0 | 0 | 1 | 0.98512 | -0.2835 | 0.4 | 1 | 1.1 | 0.9
31 | 1 | 0.0016217 | 0.00040644 | 0 | 0 | 1 | 0.98508 | -0.28438 | 0.4 | 1 | 1.1 | 0.9
49 | 1 | 0.012095 | 0.0030312 | 0 | 0 | 1 | 0.98754 | -0.23695 | 0.4 | 1 | 1.1 | 0.9
41 | 1 | 0.0043315 | 0.0010856 | 0 | 0 | 1 | 0.97881 | -0.40636 | 0.4 | 1 | 1.1 | 0.9

## generator_data
GEN_BUS | PG | QG | QMAX | QMIN | VG | MBASE | GEN_STATUS | PMAX | PMIN
26 | 0.38573 | 0.099493 | 10 | -10 | 1 | 100 | 1 | 10 | 0

## branch_data
F_BUS | T_BUS | BR_R | BR_X | BR_B | RATE_A | RATE_B | RATE_C | TAP | SHIFT | BR_STATUS | ANGMIN | ANGMAX | P_in | Q_in | P_out | Q_out
1 | 2 | 5.0729 | 3.2467 | 8.5188e-09 | 0 | 0 | 0 | 0 | 0 | 1 | -90 | 90 | -0.0050249 | -0.0012594 | 0.0050263 | 0.0012595
2 | 3 | 2.0873 | 1.3359 | 3.5052e-09 | 0 | 0 | 0 | 0 | 0 | 1 | -90 | 90 | 0.05554 | 0.013969 | -0.055468 | -0.013923
2 | 4 | 11.6232 | 7.4389 | 1.9519e-08 | 0 | 0 | 0 | 0 | 0 | 1 | -90 | 90 | -0.10687 | -0.026927 | 0.10833 | 0.027863
2 | 5 | 8.5226 | 5.4544 | 1.4312e-08 | 0 | 0 | 0 | 0 | 0 | 1 | -90 | 90 | 0.0463 | 0.011699 | -0.046098 | -0.011572
3 | 39 | 0.29508 | 0.18885 | 4.9552e-10 | 0 | 0 | 0 | 0 | 0 | 1 | -90 | 90 | 0.029924 | 0.0075082 | -0.029921 | -0.0075064
3 | 38 | 4.9459 | 3.1654 | 8.3055e-09 | 0 | 0 | 0 | 0 | 0 | 1 | -90 | 90 | 0.025544 | 0.0064153 | -0.025508 | -0.0063933
4 | 17 | 1.7794 | 1.1388 | 8.9644e-09 | 0 | 0 | 0 | 0 | 0 | 1 | -90 | 90 | 0.25423 | 0.065289 | -0.25299 | -0.064498
4 | 26 | 0.97208 | 0.62213 | 4.8972e-09 | 0 | 0 | 0 | 0 | 0 | 1 | -90 | 90 | -0.36256 | -0.093151 | 0.36393 | 0.09403
5 | 7 | 4.3507 | 2.7845 | 7.306e-09 | 0 | 0 | 0 | 0 | 0 | 1 | -90 | 90 | 0.025445 | 0.0063954 | -0.025414 | -0.0063759
5 | 37 | 0.1177 | 0.075329 | 1.9765e-10 | 0 | 0 | 0 | 0 | 0 | 1 | -90 | 90 | 0.020652 | 0.0051764 | -0.020652 | -0.0051761
39 | 40 | 1.9987 | 1.2792 | 3.3564e-09 | 0 | 0 | 0 | 0 | 0 | 1 | -90 | 90 | 0.029921 | 0.0075064 | -0.029901 | -0.007494
17 | 50 | 2.9749 | 1.904 | 4.9957e-09 | 0 | 0 | 0 | 0 | 0 | 1 | -90 | 90 | 0.014076 | 0.0035297 | -0.014069 | -0.0035262
17 | 48 | 0.56145 | 0.35933 | 2.8285e-09 | 0 | 0 | 0 | 0 | 0 | 1 | -90 | 90 | 0.23891 | 0.060969 | -0.23857 | -0.060747
7 | 42 | 3.1535 | 2.0182 | 5.2956e-09 | 0 | 0 | 0 | 0 | 0 | 1 | -90 | 90 | 0.012859 | 0.0032246 | -0.012853 | -0.0032213
7 | 6 | 4.5459 | 2.9094 | 7.6338e-09 | 0 | 0 | 0 | 0 | 0 | 1 | -90 | 90 | 0.012555 | 0.0031514 | -0.012547 | -0.003147
6 | 52 | 4.2098 | 2.6942 | 7.0693e-09 | 0 | 0 | 0 | 0 | 0 | 1 | -90 | 90 | 0.012547 | 0.003147 | -0.01254 | -0.0031429
42 | 43 | 0.90784 | 0.58102 | 1.5245e-09 | 0 | 0 | 0 | 0 | 0 | 1 | -90 | 90 | 0.0028302 | 0.00070925 | -0.0028301 | -0.00070934
40 | 41 | 3.2337 | 2.0696 | 5.4303e-09 | 0 | 0 | 0 | 0 | 0 | 1 | -90 | 90 | 0.0043321 | 0.0010855 | -0.0043314 | -0.0010856
48 | 30 | 0.39354 | 0.25186 | 1.9826e-09 | 0 | 0 | 0 | 0 | 0 | 1 | -90 | 90 | 0.23386 | 0.059568 | -0.23363 | -0.059418
15 | 16 | 1.8655 | 1.1939 | 3.1327e-09 | 0 | 0 | 0 | 0 | 0 | 1 | -90 | 90 | 0.027397 | 0.0068728 | -0.027382 | -0.006863
15 | 13 | 0.64855 | 0.41507 | 1.0891e-09 | 0 | 0 | 0 | 0 | 0 | 1 | -90 | 90 | -0.027397 | -0.0068728 | 0.027403 | 0.0068762
13 | 10 | 2.0914 | 1.3385 | 3.512e-09 | 0 | 0 | 0 | 0 | 0 | 1 | -90 | 90 | -0.057149 | -0.014332 | 0.057226 | 0.014381
8 | 9 | 0.56861 | 0.36391 | 2.8646e-09 | 0 | 0 | 0 | 0 | 0 | 1 | -90 | 90 | -0.070242 | -0.017664 | 0.070274 | 0.017683
8 | 10 | 1.4839 | 0.94967 | 4.9836e-09 | 0 | 0 | 0 | 0 | 0 | 1 | -90 | 90 | 0.057281 | 0.014415 | -0.057226 | -0.014381
9 | 11 | 1.111 | 0.71102 | 5.5968e-09 | 0 | 0 | 0 | 0 | 0 | 1 | -90 | 90 | -0.071492 | -0.017988 | 0.071556 | 0.018029
9 | 12 | 2.1452 | 1.3729 | 3.6024e-09 | 0 | 0 | 0 | 0 | 0 | 1 | -90 | 90 | 0.0012187 | 0.00030512 | -0.0012187 | -0.00030544
11 | 47 | 0.67662 | 0.43304 | 3.4087e-09 | 0 | 0 | 0 | 0 | 0 | 1 | -90 | 90 | -0.071556 | -0.018029 | 0.071595 | 0.018053
47 | 14 | 0.78687 | 0.5036 | 3.9641e-09 | 0 | 0 | 0 | 0 | 0 | 1 | -90 | 90 | -0.075214 | -0.01896 | 0.075263 | 0.018991
14 | 19 | 0.68341 | 0.43738 | 3.4429e-09 | 0 | 0 | 0 | 0 | 0 | 1 | -90 | 90 | -0.075263 | -0.018991 | 0.075307 | 0.019019
19 | 18 | 0.35589 | 0.22777 | 1.7929e-09 | 0 | 0 | 0 | 0 | 0 | 1 | -90 | 90 | -0.11235 | -0.028352 | 0.1124 | 0.028384
19 | 21 | 6.4636 | 4.1367 | 1.0854e-08 | 0 | 0 | 0 | 0 | 0 | 1 | -90 | 90 | 0.037047 | 0.0093337 | -0.036949 | -0.0092716
21 | 51 | 2.6193 | 1.6764 | 4.3985e-09 | 0 | 0 | 0 | 0 | 0 | 1 | -90 | 90 | 0.028924 | 0.0072585 | -0.028899 | -0.0072432
21 | 46 | 12.4126 | 7.9441 | 2.0844e-08 | 0 | 0 | 0 | 0 | 0 | 1 | -90 | 90 | 0.0080251 | 0.0020132 | -0.0080161 | -0.0020095
46 | 45 | 2.4553 | 1.5714 | 4.1231e-09 | 0 | 0 | 0 | 0 | 0 | 1 | -90 | 90 | 0.0080161 | 0.0020095 | -0.0080144 | -0.0020087
18 | 20 | 0.47651 | 0.30497 | 2.4006e-09 | 0 | 0 | 0 | 0 | 0 | 1 | -90 | 90 | -0.13977 | -0.035243 | 0.13987 | 0.035309
20 | 25 | 0.20146 | 0.12893 | 1.0149e-09 | 0 | 0 | 0 | 0 | 0 | 1 | -90 | 90 | -0.13987 | -0.035309 | 0.13992 | 0.035337
25 | 22 | 0.47014 | 0.30089 | 2.3685e-09 | 0 | 0 | 0 | 0 | 0 | 1 | -90 | 90 | -0.17172 | -0.043307 | 0.17187 | 0.043405
22 | 23 | 0.84846 | 0.54302 | 4.2744e-09 | 0 | 0 | 0 | 0 | 0 | 1 | -90 | 90 | -0.17187 | -0.043405 | 0.17215 | 0.043582
23 | 34 | 1.1018 | 0.70518 | 5.5509e-09 | 0 | 0 | 0 | 0 | 0 | 1 | -90 | 90 | -0.18037 | -0.045643 | 0.18077 | 0.045896
23 | 33 | 1.5281 | 0.978 | 2.5661e-09 | 0 | 0 | 0 | 0 | 0 | 1 | -90 | 90 | 0.0082224 | 0.002061 | -0.0082212 | -0.0020605
34 | 32 | 0.051289 | 0.032825 | 2.5838e-10 | 0 | 0 | 0 | 0 | 0 | 1 | -90 | 90 | -0.18077 | -0.045896 | 0.18079 | 0.045907
30 | 49 | 2.7559 | 1.7638 | 4.628e-09 | 0 | 0 | 0 | 0 | 0 | 1 | -90 | 90 | 0.012099 | 0.0030336 | -0.012095 | -0.0030313
30 | 28 | 0.22987 | 0.14712 | 1.158e-09 | 0 | 0 | 0 | 0 | 0 | 1 | -90 | 90 | 0.22153 | 0.056385 | -0.22141 | -0.056306
24 | 28 | 4.087 | 2.6157 | 6.8631e-09 | 0 | 0 | 0 | 0 | 0 | 1 | -90 | 90 | -0.017825 | -0.0044706 | 0.017839 | 0.004479
24 | 35 | 2.6528 | 1.6978 | 4.4548e-09 | 0 | 0 | 0 | 0 | 0 | 1 | -90 | 90 | 0.017825 | 0.0044706 | -0.017816 | -0.0044652
28 | 27 | 0.52071 | 0.33325 | 2.6232e-09 | 0 | 0 | 0 | 0 | 0 | 1 | -90 | 90 | 0.20357 | 0.051827 | -0.20333 | -0.051677
32 | 29 | 0.37334 | 0.23894 | 1.8808e-09 | 0 | 0 | 0 | 0 | 0 | 1 | -90 | 90 | -0.18615 | -0.047251 | 0.18629 | 0.047341
27 | 29 | 0.43476 | 0.27825 | 2.1902e-09 | 0 | 0 | 0 | 0 | 0 | 1 | -90 | 90 | 0.18808 | 0.047855 | -0.18791 | -0.047747
29 | 31 | 2.3724 | 1.5184 | 3.984e-09 | 0 | 0 | 0 | 0 | 0 | 1 | -90 | 90 | 0.0016218 | 0.00040611 | -0.0016217 | -0.00040645