## bus_data
BUS_I | BUS_TYPE | Pd | Qd | Gs | Bs | area | Vm | Va | baseKV | zone | Vmax | Vmin
1 | 1 | 0.014965 | 0.0037507 | 0 | 0 | 1 | 0.97739 | -0.4344 | 0.4 | 1 | 1.1 | 0.9
2 | 1 | 0 | 0 | 0 | 0 | 1 | 0.97718 | -0.43852 | 0.4 | 1 | 1.1 | 0.9
3 | 1 | 0 | 0 | 0 | 0 | 1 | 0.97851 | -0.41242 | 0.4 | 1 | 1.1 | 0.9
4 | 1 | 0.034636 | 0.0086806 | 0 | 0 | 1 | 0.97602 | -0.46141 | 0.4 | 1 | 1.1 | 0.9
5 | 1 | 0.019462 | 0.0048777 | 0 | 0 | 1 | 0.97672 | -0.44758 | 0.4 | 1 | 1.1 | 0.9
6 | 1 | 0.0195 | 0.0048871 | 0 | 0 | 1 | 0.97754 | -0.43157 | 0.4 | 1 | 1.1 | 0.9
7 | 1 | 0 | 0 | 0 | 0 | 1 | 0.98517 | -0.28281 | 0.4 | 1 | 1.1 | 0.9
61 | 1 | 0.0011193 | 0.00028052 | 0 | 0 | 1 | 0.97266 | -0.52758 | 0.4 | 1 | 1.1 | 0.9
62 | 1 | 0.0083325 | 0.0020883 | 0 | 0 | 1 | 0.97271 | -0.52657 | 0.4 | 1 | 1.1 | 0.9
19 | 1 | 0.00092186 | 0.00023104 | 0 | 0 | 1 | 0.9722 | -0.53675 | 0.4 | 1 | 1.1 | 0.9
8 | 1 | 0.014082 | 0.0035294 | 0 | 0 | 1 | 0.97571 | -0.46747 | 0.4 | 1 | 1.1 | 0.9
10 | 1 | 0.0045136 | 0.0011312 | 0 | 0 | 1 | 0.97752 | -0.43203 | 0.4 | 1 | 1.1 | 0.9
25 | 1 | 0.021837 | 0.005473 | 0 | 0 | 1 | 0.98315 | -0.32235 | 0.4 | 1 | 1.1 | 0.9
23 | 1 | 0.023825 | 0.0059712 | 0 | 0 | 1 | 0.99503 | -0.09396 | 0.4 | 1 | 1.1 | 0.9
16 | 1 | 0.00045932 | 0.00011512 | 0 | 0 | 1 | 0.97198 | -0.54111 | 0.4 | 1 | 1.1 | 0.9
18 | 1 | 0.00057038 | 0.00014295 | 0 | 0 | 1 | 0.97199 | -0.54075 | 0.4 | 1 | 1.1 | 0.9
14 | 1 | 0.0015214 | 0.00038129 | 0 | 0 | 1 | 0.97178 | -0.5449 | 0.4 | 1 | 1.1 | 0.9
27 | 1 | 0.003906 | 0.00097894 | 0 | 0 | 1 | 0.98278 | -0.3295 | 0.4 | 1 | 1.1 | 0.9
24 | 1 | 0 | 0 | 0 | 0 | 1 | 0.99586 | -0.07822 | 0.4 | 1 | 1.1 | 0.9
64 | 1 | 0.00079676 | 0.00019969 | 0 | 0 | 1 | 0.97404 | -0.50041 | 0.4 | 1 | 1.1 | 0.9
56 | 1 | 0.0044767 | 0.001122 | 0 | 0 | 1 | 0.97417 | -0.49788 | 0.4 | 1 | 1.1 | 0.9
63 | 1 | 0.0046044 | 0.001154 | 0 | 0 | 1 | 0.97355 | -0.51016 | 0.4 | 1 | 1.1 | 0.9
12 | 1 | 0.00032237 | 8.0794e-05 | 0 | 0 | 1 | 0.97134 | -0.55374 | 0.4 | 1 | 1.1 | 0.9
11 | 1 | 0.0012545 | 0.0003144 | 0 | 0 | 1 | 0.97115 | -0.55747 | 0.4 | 1 | 1.1 | 0.9
13 | 1 | 0 | 0 | 0 | 0 | 1 | 0.97073 | -0.56573 | 0.4 | 1 | 1.1 | 0.9
15 | 1 | 0.00030111 | 7.5465e-05 | 0 | 0 | 1 | 0.97061 | -0.5682 | 0.4 | 1 | 1.1 | 0.9
17 | 1 | 0.00062875 | 0.00015758 | 0 | 0 | 1 | 0.9703 | -0.57422 | 0.4 | 1 | 1.1 | 0.9
20 | 1 | 0.0013605 | 0.00034097 | 0 | 0 | 1 | 0.97015 | -0.57719 | 0.4 | 1 | 1.1 | 0.9
21 | 1 | 0.025008 | 0.0062675 | 0 | 0 | 1 | 0.97003 | -0.5797 | 0.4 | 1 | 1.1 | 0.9
26 | 1 | 0 | 0 | 0 | 0 | 1 | 0.99943 | -0.010668 | 0.4 | 1 | 1.1 | 0.9
55 | 1 | 0.00094764 | 0.0002375 | 0 | 0 | 1 | 0.97531 | -0.47545 | 0.4 | 1 | 1.1 | 0.9
58 | 3 | 0.045982 | 0.011524 | 0 | 0 | 1 | 1 | 0 | 0.4 | 1 | 1.1 | 0.9
40 | 1 | 0.011127 | 0.0027886 | 0 | 0 | 1 | 0.97998 | -0.38412 | 0.4 | 1 | 1.1 | 0.9
45 | 1 | 0.0040823 | 0.0010231 | 0 | 0 | 1 | 0.98025 | -0.37892 | 0.4 | 1 | 1.1 | 0.9
37 | 1 | 0 | 0 | 0 | 0 | 1 | 0.9792 | -0.39941 | 0.4 | 1 | 1.1 | 0.9
35 | 1 | 0 | 0 | 0 | 0 | 1 | 0.99556 | -0.084239 | 0.4 | 1 | 1.1 | 0.9
52 | 1 | 0.0018063 | 0.00045271 | 0 | 0 | 1 | 0.9769 | -0.4444 | 0.4 | 1 | 1.1 | 0.9
53 | 1 | 0.0007939 | 0.00019897 | 0 | 0 | 1 | 0.97573 | -0.46715 | 0.4 | 1 | 1.1 | 0.9
54 | 1 | 0.00091055 | 0.00022821 | 0 | 0 | 1 | 0.97706 | -0.44115 | 0.4 | 1 | 1.1 | 0.9
59 | 1 | 0.0069098 | 0.0017318 | 0 | 0 | 1 | 0.98076 | -0.36904 | 0.4 | 1 | 1.1 | 0.9
60 | 1 | 0.0067833 | 0.0017001 | 0 | 0 | 1 | 0.98133 | -0.35786 | 0.4 | 1 | 1.1 | 0.9
28 | 1 | 0.01263 | 0.0031654 | 0 | 0 | 1 | 0.98776 | -0.23342 | 0.4 | 1 | 1.1 | 0.9
30 | 1 | 0 | 0 | 0 | 0 | 1 | 0.98929 | -0.20411 | 0.4 | 1 | 1.1 | 0.9
74 | 1 | 0.012272 | 0.0030756 | 0 | 0 | 1 | 0.98335 | -0.31857 | 0.4 | 1 | 1.1 | 0.9
31 | 1 | 0.032434 | 0.0081288 | 0 | 0 | 1 | 0.98971 | -0.19603 | 0.4 | 1 | 1.1 | 0.9
72 | 1 | 0 | 0 | 0 | 0 | 1 | 0.98253 | -0.33449 | 0.4 | 1 | 1.1 | 0.9
32 | 1 | 0.0033807 | 0.00084728 | 0 | 0 | 1 | 0.99165 | -0.15882 | 0.4 | 1 | 1.1 | 0.9
73 | 1 | 0.009071 | 0.0022734 | 0 | 0 | 1 | 0.98206 | -0.34364 | 0.4 | 1 | 1.1 | 0.9
71 | 1 | 0.0031341 | 0.00078549 | 0 | 0 | 1 | 0.98244 | -0.33638 | 0.4 | 1 | 1.1 | 0.9
33 | 1 | 0 | 0 | 0 | 0 | 1 | 0.99295 | -0.13402 | 0.4 | 1 | 1.1 | 0.9
34 | 1 | 0.032596 | 0.0081693 | 0 | 0 | 1 | 0.99366 | -0.12039 | 0.4 | 1 | 1.1 | 0.9
57 | 1 | 0.051339 | 0.012867 | 0 | 0 | 1 | 0.99399 | -0.11412 | 0.4 | 1 | 1.1 | 0.9
36 | 1 | 0.0018374 | 0.00046051 | 0 | 0 | 1 | 0.97873 | -0.40858 | 0.4 | 1 | 1.1 | 0.9
38 | 1 | 0 | 0 | 0 | 0 | 1 | 0.97798 | -0.42337 | 0.4 | 1 | 1.1 | 0.9
39 | 1 | 0.0011416 | 0.00028612 | 0 | 0 | 1 | 0.97872 | -0.40869 | 0.4 | 1 | 1.1 | 0.9
41 | 1 | 0 | 0 | 0 | 0 | 1 | 0.97784 | -0.42609 | 0.4 | 1 | 1.1 | 0.9
42 | 1 | 0.0056302 | 0.0014111 | 0 | 0 | 1 | 0.97631 | -0.45616 | 0.4 | 1 | 1.1 | 0.9
43 | 1 | 0.0020723 | 0.00051936 | 0 | 0 | 1 | 0.97785 | -0.42595 | 0.4 | 1 | 1.1 | 0.9
44 | 1 | 0.0013633 | 0.00034168 | 0 | 0 | 1 | 0.97864 | -0.41025 | 0.4 | 1 | 1.1 | 0.9
46 | 1 | 0.0033823 | 0.00084768 | 0 | 0 | 1 | 0.97783 | -0.42619 | 0.4 | 1 | 1.1 | 0.9
47 | 1 | 0.015832 | 0.003968 | 0 | 0 | 1 | 0.97605 | -0.46121 | 0.4 | 1 | 1.1 | 0.9
48 | 1 | 0.0052038 | 0.0013042 | 0 | 0 | 1 | 0.97777 | -0.42743 | 0.4 | 1 | 1.1 | 0.9
49 | 1 | 0.0012936 | 0.00032419 | 0 | 0 | 1 | 0.9786 | -0.41107 | 0.4 | 1 | 1.1 | 0.9
69 | 1 | 0 | 0 | 0 | 0 | 1 | 0.97581 | -0.46595 | 0.4 | 1 | 1.1 | 0.9
50 | 1 | 0.0018282 | 0.00045818 | 0 | 0 | 1 | 0.97807 | -0.42138 | 0.4 | 1 | 1.1 | 0.9
67 | 1 | 0.0035873 | 0.00089907 | 0 | 0 | 1 | 0.97575 | -0.4672 | 0.4 | 1 | 1.1 | 0.9
51 | 1 | 0.0013206 | 0.00033098 | 0 | 0 | 1 | 0.9775 | -0.43259 | 0.4 | 1 | 1.1 | 0.9
65 | 1 | 0.0038386 | 0.00096204 | 0 | 0 | 1 | 0.97569 | -0.46828 | 0.4 | 1 | 1.1 | 0.9
66 | 1 | 0.0019891 | 0.00049852 | 0 | 0 | 1 | 0.97569 | -0.46831 | 0.4 | 1 | 1.1 | 0.9

## generator_data
GEN_BUS | PG | QG | QMAX | QMIN | VG | MBASE | GEN_STATUS | PMAX | PMIN
58 | 0.50223 | 0.1287 | 10 | -10 | 1 | 100 | 1 | 10 | 0

## branch_data
F_BUS | T_BUS | BR_R | BR_X | BR_B | RATE_A | RATE_B | RATE_C | TAP | SHIFT | BR_STATUS | ANGMIN | ANGMAX | P_in | Q_in | P_out | Q_out
1 | 2 | 0.25891 | 0.1657 | 4.3478e-10 | 0 | 0 | 0 | 0 | 0 | 1 | -90 | 90 | 0.068258 | 0.017138 | -0.068245 | -0.017129
1 | 3 | 1.1331 | 0.72517 | 1.9028e-09 | 0 | 0 | 0 | 0 | 0 | 1 | -90 | 90 | -0.083224 | -0.020888 | 0.083311 | 0.020944
2 | 4 | 2.0091 | 1.2858 | 3.3739e-09 | 0 | 0 | 0 | 0 | 0 | 1 | -90 | 90 | 0.048775 | 0.012246 | -0.048722 | -0.012213
2 | 5 | 1.9924 | 1.2751 | 3.3457e-09 | 0 | 0 | 0 | 0 | 0 | 1 | -90 | 90 | 0.01947 | 0.0048829 | -0.019462 | -0.0048778
3 | 6 | 3.4196 | 2.1885 | 5.7424e-09 | 0 | 0 | 0 | 0 | 0 | 1 | -90 | 90 | 0.024035 | 0.0060319 | -0.024013 | -0.0060184
3 | 7 | 5.2262 | 3.3448 | 8.7762e-09 | 0 | 0 | 0 | 0 | 0 | 1 | -90 | 90 | -0.10735 | -0.026976 | 0.10801 | 0.027403
4 | 8 | 1.8359 | 1.175 | 3.083e-09 | 0 | 0 | 0 | 0 | 0 | 1 | -90 | 90 | 0.014086 | 0.0035318 | -0.014082 | -0.0035295
6 | 10 | 0.43166 | 0.27626 | 7.2488e-10 | 0 | 0 | 0 | 0 | 0 | 1 | -90 | 90 | 0.0045136 | 0.0011312 | -0.0045135 | -0.0011312
7 | 25 | 6.6673 | 4.2671 | 1.1196e-08 | 0 | 0 | 0 | 0 | 0 | 1 | -90 | 90 | 0.025793 | 0.0064815 | -0.025744 | -0.0064515
7 | 23 | 6.243 | 3.9955 | 1.0484e-08 | 0 | 0 | 0 | 0 | 0 | 1 | -90 | 90 | -0.13381 | -0.033883 | 0.13503 | 0.034667
61 | 62 | 0.128 | 0.081919 | 2.1494e-10 | 0 | 0 | 0 | 0 | 0 | 1 | -90 | 90 | -0.033538 | -0.0084327 | 0.03354 | 0.0084338
61 | 19 | 1.202 | 0.76927 | 2.0185e-09 | 0 | 0 | 0 | 0 | 0 | 1 | -90 | 90 | 0.032419 | 0.0081522 | -0.032405 | -0.0081433
62 | 63 | 1.6664 | 1.0665 | 2.7983e-09 | 0 | 0 | 0 | 0 | 0 | 1 | -90 | 90 | -0.041872 | -0.010522 | 0.041905 | 0.010543
19 | 18 | 0.53875 | 0.3448 | 9.047e-10 | 0 | 0 | 0 | 0 | 0 | 1 | -90 | 90 | 0.031483 | 0.0079123 | -0.031477 | -0.0079085
25 | 27 | 7.9256 | 5.0724 | 1.3309e-08 | 0 | 0 | 0 | 0 | 0 | 1 | -90 | 90 | 0.0039073 | 0.00097852 | -0.003906 | -0.00097895
23 | 24 | 0.44603 | 0.28546 | 1.498e-09 | 0 | 0 | 0 | 0 | 0 | 1 | -90 | 90 | -0.15886 | -0.040638 | 0.15898 | 0.040715
16 | 18 | 0.049592 | 0.031739 | 8.3279e-11 | 0 | 0 | 0 | 0 | 0 | 1 | -90 | 90 | -0.030906 | -0.0077653 | 0.030906 | 0.0077656
16 | 14 | 0.52703 | 0.3373 | 8.8502e-10 | 0 | 0 | 0 | 0 | 0 | 1 | -90 | 90 | 0.030446 | 0.0076501 | -0.030441 | -0.0076467
14 | 12 | 1.2958 | 0.82933 | 2.176e-09 | 0 | 0 | 0 | 0 | 0 | 1 | -90 | 90 | 0.02892 | 0.0072654 | -0.028907 | -0.0072578
24 | 26 | 1.9227 | 1.2305 | 1.2915e-08 | 0 | 0 | 0 | 0 | 0 | 1 | -90 | 90 | -0.15898 | -0.040715 | 0.1595 | 0.041048
64 | 56 | 0.2272 | 0.14541 | 3.8153e-10 | 0 | 0 | 0 | 0 | 0 | 1 | -90 | 90 | -0.047328 | -0.01191 | 0.047333 | 0.011914
64 | 63 | 0.89344 | 0.5718 | 1.5003e-09 | 0 | 0 | 0 | 0 | 0 | 1 | -90 | 90 | 0.046531 | 0.011711 | -0.046509 | -0.011697
56 | 55 | 1.8488 | 1.1832 | 3.1047e-09 | 0 | 0 | 0 | 0 | 0 | 1 | -90 | 90 | -0.05181 | -0.013036 | 0.051865 | 0.013071
12 | 11 | 0.55306 | 0.35396 | 9.2873e-10 | 0 | 0 | 0 | 0 | 0 | 1 | -90 | 90 | 0.028585 | 0.007177 | -0.02858 | -0.0071739
11 | 13 | 1.2784 | 0.81816 | 2.1467e-09 | 0 | 0 | 0 | 0 | 0 | 1 | -90 | 90 | 0.027326 | 0.0068595 | -0.027315 | -0.0068528
13 | 15 | 0.38228 | 0.24466 | 6.4195e-10 | 0 | 0 | 0 | 0 | 0 | 1 | -90 | 90 | 0.027315 | 0.0068528 | -0.027312 | -0.0068508
15 | 17 | 0.94052 | 0.60194 | 1.5794e-09 | 0 | 0 | 0 | 0 | 0 | 1 | -90 | 90 | 0.02701 | 0.0067753 | -0.027003 | -0.0067705
17 | 20 | 0.47623 | 0.30478 | 7.9971e-10 | 0 | 0 | 0 | 0 | 0 | 1 | -90 | 90 | 0.026374 | 0.006613 | -0.02637 | -0.0066106
20 | 21 | 0.42239 | 0.27033 | 7.093e-10 | 0 | 0 | 0 | 0 | 0 | 1 | -90 | 90 | 0.02501 | 0.0062697 | -0.025007 | -0.0062678
26 | 58 | 0.3049 | 0.19514 | 2.048e-09 | 0 | 0 | 0 | 0 | 0 | 1 | -90 | 90 | -0.1595 | -0.041048 | 0.15958 | 0.041101
55 | 53 | 0.67291 | 0.43067 | 1.13e-09 | 0 | 0 | 0 | 0 | 0 | 1 | -90 | 90 | -0.052813 | -0.013309 | 0.052834 | 0.013322
58 | 35 | 1.2863 | 0.82322 | 8.6401e-09 | 0 | 0 | 0 | 0 | 0 | 1 | -90 | 90 | 0.29667 | 0.076072 | -0.29546 | -0.0753
40 | 45 | 0.19046 | 0.1219 | 1.2794e-09 | 0 | 0 | 0 | 0 | 0 | 1 | -90 | 90 | -0.11816 | -0.029835 | 0.11819 | 0.029854
40 | 37 | 0.61748 | 0.39519 | 4.1477e-09 | 0 | 0 | 0 | 0 | 0 | 1 | -90 | 90 | 0.10704 | 0.027047 | -0.10696 | -0.026997
45 | 59 | 0.3499 | 0.22393 | 2.3503e-09 | 0 | 0 | 0 | 0 | 0 | 1 | -90 | 90 | -0.12228 | -0.030877 | 0.12233 | 0.030914
37 | 39 | 0.63205 | 0.40451 | 4.2456e-09 | 0 | 0 | 0 | 0 | 0 | 1 | -90 | 90 | 0.063478 | 0.01606 | -0.06345 | -0.016043
37 | 36 | 0.90813 | 0.5812 | 1.525e-09 | 0 | 0 | 0 | 0 | 0 | 1 | -90 | 90 | 0.04348 | 0.010937 | -0.043461 | -0.010925
35 | 57 | 0.45351 | 0.29025 | 3.0463e-09 | 0 | 0 | 0 | 0 | 0 | 1 | -90 | 90 | 0.29546 | 0.075301 | -0.29503 | -0.075029
52 | 53 | 1.8195 | 1.1645 | 3.0554e-09 | 0 | 0 | 0 | 0 | 0 | 1 | -90 | 90 | 0.053686 | 0.013558 | -0.053628 | -0.013521
52 | 54 | 0.25124 | 0.16079 | 4.219e-10 | 0 | 0 | 0 | 0 | 0 | 1 | -90 | 90 | -0.055493 | -0.014011 | 0.055501 | 0.014016
54 | 51 | 0.65282 | 0.4178 | 1.0963e-09 | 0 | 0 | 0 | 0 | 0 | 1 | -90 | 90 | -0.056412 | -0.014244 | 0.056435 | 0.014259
59 | 60 | 0.37497 | 0.23998 | 2.5187e-09 | 0 | 0 | 0 | 0 | 0 | 1 | -90 | 90 | -0.12924 | -0.032646 | 0.12931 | 0.03269
60 | 73 | 0.45397 | 0.29054 | 3.0493e-09 | 0 | 0 | 0 | 0 | 0 | 1 | -90 | 90 | -0.1361 | -0.03439 | 0.13619 | 0.034449
28 | 30 | 0.74442 | 0.47643 | 5.0003e-09 | 0 | 0 | 0 | 0 | 0 | 1 | -90 | 90 | -0.17413 | -0.044282 | 0.17438 | 0.044439
28 | 74 | 2.3191 | 1.4842 | 1.5578e-08 | 0 | 0 | 0 | 0 | 0 | 1 | -90 | 90 | 0.1615 | 0.041117 | -0.16084 | -0.040696
30 | 31 | 0.20559 | 0.13157 | 1.3809e-09 | 0 | 0 | 0 | 0 | 0 | 1 | -90 | 90 | -0.17438 | -0.044439 | 0.17445 | 0.044482
74 | 72 | 0.46729 | 0.29907 | 3.1388e-09 | 0 | 0 | 0 | 0 | 0 | 1 | -90 | 90 | 0.14857 | 0.03762 | -0.14846 | -0.037548
31 | 32 | 0.79869 | 0.51116 | 5.3649e-09 | 0 | 0 | 0 | 0 | 0 | 1 | -90 | 90 | -0.20688 | -0.052611 | 0.20725 | 0.052848
72 | 73 | 0.27372 | 0.17518 | 1.8386e-09 | 0 | 0 | 0 | 0 | 0 | 1 | -90 | 90 | 0.14532 | 0.036763 | -0.14526 | -0.036722
72 | 71 | 2.5997 | 1.6638 | 4.3656e-09 | 0 | 0 | 0 | 0 | 0 | 1 | -90 | 90 | 0.0031344 | 0.00078526 | -0.0031341 | -0.0007855
32 | 33 | 0.52551 | 0.33633 | 3.5299e-09 | 0 | 0 | 0 | 0 | 0 | 1 | -90 | 90 | -0.21063 | -0.053695 | 0.21089 | 0.053857
33 | 34 | 0.28931 | 0.18516 | 1.9433e-09 | 0 | 0 | 0 | 0 | 0 | 1 | -90 | 90 | -0.21089 | -0.053857 | 0.21103 | 0.053945
34 | 57 | 0.11528 | 0.073777 | 7.7433e-10 | 0 | 0 | 0 | 0 | 0 | 1 | -90 | 90 | -0.24362 | -0.062115 | 0.24369 | 0.062162
36 | 38 | 1.5282 | 0.97804 | 2.5663e-09 | 0 | 0 | 0 | 0 | 0 | 1 | -90 | 90 | 0.041624 | 0.010464 | -0.041594 | -0.010445
38 | 41 | 3.4421 | 2.2029 | 5.7802e-09 | 0 | 0 | 0 | 0 | 0 | 1 | -90 | 90 | 0.0033827 | 0.00084742 | -0.0033823 | -0.00084769
38 | 42 | 4.545 | 2.9088 | 7.6323e-09 | 0 | 0 | 0 | 0 | 0 | 1 | -90 | 90 | 0.030934 | 0.0077742 | -0.030886 | -0.0077439
38 | 43 | 1.5202 | 0.9729 | 2.5528e-09 | 0 | 0 | 0 | 0 | 0 | 1 | -90 | 90 | 0.0072772 | 0.001824 | -0.0072763 | -0.0018236
39 | 44 | 0.10851 | 0.069448 | 7.2889e-10 | 0 | 0 | 0 | 0 | 0 | 1 | -90 | 90 | 0.062308 | 0.015757 | -0.062304 | -0.015754
41 | 46 | 0.13374 | 0.085592 | 2.2458e-10 | 0 | 0 | 0 | 0 | 0 | 1 | -90 | 90 | 0.0033823 | 0.00084769 | -0.0033822 | -0.0008477
42 | 47 | 0.85435 | 0.54678 | 1.4347e-09 | 0 | 0 | 0 | 0 | 0 | 1 | -90 | 90 | 0.025256 | 0.0063329 | -0.02525 | -0.0063291
43 | 48 | 1.2147 | 0.77742 | 2.0398e-09 | 0 | 0 | 0 | 0 | 0 | 1 | -90 | 90 | 0.0052041 | 0.0013043 | -0.0052037 | -0.0013042
44 | 49 | 0.057968 | 0.037099 | 3.8937e-10 | 0 | 0 | 0 | 0 | 0 | 1 | -90 | 90 | 0.06094 | 0.015412 | -0.060938 | -0.015411
47 | 69 | 2.1473 | 1.3743 | 3.6058e-09 | 0 | 0 | 0 | 0 | 0 | 1 | -90 | 90 | 0.0094178 | 0.002361 | -0.0094157 | -0.00236
49 | 50 | 0.74593 | 0.47739 | 2.5052e-09 | 0 | 0 | 0 | 0 | 0 | 1 | -90 | 90 | 0.059644 | 0.015086 | -0.059615 | -0.015068
69 | 67 | 0.56686 | 0.36279 | 9.5191e-10 | 0 | 0 | 0 | 0 | 0 | 1 | -90 | 90 | 0.0094157 | 0.00236 | -0.0094151 | -0.0023598
50 | 51 | 0.83634 | 0.53526 | 1.4044e-09 | 0 | 0 | 0 | 0 | 0 | 1 | -90 | 90 | 0.057787 | 0.01461 | -0.057756 | -0.01459
67 | 65 | 0.7933 | 0.50772 | 1.3322e-09 | 0 | 0 | 0 | 0 | 0 | 1 | -90 | 90 | 0.0058279 | 0.0014607 | -0.0058276 | -0.0014606
65 | 66 | 0.050004 | 0.032002 | 8.397e-11 | 0 | 0 | 0 | 0 | 0 | 1 | -90 | 90 | 0.0019891 | 0.00049853 | -0.0019891 | -0.00049853