## bus_data
BUS_I | BUS_TYPE | Pd | Qd | Gs | Bs | area | Vm | Va | baseKV | zone | Vmax | Vmin
1 | 1 | 0.016132 | 0.0040431 | 0 | 0 | 1 | 0.97262 | -0.52752 | 0.4 | 1 | 1.1 | 0.9
2 | 1 | 0.012768 | 0.0032001 | 0 | 0 | 1 | 0.97237 | -0.53231 | 0.4 | 1 | 1.1 | 0.9
3 | 1 | 0.0096462 | 0.0024176 | 0 | 0 | 1 | 0.97315 | -0.51687 | 0.4 | 1 | 1.1 | 0.9
4 | 1 | 0.00064639 | 0.000162 | 0 | 0 | 1 | 0.97237 | -0.53247 | 0.4 | 1 | 1.1 | 0.9
5 | 1 | 0.00075166 | 0.00018838 | 0 | 0 | 1 | 0.97324 | -0.5151 | 0.4 | 1 | 1.1 | 0.9
48 | 1 | 0.0015105 | 0.00037858 | 0 | 0 | 1 | 0.9723 | -0.53381 | 0.4 | 1 | 1.1 | 0.9
15 | 1 | 0 | 0 | 0 | 0 | 1 | 0.97383 | -0.50345 | 0.4 | 1 | 1.1 | 0.9
49 | 1 | 0.001513 | 0.0003792 | 0 | 0 | 1 | 0.97229 | -0.53393 | 0.4 | 1 | 1.1 | 0.9
20 | 1 | 0 | 0 | 0 | 0 | 1 | 0.97729 | -0.43547 | 0.4 | 1 | 1.1 | 0.9
16 | 1 | 0.001974 | 0.00049473 | 0 | 0 | 1 | 0.9736 | -0.50803 | 0.4 | 1 | 1.1 | 0.9
6 | 1 | 0.0037961 | 0.00095138 | 0 | 0 | 1 | 0.99419 | -0.1111 | 0.4 | 1 | 1.1 | 0.9
7 | 1 | 0.0095451 | 0.0023922 | 0 | 0 | 1 | 0.99486 | -0.098255 | 0.4 | 1 | 1.1 | 0.9
8 | 1 | 0.013903 | 0.0034844 | 0 | 0 | 1 | 0.99283 | -0.13731 | 0.4 | 1 | 1.1 | 0.9
9 | 1 | 0 | 0 | 0 | 0 | 1 | 0.99574 | -0.081318 | 0.4 | 1 | 1.1 | 0.9
10 | 1 | 0 | 0 | 0 | 0 | 1 | 0.99157 | -0.16154 | 0.4 | 1 | 1.1 | 0.9
36 | 1 | 0.039932 | 0.010008 | 0 | 0 | 1 | 0.99594 | -0.077484 | 0.4 | 1 | 1.1 | 0.9
14 | 1 | 0.0044328 | 0.001111 | 0 | 0 | 1 | 0.98877 | -0.2156 | 0.4 | 1 | 1.1 | 0.9
11 | 1 | 0.0049636 | 0.001244 | 0 | 0 | 1 | 0.99048 | -0.18256 | 0.4 | 1 | 1.1 | 0.9
19 | 1 | 0 | 0 | 0 | 0 | 1 | 0.99687 | -0.059671 | 0.4 | 1 | 1.1 | 0.9
122 | 1 | 0.004369 | 0.001095 | 0 | 0 | 1 | 0.99683 | -0.060574 | 0.4 | 1 | 1.1 | 0.9
123 | 1 | 0.0019838 | 0.00049719 | 0 | 0 | 1 | 0.99785 | -0.041011 | 0.4 | 1 | 1.1 | 0.9
125 | 1 | 0.0081891 | 0.0020524 | 0 | 0 | 1 | 0.97806 | -0.42058 | 0.4 | 1 | 1.1 | 0.9
37 | 1 | 0 | 0 | 0 | 0 | 1 | 0.98819 | -0.22688 | 0.4 | 1 | 1.1 | 0.9
12 | 1 | 0.0059734 | 0.0014971 | 0 | 0 | 1 | 0.99029 | -0.18635 | 0.4 | 1 | 1.1 | 0.9
13 | 1 | 0.0023011 | 0.00057671 | 0 | 0 | 1 | 0.98944 | -0.2027 | 0.4 | 1 | 1.1 | 0.9
117 | 1 | 0.002386 | 0.00059799 | 0 | 0 | 1 | 0.98936 | -0.20422 | 0.4 | 1 | 1.1 | 0.9
116 | 1 | 0.0025776 | 0.00064601 | 0 | 0 | 1 | 0.98928 | -0.20582 | 0.4 | 1 | 1.1 | 0.9
29 | 1 | 0 | 0 | 0 | 0 | 1 | 0.98794 | -0.23182 | 0.4 | 1 | 1.1 | 0.9
30 | 1 | 0 | 0 | 0 | 0 | 1 | 0.98762 | -0.23795 | 0.4 | 1 | 1.1 | 0.9
17 | 1 | 0.00069866 | 0.0001751 | 0 | 0 | 1 | 0.97354 | -0.50932 | 0.4 | 1 | 1.1 | 0.9
18 | 1 | 0.0012419 | 0.00031124 | 0 | 0 | 1 | 0.9733 | -0.51406 | 0.4 | 1 | 1.1 | 0.9
44 | 1 | 0.0035955 | 0.00090111 | 0 | 0 | 1 | 0.97315 | -0.51689 | 0.4 | 1 | 1.1 | 0.9
42 | 1 | 0.0014228 | 0.00035659 | 0 | 0 | 1 | 0.97306 | -0.51879 | 0.4 | 1 | 1.1 | 0.9
124 | 1 | 0.0020247 | 0.00050744 | 0 | 0 | 1 | 0.99819 | -0.034464 | 0.4 | 1 | 1.1 | 0.9
147 | 1 | 0 | 0 | 0 | 0 | 1 | 0.97853 | -0.41138 | 0.4 | 1 | 1.1 | 0.9
21 | 1 | 0.0059462 | 0.0014903 | 0 | 0 | 1 | 0.98682 | -0.25354 | 0.4 | 1 | 1.1 | 0.9
23 | 1 | 0 | 0 | 0 | 0 | 1 | 0.98691 | -0.25182 | 0.4 | 1 | 1.1 | 0.9
24 | 1 | 0.0030857 | 0.00077336 | 0 | 0 | 1 | 0.98671 | -0.25568 | 0.4 | 1 | 1.1 | 0.9
25 | 1 | 0.002355 | 0.00059022 | 0 | 0 | 1 | 0.98764 | -0.23757 | 0.4 | 1 | 1.1 | 0.9
34 | 1 | 0.0030833 | 0.00077275 | 0 | 0 | 1 | 0.98655 | -0.25875 | 0.4 | 1 | 1.1 | 0.9
33 | 1 | 0.0066528 | 0.0016674 | 0 | 0 | 1 | 0.98648 | -0.26029 | 0.4 | 1 | 1.1 | 0.9
26 | 1 | 0.0059309 | 0.0014864 | 0 | 0 | 1 | 0.98491 | -0.29076 | 0.4 | 1 | 1.1 | 0.9
28 | 1 | 0 | 0 | 0 | 0 | 1 | 0.98503 | -0.28847 | 0.4 | 1 | 1.1 | 0.9
32 | 1 | 0 | 0 | 0 | 0 | 1 | 0.9852 | -0.2851 | 0.4 | 1 | 1.1 | 0.9
153 | 1 | 0.0076907 | 0.0019275 | 0 | 0 | 1 | 0.9874 | -0.24234 | 0.4 | 1 | 1.1 | 0.9
31 | 1 | 0 | 0 | 0 | 0 | 1 | 0.98536 | -0.28192 | 0.4 | 1 | 1.1 | 0.9
57 | 1 | 0.0037147 | 0.00093099 | 0 | 0 | 1 | 0.98532 | -0.2828 | 0.4 | 1 | 1.1 | 0.9
152 | 1 | 0 | 0 | 0 | 0 | 1 | 0.98543 | -0.2806 | 0.4 | 1 | 1.1 | 0.9
154 | 1 | 0.0067826 | 0.0016999 | 0 | 0 | 1 | 0.98527 | -0.28379 | 0.4 | 1 | 1.1 | 0.9
151 | 1 | 0.0060276 | 0.0015107 | 0 | 0 | 1 | 0.98688 | -0.25238 | 0.4 | 1 | 1.1 | 0.9
150 | 1 | 0.013224 | 0.0033142 | 0 | 0 | 1 | 0.98574 | -0.27455 | 0.4 | 1 | 1.1 | 0.9
38 | 1 | 0.0038784 | 0.00097201 | 0 | 0 | 1 | 0.97265 | -0.5268 | 0.4 | 1 | 1.1 | 0.9
39 | 1 | 0.0026054 | 0.00065299 | 0 | 0 | 1 | 0.97264 | -0.52714 | 0.4 | 1 | 1.1 | 0.9
40 | 1 | 0 | 0 | 0 | 0 | 1 | 0.97296 | -0.52079 | 0.4 | 1 | 1.1 | 0.9
41 | 1 | 0.00053931 | 0.00013516 | 0 | 0 | 1 | 0.97262 | -0.52738 | 0.4 | 1 | 1.1 | 0.9
43 | 1 | 0.0024163 | 0.00060558 | 0 | 0 | 1 | 0.97292 | -0.52149 | 0.4 | 1 | 1.1 | 0.9
142 | 1 | 0.0028249 | 0.000708 | 0 | 0 | 1 | 0.97755 | -0.43059 | 0.4 | 1 | 1.1 | 0.9
143 | 1 | 0 | 0 | 0 | 0 | 1 | 0.97758 | -0.43 | 0.4 | 1 | 1.1 | 0.9
50 | 1 | 0.0045668 | 0.0011446 | 0 | 0 | 1 | 0.97575 | -0.46659 | 0.4 | 1 | 1.1 | 0.9
51 | 1 | 0.002944 | 0.00073783 | 0 | 0 | 1 | 0.9764 | -0.45366 | 0.4 | 1 | 1.1 | 0.9
52 | 1 | 0.0017028 | 0.00042676 | 0 | 0 | 1 | 0.97493 | -0.48262 | 0.4 | 1 | 1.1 | 0.9
53 | 1 | 0.0015348 | 0.00038465 | 0 | 0 | 1 | 0.97672 | -0.44739 | 0.4 | 1 | 1.1 | 0.9
54 | 1 | 0.0013429 | 0.00033657 | 0 | 0 | 1 | 0.97456 | -0.49 | 0.4 | 1 | 1.1 | 0.9
69 | 1 | 0.0010905 | 0.00027331 | 0 | 0 | 1 | 0.97736 | -0.4348 | 0.4 | 1 | 1.1 | 0.9
133 | 1 | 0.0029222 | 0.00073236 | 0 | 0 | 1 | 0.97419 | -0.49723 | 0.4 | 1 | 1.1 | 0.9
64 | 1 | 0 | 0 | 0 | 0 | 1 | 0.97877 | -0.40719 | 0.4 | 1 | 1.1 | 0.9
132 | 1 | 0.0031507 | 0.00078965 | 0 | 0 | 1 | 0.97388 | -0.50341 | 0.4 | 1 | 1.1 | 0.9
55 | 1 | 0.0093132 | 0.0023341 | 0 | 0 | 1 | 0.98006 | -0.38221 | 0.4 | 1 | 1.1 | 0.9
56 | 1 | 0.0055585 | 0.0013931 | 0 | 0 | 1 | 0.98044 | -0.37467 | 0.4 | 1 | 1.1 | 0.9
58 | 1 | 0 | 0 | 0 | 0 | 1 | 0.98079 | -0.36793 | 0.4 | 1 | 1.1 | 0.9
60 | 1 | 0 | 0 | 0 | 0 | 1 | 0.98109 | -0.36193 | 0.4 | 1 | 1.1 | 0.9
59 | 1 | 0.0076567 | 0.001919 | 0 | 0 | 1 | 0.98059 | -0.3718 | 0.4 | 1 | 1.1 | 0.9
65 | 1 | 0.0016204 | 0.0004061 | 0 | 0 | 1 | 0.98089 | -0.36583 | 0.4 | 1 | 1.1 | 0.9
66 | 1 | 0.0015268 | 0.00038264 | 0 | 0 | 1 | 0.98344 | -0.31627 | 0.4 | 1 | 1.1 | 0.9
62 | 1 | 0 | 0 | 0 | 0 | 1 | 0.98011 | -0.3811 | 0.4 | 1 | 1.1 | 0.9
67 | 1 | 0.00057182 | 0.00014331 | 0 | 0 | 1 | 0.98524 | -0.28137 | 0.4 | 1 | 1.1 | 0.9
61 | 1 | 0.0086175 | 0.0021597 | 0 | 0 | 1 | 0.9799 | -0.38512 | 0.4 | 1 | 1.1 | 0.9
68 | 1 | 0.001281 | 0.00032105 | 0 | 0 | 1 | 0.98531 | -0.27987 | 0.4 | 1 | 1.1 | 0.9
88 | 1 | 0 | 0 | 0 | 0 | 1 | 0.98605 | -0.26571 | 0.4 | 1 | 1.1 | 0.9
90 | 1 | 0.0013727 | 0.00034403 | 0 | 0 | 1 | 0.9868 | -0.25113 | 0.4 | 1 | 1.1 | 0.9
70 | 1 | 0.0047045 | 0.0011791 | 0 | 0 | 1 | 0.97341 | -0.51258 | 0.4 | 1 | 1.1 | 0.9
71 | 1 | 0.0015122 | 0.00037899 | 0 | 0 | 1 | 0.9735 | -0.51089 | 0.4 | 1 | 1.1 | 0.9
73 | 1 | 0.0034513 | 0.00086498 | 0 | 0 | 1 | 0.97369 | -0.5072 | 0.4 | 1 | 1.1 | 0.9
83 | 1 | 0 | 0 | 0 | 0 | 1 | 0.97568 | -0.46716 | 0.4 | 1 | 1.1 | 0.9
85 | 1 | 0.025789 | 0.0064634 | 0 | 0 | 1 | 0.97611 | -0.45881 | 0.4 | 1 | 1.1 | 0.9
82 | 1 | 0.02703 | 0.0067744 | 0 | 0 | 1 | 0.97279 | -0.52414 | 0.4 | 1 | 1.1 | 0.9
86 | 1 | 0.032994 | 0.008269 | 0 | 0 | 1 | 0.97157 | -0.54825 | 0.4 | 1 | 1.1 | 0.9
84 | 1 | 0 | 0 | 0 | 0 | 1 | 0.97192 | -0.54131 | 0.4 | 1 | 1.1 | 0.9
141 | 1 | 0.0019262 | 0.00048275 | 0 | 0 | 1 | 0.9876 | -0.23555 | 0.4 | 1 | 1.1 | 0.9
95 | 1 | 0.0019148 | 0.0004799 | 0 | 0 | 1 | 0.9876 | -0.23551 | 0.4 | 1 | 1.1 | 0.9
76 | 1 | 0.0033641 | 0.00084313 | 0 | 0 | 1 | 0.98026 | -0.37762 | 0.4 | 1 | 1.1 | 0.9
77 | 1 | 0.0087347 | 0.0021891 | 0 | 0 | 1 | 0.98067 | -0.36952 | 0.4 | 1 | 1.1 | 0.9
78 | 1 | 0 | 0 | 0 | 0 | 1 | 0.97975 | -0.38754 | 0.4 | 1 | 1.1 | 0.9
79 | 1 | 0 | 0 | 0 | 0 | 1 | 0.98119 | -0.35948 | 0.4 | 1 | 1.1 | 0.9
80 | 1 | 0.0056086 | 0.0014057 | 0 | 0 | 1 | 0.97941 | -0.3941 | 0.4 | 1 | 1.1 | 0.9
81 | 1 | 0 | 0 | 0 | 0 | 1 | 0.98113 | -0.36062 | 0.4 | 1 | 1.1 | 0.9
127 | 1 | 0.0027745 | 0.00069536 | 0 | 0 | 1 | 0.98154 | -0.3526 | 0.4 | 1 | 1.1 | 0.9
149 | 1 | 0.015713 | 0.0039381 | 0 | 0 | 1 | 0.98088 | -0.36552 | 0.4 | 1 | 1.1 | 0.9
126 | 1 | 0.0049714 | 0.0012459 | 0 | 0 | 1 | 0.98253 | -0.33342 | 0.4 | 1 | 1.1 | 0.9
145 | 1 | 0.0078488 | 0.0019671 | 0 | 0 | 1 | 0.9782 | -0.4177 | 0.4 | 1 | 1.1 | 0.9
87 | 1 | 0 | 0 | 0 | 0 | 1 | 0.98776 | -0.23249 | 0.4 | 1 | 1.1 | 0.9
94 | 1 | 0.0030372 | 0.0007612 | 0 | 0 | 1 | 0.98831 | -0.22191 | 0.4 | 1 | 1.1 | 0.9
91 | 1 | 0.0065611 | 0.0016444 | 0 | 0 | 1 | 0.98574 | -0.27123 | 0.4 | 1 | 1.1 | 0.9
148 | 1 | 0.010929 | 0.0027391 | 0 | 0 | 1 | 0.9772 | -0.43735 | 0.4 | 1 | 1.1 | 0.9
144 | 1 | 0 | 0 | 0 | 0 | 1 | 0.9776 | -0.42961 | 0.4 | 1 | 1.1 | 0.9
135 | 1 | 0.0033244 | 0.00083316 | 0 | 0 | 1 | 0.98895 | -0.20958 | 0.4 | 1 | 1.1 | 0.9
92 | 1 | 0.0027988 | 0.00070145 | 0 | 0 | 1 | 0.98443 | -0.29657 | 0.4 | 1 | 1.1 | 0.9
89 | 1 | 0.0032334 | 0.00081037 | 0 | 0 | 1 | 0.98623 | -0.26516 | 0.4 | 1 | 1.1 | 0.9
121 | 1 | 0.0052673 | 0.0013201 | 0 | 0 | 1 | 0.98623 | -0.2651 | 0.4 | 1 | 1.1 | 0.9
139 | 1 | 0.0021862 | 0.00054792 | 0 | 0 | 1 | 0.98708 | -0.24573 | 0.4 | 1 | 1.1 | 0.9
120 | 1 | 0.0024373 | 0.00061084 | 0 | 0 | 1 | 0.98637 | -0.26249 | 0.4 | 1 | 1.1 | 0.9
138 | 1 | 0.0015607 | 0.00039115 | 0 | 0 | 1 | 0.98807 | -0.22674 | 0.4 | 1 | 1.1 | 0.9
93 | 1 | 0.0028859 | 0.00072329 | 0 | 0 | 1 | 0.98351 | -0.31431 | 0.4 | 1 | 1.1 | 0.9
134 | 1 | 0.0027081 | 0.00067872 | 0 | 0 | 1 | 0.9902 | -0.18574 | 0.4 | 1 | 1.1 | 0.9
96 | 1 | 0.0021222 | 0.00053188 | 0 | 0 | 1 | 0.99263 | -0.13929 | 0.4 | 1 | 1.1 | 0.9
97 | 1 | 0.0018768 | 0.00047036 | 0 | 0 | 1 | 0.99261 | -0.13976 | 0.4 | 1 | 1.1 | 0.9
98 | 1 | 0 | 0 | 0 | 0 | 1 | 0.99267 | -0.1385 | 0.4 | 1 | 1.1 | 0.9
99 | 1 | 0.0022652 | 0.0005677 | 0 | 0 | 1 | 0.99542 | -0.086287 | 0.4 | 1 | 1.1 | 0.9
100 | 1 | 0.0017935 | 0.00044949 | 0 | 0 | 1 | 0.99154 | -0.16015 | 0.4 | 1 | 1.1 | 0.9
129 | 1 | 0.0050305 | 0.0012608 | 0 | 0 | 1 | 0.99603 | -0.074761 | 0.4 | 1 | 1.1 | 0.9
136 | 1 | 0 | 0 | 0 | 0 | 1 | 0.99055 | -0.17892 | 0.4 | 1 | 1.1 | 0.9
130 | 1 | 0 | 0 | 0 | 0 | 1 | 0.99699 | -0.056582 | 0.4 | 1 | 1.1 | 0.9
137 | 1 | 0.001867 | 0.00046791 | 0 | 0 | 1 | 0.98964 | -0.19648 | 0.4 | 1 | 1.1 | 0.9
101 | 1 | 0.004942 | 0.0012386 | 0 | 0 | 1 | 0.9879 | -0.23257 | 0.4 | 1 | 1.1 | 0.9
102 | 1 | 0.002674 | 0.00067018 | 0 | 0 | 1 | 0.98785 | -0.23368 | 0.4 | 1 | 1.1 | 0.9
103 | 1 | 0.001397 | 0.00035013 | 0 | 0 | 1 | 0.9887 | -0.2171 | 0.4 | 1 | 1.1 | 0.9
104 | 1 | 0.0026671 | 0.00066843 | 0 | 0 | 1 | 0.98779 | -0.23472 | 0.4 | 1 | 1.1 | 0.9
105 | 1 | 0.0027628 | 0.00069243 | 0 | 0 | 1 | 0.98912 | -0.20898 | 0.4 | 1 | 1.1 | 0.9
107 | 1 | 0.0022663 | 0.00056799 | 0 | 0 | 1 | 0.98741 | -0.24214 | 0.4 | 1 | 1.1 | 0.9
106 | 1 | 0.0072705 | 0.0018222 | 0 | 0 | 1 | 0.98714 | -0.24745 | 0.4 | 1 | 1.1 | 0.9
108 | 1 | 0.0033226 | 0.00083273 | 0 | 0 | 1 | 0.98674 | -0.25511 | 0.4 | 1 | 1.1 | 0.9
109 | 1 | 0.0031469 | 0.00078869 | 0 | 0 | 1 | 0.9866 | -0.25797 | 0.4 | 1 | 1.1 | 0.9
118 | 1 | 0.0023526 | 0.00058962 | 0 | 0 | 1 | 0.98647 | -0.2605 | 0.4 | 1 | 1.1 | 0.9
119 | 1 | 0.0030635 | 0.00076777 | 0 | 0 | 1 | 0.98645 | -0.26075 | 0.4 | 1 | 1.1 | 0.9
110 | 1 | 0.0030483 | 0.00076399 | 0 | 0 | 1 | 0.99995 | -0.00090873 | 0.4 | 1 | 1.1 | 0.9
111 | 3 | 0.0051652 | 0.0012945 | 0 | 0 | 1 | 1 | 0 | 0.4 | 1 | 1.1 | 0.9
112 | 1 | 0 | 0 | 0 | 0 | 1 | 0.99929 | -0.013432 | 0.4 | 1 | 1.1 | 0.9
113 | 1 | 0.0040557 | 0.0010165 | 0 | 0 | 1 | 0.998 | -0.037694 | 0.4 | 1 | 1.1 | 0.9
114 | 1 | 0.0027736 | 0.00069514 | 0 | 0 | 1 | 0.99923 | -0.014656 | 0.4 | 1 | 1.1 | 0.9
115 | 1 | 0.0029729 | 0.00074507 | 0 | 0 | 1 | 0.99881 | -0.022704 | 0.4 | 1 | 1.1 | 0.9
128 | 1 | 0.0051654 | 0.0012946 | 0 | 0 | 1 | 0.99798 | -0.038035 | 0.4 | 1 | 1.1 | 0.9
131 | 1 | 0.0047431 | 0.0011887 | 0 | 0 | 1 | 0.99687 | -0.058948 | 0.4 | 1 | 1.1 | 0.9
140 | 1 | 0.001996 | 0.00050025 | 0 | 0 | 1 | 0.98832 | -0.22175 | 0.4 | 1 | 1.1 | 0.9
146 | 1 | 0.0085444 | 0.0021414 | 0 | 0 | 1 | 0.97788 | -0.42398 | 0.4 | 1 | 1.1 | 0.9

## generator_data
GEN_BUS | PG | QG | QMAX | QMIN | VG | MBASE | GEN_STATUS | PMAX | PMIN
111 | 0.58539 | 0.1502 | 10 | -10 | 1 | 100 | 1 | 10 | 0

## branch_data
F_BUS | T_BUS | BR_R | BR_X | BR_B | RATE_A | RATE_B | RATE_C | TAP | SHIFT | BR_STATUS | ANGMIN | ANGMAX | P_in | Q_in | P_out | Q_out
1 | 2 | 1.235 | 0.79039 | 2.0739e-09 | 0 | 0 | 0 | 0 | 0 | 1 | -90 | 90 | 0.016442 | 0.0041218 | -0.016439 | -0.0041196
1 | 3 | 1.387 | 0.88769 | 2.3292e-09 | 0 | 0 | 0 | 0 | 0 | 1 | -90 | 90 | -0.032575 | -0.008165 | 0.032591 | 0.0081753
2 | 4 | 0.18218 | 0.11659 | 3.0592e-10 | 0 | 0 | 0 | 0 | 0 | 1 | -90 | 90 | 0.0036702 | 0.00091955 | -0.0036702 | -0.00091956
3 | 5 | 0.17834 | 0.11414 | 2.9949e-10 | 0 | 0 | 0 | 0 | 0 | 1 | -90 | 90 | -0.042237 | -0.010593 | 0.042241 | 0.010595
4 | 48 | 1.8835 | 1.2054 | 3.1629e-09 | 0 | 0 | 0 | 0 | 0 | 1 | -90 | 90 | 0.0030238 | 0.00075756 | -0.0030236 | -0.00075773
5 | 15 | 1.1516 | 0.73702 | 1.9338e-09 | 0 | 0 | 0 | 0 | 0 | 1 | -90 | 90 | -0.042993 | -0.010784 | 0.043017 | 0.010799
48 | 49 | 0.33468 | 0.21419 | 5.6201e-10 | 0 | 0 | 0 | 0 | 0 | 1 | -90 | 90 | 0.0015131 | 0.00037916 | -0.001513 | -0.0003792
15 | 20 | 4.7271 | 3.0253 | 7.9381e-09 | 0 | 0 | 0 | 0 | 0 | 1 | -90 | 90 | -0.061403 | -0.01541 | 0.061603 | 0.015538
15 | 16 | 1.06 | 0.6784 | 1.78e-09 | 0 | 0 | 0 | 0 | 0 | 1 | -90 | 90 | 0.018387 | 0.0046119 | -0.018383 | -0.0046095
20 | 125 | 1.0396 | 0.66536 | 1.7458e-09 | 0 | 0 | 0 | 0 | 0 | 1 | -90 | 90 | -0.061603 | -0.015538 | 0.061647 | 0.015566
16 | 17 | 0.33317 | 0.21323 | 5.5948e-10 | 0 | 0 | 0 | 0 | 0 | 1 | -90 | 90 | 0.016409 | 0.0041147 | -0.016408 | -0.0041141
6 | 7 | 0.37549 | 0.24032 | 2.5222e-09 | 0 | 0 | 0 | 0 | 0 | 1 | -90 | 90 | -0.15252 | -0.038567 | 0.15262 | 0.038627
6 | 8 | 0.78421 | 0.50189 | 2.6338e-09 | 0 | 0 | 0 | 0 | 0 | 1 | -90 | 90 | 0.14873 | 0.037615 | -0.14854 | -0.037496
7 | 9 | 0.46657 | 0.2986 | 3.134e-09 | 0 | 0 | 0 | 0 | 0 | 1 | -90 | 90 | -0.16216 | -0.041019 | 0.1623 | 0.041103
8 | 10 | 0.79838 | 0.51096 | 1.3407e-09 | 0 | 0 | 0 | 0 | 0 | 1 | -90 | 90 | 0.13464 | 0.034012 | -0.13448 | -0.033912
9 | 36 | 0.10571 | 0.067656 | 7.1008e-10 | 0 | 0 | 0 | 0 | 0 | 1 | -90 | 90 | -0.1623 | -0.041103 | 0.16233 | 0.041122
10 | 14 | 3.4463 | 2.2056 | 5.7872e-09 | 0 | 0 | 0 | 0 | 0 | 1 | -90 | 90 | 0.069258 | 0.017482 | -0.069079 | -0.017368
10 | 11 | 1.4234 | 0.91098 | 2.3903e-09 | 0 | 0 | 0 | 0 | 0 | 1 | -90 | 90 | 0.065225 | 0.01643 | -0.065159 | -0.016389
36 | 19 | 0.39414 | 0.25225 | 2.6474e-09 | 0 | 0 | 0 | 0 | 0 | 1 | -90 | 90 | -0.20226 | -0.05113 | 0.20243 | 0.05124
14 | 37 | 0.76559 | 0.48998 | 1.2856e-09 | 0 | 0 | 0 | 0 | 0 | 1 | -90 | 90 | 0.064646 | 0.016257 | -0.064611 | -0.016235
11 | 12 | 0.2776 | 0.17766 | 4.6616e-10 | 0 | 0 | 0 | 0 | 0 | 1 | -90 | 90 | 0.060196 | 0.015145 | -0.060185 | -0.015138
19 | 122 | 0.92044 | 0.58908 | 1.5457e-09 | 0 | 0 | 0 | 0 | 0 | 1 | -90 | 90 | 0.0043692 | 0.0010949 | -0.004369 | -0.001095
19 | 123 | 0.40488 | 0.25912 | 2.7196e-09 | 0 | 0 | 0 | 0 | 0 | 1 | -90 | 90 | -0.2068 | -0.052335 | 0.20698 | 0.052454
123 | 124 | 0.14088 | 0.090165 | 9.4632e-10 | 0 | 0 | 0 | 0 | 0 | 1 | -90 | 90 | -0.20897 | -0.052951 | 0.20903 | 0.052993
125 | 147 | 0.56791 | 0.36346 | 9.5368e-10 | 0 | 0 | 0 | 0 | 0 | 1 | -90 | 90 | -0.069836 | -0.017618 | 0.069867 | 0.017638
37 | 29 | 1.0227 | 0.6545 | 1.7173e-09 | 0 | 0 | 0 | 0 | 0 | 1 | -90 | 90 | 0.021151 | 0.0053103 | -0.021146 | -0.0053073
37 | 30 | 1.1168 | 0.71475 | 1.8754e-09 | 0 | 0 | 0 | 0 | 0 | 1 | -90 | 90 | 0.04346 | 0.010924 | -0.043437 | -0.01091
12 | 13 | 1.3275 | 0.84963 | 2.2293e-09 | 0 | 0 | 0 | 0 | 0 | 1 | -90 | 90 | 0.054211 | 0.013641 | -0.054169 | -0.013614
13 | 117 | 0.12898 | 0.082545 | 2.1659e-10 | 0 | 0 | 0 | 0 | 0 | 1 | -90 | 90 | 0.051868 | 0.013037 | -0.051864 | -0.013035
117 | 116 | 0.14235 | 0.091103 | 2.3904e-10 | 0 | 0 | 0 | 0 | 0 | 1 | -90 | 90 | 0.049478 | 0.012437 | -0.049475 | -0.012434
116 | 105 | 0.29624 | 0.18959 | 4.9747e-10 | 0 | 0 | 0 | 0 | 0 | 1 | -90 | 90 | 0.046897 | 0.011788 | -0.04689 | -0.011784
29 | 25 | 1.1921 | 0.76294 | 2.0018e-09 | 0 | 0 | 0 | 0 | 0 | 1 | -90 | 90 | 0.021146 | 0.0053073 | -0.021141 | -0.0053038
30 | 153 | 0.44187 | 0.2828 | 7.4203e-10 | 0 | 0 | 0 | 0 | 0 | 1 | -90 | 90 | 0.043437 | 0.01091 | -0.043428 | -0.010904
17 | 18 | 1.2828 | 0.82098 | 2.1541e-09 | 0 | 0 | 0 | 0 | 0 | 1 | -90 | 90 | 0.015709 | 0.003939 | -0.015706 | -0.003937
18 | 44 | 0.82948 | 0.53087 | 1.3929e-09 | 0 | 0 | 0 | 0 | 0 | 1 | -90 | 90 | 0.014464 | 0.0036257 | -0.014462 | -0.0036246
44 | 42 | 0.74276 | 0.47537 | 1.2473e-09 | 0 | 0 | 0 | 0 | 0 | 1 | -90 | 90 | 0.010866 | 0.0027235 | -0.010865 | -0.002723
42 | 40 | 0.89925 | 0.57552 | 1.5101e-09 | 0 | 0 | 0 | 0 | 0 | 1 | -90 | 90 | 0.0094425 | 0.0023664 | -0.0094416 | -0.002366
124 | 115 | 0.25083 | 0.16053 | 1.6849e-09 | 0 | 0 | 0 | 0 | 0 | 1 | -90 | 90 | -0.21106 | -0.0535 | 0.21118 | 0.053577
147 | 145 | 0.23402 | 0.14977 | 1.5719e-09 | 0 | 0 | 0 | 0 | 0 | 1 | -90 | 90 | 0.11641 | 0.029345 | -0.11637 | -0.029322
147 | 80 | 0.40001 | 0.25601 | 2.6869e-09 | 0 | 0 | 0 | 0 | 0 | 1 | -90 | 90 | -0.18627 | -0.046982 | 0.18643 | 0.047081
21 | 23 | 1.2636 | 0.80872 | 2.122e-09 | 0 | 0 | 0 | 0 | 0 | 1 | -90 | 90 | -0.0059462 | -0.0014903 | 0.0059467 | 0.0014904
23 | 24 | 1.3158 | 0.84213 | 2.2096e-09 | 0 | 0 | 0 | 0 | 0 | 1 | -90 | 90 | 0.012826 | 0.0032156 | -0.012824 | -0.0032143
23 | 25 | 3.315 | 2.1216 | 5.5668e-09 | 0 | 0 | 0 | 0 | 0 | 1 | -90 | 90 | -0.018773 | -0.004706 | 0.018786 | 0.0047136
24 | 34 | 1.3745 | 0.8797 | 2.3082e-09 | 0 | 0 | 0 | 0 | 0 | 1 | -90 | 90 | 0.009738 | 0.0024409 | -0.0097366 | -0.0024402
34 | 33 | 1.0104 | 0.64663 | 1.6967e-09 | 0 | 0 | 0 | 0 | 0 | 1 | -90 | 90 | 0.0066533 | 0.0016675 | -0.0066528 | -0.0016674
26 | 28 | 1.6796 | 1.0749 | 2.8205e-09 | 0 | 0 | 0 | 0 | 0 | 1 | -90 | 90 | -0.0059309 | -0.0014864 | 0.0059316 | 0.0014866
28 | 32 | 2.47 | 1.5808 | 4.1478e-09 | 0 | 0 | 0 | 0 | 0 | 1 | -90 | 90 | -0.0059316 | -0.0014866 | 0.0059325 | 0.0014868
32 | 154 | 0.95659 | 0.61222 | 1.6064e-09 | 0 | 0 | 0 | 0 | 0 | 1 | -90 | 90 | -0.0059325 | -0.0014868 | 0.0059329 | 0.0014869
153 | 151 | 1.2294 | 0.78685 | 2.0646e-09 | 0 | 0 | 0 | 0 | 0 | 1 | -90 | 90 | 0.035737 | 0.0089765 | -0.03572 | -0.0089658
31 | 57 | 1.0367 | 0.66352 | 1.741e-09 | 0 | 0 | 0 | 0 | 0 | 1 | -90 | 90 | 0.0037149 | 0.00093092 | -0.0037147 | -0.00093099
31 | 152 | 1.5484 | 0.99095 | 2.6001e-09 | 0 | 0 | 0 | 0 | 0 | 1 | -90 | 90 | -0.0037149 | -0.00093092 | 0.0037151 | 0.00093082
152 | 154 | 1.0943 | 0.70038 | 1.8377e-09 | 0 | 0 | 0 | 0 | 0 | 1 | -90 | 90 | 0.012717 | 0.0031878 | -0.012716 | -0.0031868
152 | 150 | 1.6018 | 1.0252 | 2.6899e-09 | 0 | 0 | 0 | 0 | 0 | 1 | -90 | 90 | -0.016433 | -0.0041186 | 0.016437 | 0.0041214
151 | 150 | 3.2597 | 2.0862 | 5.4739e-09 | 0 | 0 | 0 | 0 | 0 | 1 | -90 | 90 | 0.029692 | 0.0074551 | -0.029661 | -0.0074356
38 | 39 | 0.45695 | 0.29245 | 7.6734e-10 | 0 | 0 | 0 | 0 | 0 | 1 | -90 | 90 | 0.0031448 | 0.00078781 | -0.0031448 | -0.00078785
38 | 40 | 3.6311 | 2.3239 | 6.0976e-09 | 0 | 0 | 0 | 0 | 0 | 1 | -90 | 90 | -0.0070232 | -0.0017598 | 0.0070252 | 0.0017605
39 | 41 | 1.9024 | 1.2175 | 3.1946e-09 | 0 | 0 | 0 | 0 | 0 | 1 | -90 | 90 | 0.00053931 | 0.00013486 | -0.00053931 | -0.00013516
40 | 43 | 1.2316 | 0.78822 | 2.0682e-09 | 0 | 0 | 0 | 0 | 0 | 1 | -90 | 90 | 0.0024164 | 0.00060544 | -0.0024163 | -0.00060558
142 | 143 | 0.89615 | 0.57354 | 1.5049e-09 | 0 | 0 | 0 | 0 | 0 | 1 | -90 | 90 | -0.0028249 | -0.000708 | 0.002825 | 0.0007079
143 | 144 | 0.59711 | 0.38215 | 1.0027e-09 | 0 | 0 | 0 | 0 | 0 | 1 | -90 | 90 | -0.002825 | -0.0007079 | 0.0028251 | 0.00070784
50 | 51 | 2.3646 | 1.5133 | 3.9707e-09 | 0 | 0 | 0 | 0 | 0 | 1 | -90 | 90 | -0.023386 | -0.0058715 | 0.023401 | 0.0058804
50 | 52 | 3.6372 | 2.3278 | 6.1078e-09 | 0 | 0 | 0 | 0 | 0 | 1 | -90 | 90 | 0.018819 | 0.0047269 | -0.018805 | -0.0047183
51 | 53 | 1.019 | 0.65214 | 1.7111e-09 | 0 | 0 | 0 | 0 | 0 | 1 | -90 | 90 | -0.026345 | -0.0066182 | 0.026353 | 0.0066231
52 | 54 | 1.8374 | 1.176 | 3.0856e-09 | 0 | 0 | 0 | 0 | 0 | 1 | -90 | 90 | 0.017102 | 0.0042916 | -0.017096 | -0.004288
53 | 69 | 1.9349 | 1.2384 | 3.2493e-09 | 0 | 0 | 0 | 0 | 0 | 1 | -90 | 90 | -0.027887 | -0.0070077 | 0.027904 | 0.0070182
54 | 133 | 1.9565 | 1.2522 | 3.2855e-09 | 0 | 0 | 0 | 0 | 0 | 1 | -90 | 90 | 0.015753 | 0.0039514 | -0.015748 | -0.0039483
69 | 64 | 4.0919 | 2.6188 | 6.8714e-09 | 0 | 0 | 0 | 0 | 0 | 1 | -90 | 90 | -0.028995 | -0.0072915 | 0.029033 | 0.0073153
133 | 132 | 2.0469 | 1.31 | 3.4373e-09 | 0 | 0 | 0 | 0 | 0 | 1 | -90 | 90 | 0.012826 | 0.0032159 | -0.012822 | -0.0032138
64 | 62 | 3.8775 | 2.4816 | 6.5114e-09 | 0 | 0 | 0 | 0 | 0 | 1 | -90 | 90 | -0.029033 | -0.0073153 | 0.029069 | 0.0073379
132 | 73 | 1.6693 | 1.0684 | 2.8033e-09 | 0 | 0 | 0 | 0 | 0 | 1 | -90 | 90 | 0.0096712 | 0.0024242 | -0.0096694 | -0.0024233
55 | 56 | 3.4857 | 2.2309 | 5.8535e-09 | 0 | 0 | 0 | 0 | 0 | 1 | -90 | 90 | -0.0093132 | -0.0023341 | 0.0093165 | 0.0023357
56 | 58 | 1.9553 | 1.2514 | 3.2835e-09 | 0 | 0 | 0 | 0 | 0 | 1 | -90 | 90 | -0.014875 | -0.0037288 | 0.01488 | 0.0037315
58 | 60 | 1.1468 | 0.73395 | 1.9258e-09 | 0 | 0 | 0 | 0 | 0 | 1 | -90 | 90 | -0.022538 | -0.005651 | 0.022544 | 0.0056549
58 | 59 | 2.1819 | 1.3964 | 3.6641e-09 | 0 | 0 | 0 | 0 | 0 | 1 | -90 | 90 | 0.0076581 | 0.0019195 | -0.0076567 | -0.001919
60 | 65 | 0.42854 | 0.27426 | 7.1963e-10 | 0 | 0 | 0 | 0 | 0 | 1 | -90 | 90 | 0.039344 | 0.0099265 | -0.039336 | -0.0099218
60 | 66 | 3.2005 | 2.0483 | 5.3745e-09 | 0 | 0 | 0 | 0 | 0 | 1 | -90 | 90 | -0.061888 | -0.015581 | 0.062023 | 0.015668
65 | 62 | 1.7525 | 1.1216 | 2.9429e-09 | 0 | 0 | 0 | 0 | 0 | 1 | -90 | 90 | 0.037716 | 0.0095157 | -0.037688 | -0.0094984
66 | 67 | 2.3967 | 1.5339 | 4.0247e-09 | 0 | 0 | 0 | 0 | 0 | 1 | -90 | 90 | -0.06355 | -0.01605 | 0.063657 | 0.016118
62 | 61 | 2.0087 | 1.2856 | 3.3731e-09 | 0 | 0 | 0 | 0 | 0 | 1 | -90 | 90 | 0.0086191 | 0.0021605 | -0.0086175 | -0.0021597
67 | 68 | 0.10252 | 0.065612 | 1.7216e-10 | 0 | 0 | 0 | 0 | 0 | 1 | -90 | 90 | -0.064228 | -0.016261 | 0.064233 | 0.016264
68 | 88 | 0.94759 | 0.60646 | 1.5913e-09 | 0 | 0 | 0 | 0 | 0 | 1 | -90 | 90 | -0.065514 | -0.016585 | 0.065559 | 0.016614
88 | 90 | 0.97662 | 0.62504 | 1.64e-09 | 0 | 0 | 0 | 0 | 0 | 1 | -90 | 90 | -0.065559 | -0.016614 | 0.065605 | 0.016643
90 | 139 | 0.35492 | 0.22715 | 5.9601e-10 | 0 | 0 | 0 | 0 | 0 | 1 | -90 | 90 | -0.066977 | -0.016987 | 0.066995 | 0.016998
70 | 71 | 1.525 | 0.97599 | 2.5608e-09 | 0 | 0 | 0 | 0 | 0 | 1 | -90 | 90 | -0.0047045 | -0.0011791 | 0.0047049 | 0.0011791
71 | 73 | 2.5184 | 1.6118 | 4.2291e-09 | 0 | 0 | 0 | 0 | 0 | 1 | -90 | 90 | -0.006217 | -0.001558 | 0.0062181 | 0.0015583
83 | 85 | 0.59398 | 0.38015 | 9.9746e-10 | 0 | 0 | 0 | 0 | 0 | 1 | -90 | 90 | -0.060226 | -0.015171 | 0.06025 | 0.015187
83 | 82 | 4.0384 | 2.5846 | 6.7816e-09 | 0 | 0 | 0 | 0 | 0 | 1 | -90 | 90 | 0.060226 | 0.015171 | -0.060062 | -0.015067
85 | 148 | 1.0691 | 0.68422 | 3.5906e-09 | 0 | 0 | 0 | 0 | 0 | 1 | -90 | 90 | -0.086039 | -0.02165 | 0.086127 | 0.021706
82 | 84 | 2.206 | 1.4118 | 3.7044e-09 | 0 | 0 | 0 | 0 | 0 | 1 | -90 | 90 | 0.033032 | 0.0082928 | -0.033005 | -0.0082759
86 | 84 | 0.88976 | 0.56944 | 1.4941e-09 | 0 | 0 | 0 | 0 | 0 | 1 | -90 | 90 | -0.032994 | -0.008269 | 0.033005 | 0.0082759
141 | 95 | 0.096462 | 0.061736 | 1.6199e-10 | 0 | 0 | 0 | 0 | 0 | 1 | -90 | 90 | -0.0019262 | -0.00048275 | 0.0019262 | 0.00048274
95 | 87 | 3.4366 | 2.1994 | 5.7709e-09 | 0 | 0 | 0 | 0 | 0 | 1 | -90 | 90 | -0.003841 | -0.00096263 | 0.0038416 | 0.00096242
76 | 77 | 0.17925 | 0.11472 | 1.204e-09 | 0 | 0 | 0 | 0 | 0 | 1 | -90 | 90 | -0.19555 | -0.049426 | 0.19563 | 0.049475
76 | 78 | 0.22359 | 0.1431 | 1.5019e-09 | 0 | 0 | 0 | 0 | 0 | 1 | -90 | 90 | 0.19219 | 0.048583 | -0.1921 | -0.048525
77 | 79 | 0.21312 | 0.13639 | 1.4315e-09 | 0 | 0 | 0 | 0 | 0 | 1 | -90 | 90 | -0.20436 | -0.051664 | 0.20446 | 0.051727
78 | 80 | 0.14764 | 0.094492 | 9.9174e-10 | 0 | 0 | 0 | 0 | 0 | 1 | -90 | 90 | 0.1921 | 0.048525 | -0.19204 | -0.048486
79 | 81 | 0.31148 | 0.19935 | 5.2307e-10 | 0 | 0 | 0 | 0 | 0 | 1 | -90 | 90 | 0.015718 | 0.0039407 | -0.015717 | -0.0039402
79 | 127 | 0.13575 | 0.08688 | 9.1184e-10 | 0 | 0 | 0 | 0 | 0 | 1 | -90 | 90 | -0.22018 | -0.055667 | 0.22025 | 0.055714
81 | 149 | 1.3461 | 0.86151 | 2.2605e-09 | 0 | 0 | 0 | 0 | 0 | 1 | -90 | 90 | 0.015717 | 0.0039402 | -0.015713 | -0.0039381
127 | 126 | 0.37389 | 0.23929 | 2.5114e-09 | 0 | 0 | 0 | 0 | 0 | 1 | -90 | 90 | -0.22303 | -0.056409 | 0.22323 | 0.05654
126 | 93 | 0.36516 | 0.2337 | 2.4528e-09 | 0 | 0 | 0 | 0 | 0 | 1 | -90 | 90 | -0.2282 | -0.057786 | 0.22841 | 0.05792
145 | 146 | 0.24885 | 0.15926 | 1.6715e-09 | 0 | 0 | 0 | 0 | 0 | 1 | -90 | 90 | 0.10852 | 0.027355 | -0.10849 | -0.027334
87 | 94 | 0.19065 | 0.12202 | 1.2806e-09 | 0 | 0 | 0 | 0 | 0 | 1 | -90 | 90 | -0.24543 | -0.062549 | 0.24556 | 0.062629
87 | 91 | 0.70772 | 0.45294 | 4.7538e-09 | 0 | 0 | 0 | 0 | 0 | 1 | -90 | 90 | 0.24159 | 0.061586 | -0.24114 | -0.061298
94 | 135 | 0.21966 | 0.14058 | 1.4755e-09 | 0 | 0 | 0 | 0 | 0 | 1 | -90 | 90 | -0.2486 | -0.06339 | 0.24874 | 0.063485
91 | 92 | 0.47441 | 0.30362 | 3.1867e-09 | 0 | 0 | 0 | 0 | 0 | 1 | -90 | 90 | 0.23458 | 0.059654 | -0.23429 | -0.059471
148 | 144 | 0.34261 | 0.21927 | 2.3013e-09 | 0 | 0 | 0 | 0 | 0 | 1 | -90 | 90 | -0.097056 | -0.024445 | 0.097092 | 0.024468
144 | 146 | 0.2423 | 0.15507 | 1.6275e-09 | 0 | 0 | 0 | 0 | 0 | 1 | -90 | 90 | -0.099917 | -0.025176 | 0.099944 | 0.025193
135 | 134 | 0.42018 | 0.26892 | 2.8224e-09 | 0 | 0 | 0 | 0 | 0 | 1 | -90 | 90 | -0.25207 | -0.064318 | 0.25236 | 0.064504
92 | 93 | 0.33537 | 0.21463 | 2.2527e-09 | 0 | 0 | 0 | 0 | 0 | 1 | -90 | 90 | 0.23149 | 0.05877 | -0.2313 | -0.058644
89 | 121 | 0.07842 | 0.050189 | 1.3169e-10 | 0 | 0 | 0 | 0 | 0 | 1 | -90 | 90 | -0.0032334 | -0.00081037 | 0.0032334 | 0.00081036
121 | 120 | 1.3364 | 0.85528 | 2.2441e-09 | 0 | 0 | 0 | 0 | 0 | 1 | -90 | 90 | -0.0085007 | -0.0021305 | 0.0085018 | 0.0021309
139 | 138 | 1.2095 | 0.77409 | 2.0311e-09 | 0 | 0 | 0 | 0 | 0 | 1 | -90 | 90 | -0.069181 | -0.017546 | 0.069244 | 0.017586
120 | 119 | 0.69378 | 0.44402 | 1.165e-09 | 0 | 0 | 0 | 0 | 0 | 1 | -90 | 90 | -0.010939 | -0.0027418 | 0.01094 | 0.0027422
138 | 140 | 0.31122 | 0.19918 | 5.2262e-10 | 0 | 0 | 0 | 0 | 0 | 1 | -90 | 90 | -0.070805 | -0.017977 | 0.070822 | 0.017988
134 | 136 | 0.11892 | 0.076111 | 7.9882e-10 | 0 | 0 | 0 | 0 | 0 | 1 | -90 | 90 | -0.25507 | -0.065182 | 0.25515 | 0.065236
96 | 97 | 1.1021 | 0.70535 | 1.8507e-09 | 0 | 0 | 0 | 0 | 0 | 1 | -90 | 90 | 0.0018768 | 0.00047021 | -0.0018768 | -0.00047036
96 | 98 | 0.87202 | 0.55809 | 1.4644e-09 | 0 | 0 | 0 | 0 | 0 | 1 | -90 | 90 | -0.003999 | -0.0010021 | 0.0039992 | 0.001002
98 | 99 | 0.69722 | 0.44622 | 4.6833e-09 | 0 | 0 | 0 | 0 | 0 | 1 | -90 | 90 | -0.33643 | -0.086155 | 0.33728 | 0.086701
98 | 100 | 0.29144 | 0.18652 | 1.9576e-09 | 0 | 0 | 0 | 0 | 0 | 1 | -90 | 90 | 0.33243 | 0.085153 | -0.33208 | -0.08493
99 | 129 | 0.15338 | 0.098163 | 1.0303e-09 | 0 | 0 | 0 | 0 | 0 | 1 | -90 | 90 | -0.33955 | -0.087269 | 0.33974 | 0.08739
100 | 136 | 0.25358 | 0.16229 | 1.7033e-09 | 0 | 0 | 0 | 0 | 0 | 1 | -90 | 90 | 0.33029 | 0.084481 | -0.32999 | -0.084289
129 | 130 | 0.23868 | 0.15276 | 1.6033e-09 | 0 | 0 | 0 | 0 | 0 | 1 | -90 | 90 | -0.34477 | -0.088651 | 0.34507 | 0.088846
136 | 137 | 1.0416 | 0.66665 | 1.7492e-09 | 0 | 0 | 0 | 0 | 0 | 1 | -90 | 90 | 0.074837 | 0.019053 | -0.074773 | -0.019013
130 | 131 | 2.2216 | 1.4219 | 3.7307e-09 | 0 | 0 | 0 | 0 | 0 | 1 | -90 | 90 | 0.0047436 | 0.0011887 | -0.0047431 | -0.0011887
130 | 128 | 0.24064 | 0.15401 | 1.6164e-09 | 0 | 0 | 0 | 0 | 0 | 1 | -90 | 90 | -0.34982 | -0.090035 | 0.35013 | 0.090237
137 | 140 | 1.5339 | 0.98168 | 2.5758e-09 | 0 | 0 | 0 | 0 | 0 | 1 | -90 | 90 | 0.072906 | 0.018545 | -0.072818 | -0.018488
101 | 102 | 0.12893 | 0.082517 | 2.1651e-10 | 0 | 0 | 0 | 0 | 0 | 1 | -90 | 90 | 0.037739 | 0.009472 | -0.037737 | -0.0094707
101 | 103 | 1.5884 | 1.0166 | 2.6673e-09 | 0 | 0 | 0 | 0 | 0 | 1 | -90 | 90 | -0.042681 | -0.010711 | 0.042713 | 0.01073
102 | 104 | 0.12991 | 0.083142 | 2.1815e-10 | 0 | 0 | 0 | 0 | 0 | 1 | -90 | 90 | 0.035063 | 0.0088006 | -0.035062 | -0.0087995
103 | 105 | 0.80774 | 0.51695 | 1.3564e-09 | 0 | 0 | 0 | 0 | 0 | 1 | -90 | 90 | -0.04411 | -0.011081 | 0.044127 | 0.011091
104 | 107 | 1.0021 | 0.64135 | 1.6828e-09 | 0 | 0 | 0 | 0 | 0 | 1 | -90 | 90 | 0.032395 | 0.008131 | -0.032383 | -0.0081239
107 | 106 | 0.77136 | 0.49367 | 1.2953e-09 | 0 | 0 | 0 | 0 | 0 | 1 | -90 | 90 | 0.030117 | 0.0075559 | -0.030109 | -0.0075511
106 | 108 | 1.4635 | 0.93667 | 2.4577e-09 | 0 | 0 | 0 | 0 | 0 | 1 | -90 | 90 | 0.022839 | 0.005729 | -0.02283 | -0.0057239
108 | 109 | 0.64114 | 0.41033 | 1.0766e-09 | 0 | 0 | 0 | 0 | 0 | 1 | -90 | 90 | 0.019508 | 0.0048912 | -0.019505 | -0.0048896
109 | 118 | 0.67359 | 0.4311 | 1.1311e-09 | 0 | 0 | 0 | 0 | 0 | 1 | -90 | 90 | 0.016358 | 0.0041009 | -0.016356 | -0.0040997
118 | 119 | 0.080069 | 0.051244 | 1.3446e-10 | 0 | 0 | 0 | 0 | 0 | 1 | -90 | 90 | 0.014004 | 0.0035101 | -0.014003 | -0.00351
110 | 111 | 0.018658 | 0.011941 | 1.2533e-10 | 0 | 0 | 0 | 0 | 0 | 1 | -90 | 90 | -0.2202 | -0.055925 | 0.22021 | 0.055931
110 | 112 | 0.26058 | 0.16677 | 1.7503e-09 | 0 | 0 | 0 | 0 | 0 | 1 | -90 | 90 | 0.21715 | 0.055161 | -0.21702 | -0.055078
111 | 113 | 0.47772 | 0.30574 | 3.2089e-09 | 0 | 0 | 0 | 0 | 0 | 1 | -90 | 90 | 0.36002 | 0.092974 | -0.35936 | -0.092552
112 | 114 | 1.9742 | 1.2635 | 3.3152e-09 | 0 | 0 | 0 | 0 | 0 | 1 | -90 | 90 | 0.0027738 | 0.00069491 | -0.0027736 | -0.00069514
112 | 115 | 0.19523 | 0.12495 | 1.3114e-09 | 0 | 0 | 0 | 0 | 0 | 1 | -90 | 90 | 0.21425 | 0.054383 | -0.21415 | -0.054322
113 | 128 | 0.0043584 | 0.0027894 | 2.9276e-11 | 0 | 0 | 0 | 0 | 0 | 1 | -90 | 90 | 0.3553 | 0.091535 | -0.3553 | -0.091531